## 报价总表
报价总表
产品明细 | [10 empty] | 报价信息
序号 | 产品名称 | 图示 | 图号 | 总成用量 | 出模方向外形尺寸Y*X*Z/厚度mm | 成型工艺 | 产品材料 | 外观 | 重量/kg | 使用寿命 | 模架尺寸 | 模架材质 | 模腔数 | 滑块及斜顶数量 | 浇口数量及类型 | 是否热流道及类型（开放or针阀） | 型腔材料 | 型芯材料 | 机台吨位（T） | 价格/万 | 皮纹价格 | 备注
1 | 奥驰A铸件 |  | 8202015-Y64-01A | 2 | 84*48*28 | 铸造制蜡 | 35钢 | 无缺料，表面粗糙度3.2 | 0.194 | 30万 | 500*300*200 | 铝合金 | 1出4 |  |  |  | 铝合金 | 铝合金 |  | 0.63964 |  | 含税
2 | 奥驰A镜座固定片L |  | 8202015-Y64-01B | 1 | 48*48*3.2 | 冲压切口 | SAPH440 | 毛刺背离球孔 | 0.031 | 30万 | 400*400*230 | Q235 | 1出1 |  |  |  | Cr12MoV | Cr12MoV |  | 0.69438 |  | 含税
3 | 奥驰A镜座固定片R |  | 8202020-Y64-01B | 1 | 48*48*3.2 | 冲压切口 | SAPH440 | 毛刺背离球孔 | 0.031 | 30万 | 400*400*230 | Q235 | 1出1 |  |  |  | Cr12MoV | Cr12MoV |  | 0.69438 |  | 含税
4 | 奥驰A镜座钣金 |  | 8202020-Y64-01C | 2 | 78*56*70 | 冲压半剪 | SAPH440 | 无锐利毛刺 | 0.325 | 30万 | 450*400*320 | Q235 | 1出1 |  |  |  | Cr12MoV | Cr12MoV |  | 0.62219 |  | 含税
5 | 奥驰A镜座L（1序） |  | 8202015-Y64-01 | 1 | 73*78*56 | 焊胎 | 总成 | 焊道外观良好 | 0.356 | 10万 | 300*150*160 | Q235 | 1出1 |  |  |  | Cr12MoV | Cr12MoV |  | 0.17542 |  | 含税
6 | 奥驰A镜座L（2序） |  | 8202015-Y64-01 | 1 | 130*120*150 | 焊胎 | 总成 | 焊道外观良好 | 0.698 | 10万 | 450*230*160 | Q235 | 1出1 | [6 empty] | 0.22381 |  | 含税
7 | 奥驰A镜座R（1序） |  | 8202020-Y64-01 | 1 | 73*78*56 | 焊胎 | 总成 | 焊道外观良好 | 0.356 | 10万 | 300*150*160 | Q235 | 1出1 | [6 empty] | 0.17542 |  | 含税
8 | 奥驰A镜座R（2序） |  | 8202020-Y64-01 | 1 | 130*120*150 | 焊胎 | 总成 | 焊道外观良好 | 0.698 | 10万 | 450*230*160 | Q235 | 1出1 | [6 empty] | 0.22381 |  | 含税
9 | 奥驰A镜杆总成L |  | 8202015-Y64-02 | 1 | 370*110*300 | 焊胎 | 总成 | 焊道外观良好 | 0.93 | 10万 | 600*400*280 | Q235 | 1出1 | [6 empty] | 0.24203 |  | 含税
10 | 奥驰A镜杆总成R |  | 8202020-Y64-02 | 1 | 370*110*300 | 焊胎 | 总成 | 焊道外观良好 | 0.93 | 10万 | 600*400*280 | Q235 | 1出1 | [6 empty] | 0.24203 |  | 含税
[9 empty] | 合计 | [10 empty] | 3.9331 |  | 含税

## 1铸件蜡模
模具报价表
报价厂家 |  | 河北光华荣昌汽车部件有限公司 |  |  |  | 联系方式 |  |  | 王文乐 19831788617 |  |  | 报价日期 | 2020-04-09 |  | 模具报价要求：黄色为必填项。
零件名称/零件图号 |  | 产品图片 | [5 empty] | 零件材料 |  | 35钢 | 产品尺寸 | 84*48*28
奥驰A铸件/ 8202015-Y64-01A | [7 empty] | 外观要求 |  | 粗糙度3.2 | 模具尺寸 | 500*300*200
[8 empty] | 制造工期 |  | 25天 | 出模数 | 1出4
材料费 | 材料名称 | 材料 | 尺寸(mm×mm×mm) |  |  |  |  | 数量 | 重量(Kg) | 单价(元/Kg) | 金额(元) | 小计(元) |  | 备注
| 上下模板 | 铝合金 | 500 | × | 300 | × | 20 | 2 | 16.6493 | 32 | 532.7778 | 3329.2889
| 型腔固定板 | 铝合金 | 500 | × | 300 | × | 180 | 1 | 73.2976 | 32 | 2345.522
| 型腔镶块 | 铝合金 | 160 | × | 80 | × | 50 | 4 | 7.0467 | 32 | 225.4945
| 型芯镶块 | 铝合金 | 160 | × | 80 | × | 50 | 4 | 7.0467 | 32 | 225.4945
|  |  |  | × |  | × |  |  | 0 |  | 0
|  |  |  | × |  | × |  |  | 0 |  | 0
|  |  |  | × |  | × |  |  | 0 |  | 0
|  |  |  | × |  | × |  |  | 0 |  | 0
|  |  |  | × |  | × |  |  | 0 |  | 0
|  |  |  | × |  | × |  |  | 0 |  | 0
[9 empty] | 0 |  | 0
|  |  |  | × |  | × |  |  | 0 |  | 0
热处理 | 热处理名称 | 重量(Kg) | 单价(元/Kg) | [5 empty] | 金额(元) |  |  | 小计(元) |  | 备注
| 调制 | [7 empty] | 0 |  |  | 0
| 淬火 | [7 empty] | 0
| 氮化 | [7 empty] | 0
标准件 | 装配件 | 品牌 | 规格型号 | [5 empty] | 数量(个) | 单价(元/个) | 金额(元) | 小计(元) |  | 备注
| 顶针 |  | 长度： |  |  |  |  | mm |  |  | 0 | 0
| 斜顶杆 |  | 长度： |  |  |  |  | mm |  |  | 0
| 司筒（顶管） |  | 长度： |  |  |  |  | mm |  |  | 0
| 顶块 | [9 empty] | 0
| 水管接头 | [9 empty] | 0
| 热流道 | [9 empty] | 0
| 氮气缸 | [9 empty] | 0
| 油缸 | [9 empty] | 0
| 其它 |  | 标准件 | [7 empty] | 0
设计费 | 名称 | 工时(H) | 单价(元/H) | [6 empty] | 金额(元) |  | 小计(元) |  | 备注
| 结构设计 | 8 | 50 | [6 empty] | 400 |  | 400
| CAE分析 | [8 empty] | 0
加工费 | 名称 | 加工位置说明 | [6 empty] | 工时(h) | 工时单价(元/h) | 金额(元) | 小计(元) |  | 备注
| 普通铣 | 上下板 | [6 empty] | 4 | 50 | 200 | 1280
| 高速铣 | 型腔 | [6 empty] | 8 | 80 | 640
| 五轴加工（3+2） | [9 empty] | 0
| 精雕 | 型腔球面孔/限位槽 | [6 empty] | 2 | 100 | 200
| 传统研磨机台 | [9 empty] | 0
| 传统铣削机台 | [9 empty] | 0
| 电火花（EDM） | [9 empty] | 0
| 线切割 | [9 empty] | 0
| 深孔钻 | [9 empty] | 0
| 钳工 | [9 empty] | 0
| 抛光 | 型腔 | [6 empty] | 4 | 30 | 120
| 其它加工费 | 组装 | [6 empty] | 4 | 30 | 120
小计(元)： | [11 empty] | 5009.2889
其它费用 | 费用名称 | 费用计算说明 | [7 empty] | 金额(元) |  | 小计(元) |  | 备注
| 管理费 | 5% | [7 empty] | 250.4644 |  | 1387.0721
| 利润 | 8% | [7 empty] | 400.7431
| 税率 | 13% | [7 empty] | 735.8645
试模费用
| 运输费用 | [5 empty] | 元/吨
模具费用总价(元）： | [9 empty] | 6396.361 |  |  |  | 含税

## 2镜座固定片L切口模
模具报价表
报价厂家 |  | 河北光华荣昌汽车部件有限公司 |  |  |  | 联系方式 |  |  | 王文乐 19831788617 |  |  | 报价日期 | 2020-04-09 |  | 模具报价要求：黄色为必填项。
零件名称/零件图号 |  | 产品图片 | [5 empty] | 零件材料 |  | SAPH440 | 产品尺寸 | 48*48*3.2
奥驰A镜座固定片L/ 8202015-Y64-01B | [7 empty] | 外观要求 |  | 毛刺背离球孔 | 模具尺寸 | 400*400*230
[8 empty] | 制造工期 |  | 25天 | 出模数 | 1出1
材料费 | 材料名称 | 材料 | 尺寸(mm×mm×mm) |  |  |  |  | 数量 | 重量(Kg) | 单价(元/Kg) | 金额(元) | 小计(元) |  | 备注
| 上下模座 | Q235 | 400 | × | 400 | × | 20 | 2 | 51.6248 | 7 | 361.3737 | 1538.0179
| 上下垫板 | Cr12 | 320 | × | 260 | × | 15 | 2 | 20.3174 | 17 | 345.395
| 凸模固定板 | 45钢 | 320 | × | 230 | × | 20 | 1 | 11.8884 | 10 | 118.8837
| 凸模 | Cr12MoV | 26.5 | × | 26.5 | × | 50 | 1 | 0.28899 | 23 | 6.6469
| 凹模 | Cr12MoV | 320 | × | 230 | × | 40 | 1 | 23.4868 | 23 | 540.1961
| 外脱料板 | Cr12 | 320 | × | 230 | × | 15 | 1 | 8.9888 | 17 | 152.8091
| 内脱料板 | Cr12 | 48 | × | 48 | × | 40 | 1 | 0.74784 | 17 | 12.7133
|  |  |  | × |  | × |  |  | 0 |  | 0
|  |  |  | × |  | × |  |  | 0 |  | 0
|  |  |  | × |  | × |  |  | 0 |  | 0
|  |  |  | × |  | × |  |  | 0 |  | 0
|  |  |  | × |  | × |  |  | 0 |  | 0
热处理 | 热处理名称 | 重量(Kg) | 单价(元/Kg) | [5 empty] | 金额(元) |  |  | 小计(元) |  | 备注
| 调制 | 12 | 20 | [5 empty] | 240 |  |  | 1320
| 淬火 | 54 | 20 | [5 empty] | 1080
| 氮化 | [7 empty] | 0
标准件 | 装配件 | 品牌 | 规格型号 | [5 empty] | 数量(个) | 单价(元/个) | 金额(元) | 小计(元) |  | 备注
| 顶针 |  | 长度： |  |  |  |  | mm |  |  | 0 | 300
| 斜顶杆 |  | 长度： |  |  |  |  | mm |  |  | 0
| 司筒（顶管） |  | 长度： |  |  |  |  | mm |  |  | 0
| 顶块 | [9 empty] | 0
| 水管接头 | [9 empty] | 0
| 热流道 | [9 empty] | 0
| 氮气缸 | [9 empty] | 0
| 油缸 | [9 empty] | 0
| 其它 |  | 内导柱、弹簧 | [5 empty] | 1 | 300 | 300
设计费 | 名称 | 工时(H) | 单价(元/H) | [6 empty] | 金额(元) |  | 小计(元) |  | 备注
| 结构设计 | 8 | 50 | [6 empty] | 400 |  | 400
| CAE分析 | [8 empty] | 0
加工费 | 名称 | 加工位置说明 | [6 empty] | 工时(h) | 工时单价(元/h) | 金额(元) | 小计(元) |  | 备注
| 普通铣 | 模座、模板、脱板 | [6 empty] | 16 | 50 | 800 | 1880
| 高速铣 | [9 empty] | 0
| 五轴加工（3+2） | [9 empty] | 0
| 精雕 | [9 empty] | 0
| 传统研磨机台 | 模座、模板、托板 | [6 empty] | 8 | 40 | 320
| 传统铣削机台 | [9 empty] | 0
| 电火花（EDM） | [9 empty] | 0
| 线切割 | 模座、模板、托板 | [6 empty] | 56000 | 0.005 | 280
| 深孔钻 | [9 empty] | 0
| 钳工 | 组装 | [6 empty] | 16 | 30 | 480
| 抛光 | [9 empty] | 0
| 其它加工费 | [9 empty] | 0
小计(元)： | [11 empty] | 5438.0179
其它费用 | 费用名称 | 费用计算说明 | [7 empty] | 金额(元) |  | 小计(元) |  | 备注
| 管理费 | 5% | [7 empty] | 271.9009 |  | 1505.7871
| 利润 | 8% | [7 empty] | 435.0414
| 税率 | 13% | [7 empty] | 798.8448
试模费用
| 运输费用 | [5 empty] | 元/吨
模具费用总价(元）： | [9 empty] | 6943.805 |  |  |  | 含税
Note on J44: 王文乐: 线割面积：平方毫米

## 3镜座固定片R切口模
模具报价表
报价厂家 |  | 河北光华荣昌汽车部件有限公司 |  |  |  | 联系方式 |  |  | 王文乐 19831788617 |  |  | 报价日期 | 2020-04-09 |  | 模具报价要求：黄色为必填项。
零件名称/零件图号 |  | 产品图片 | [5 empty] | 零件材料 |  | SAPH440 | 产品尺寸 | 48*48*3.2
奥驰A镜座固定片R/ 8202020-Y64-01B | [7 empty] | 外观要求 |  | 毛刺背离球孔 | 模具尺寸 | 400*400*230
[8 empty] | 制造工期 |  | 25天 | 出模数 | 1出1
材料费 | 材料名称 | 材料 | 尺寸(mm×mm×mm) |  |  |  |  | 数量 | 重量(Kg) | 单价(元/Kg) | 金额(元) | 小计(元) |  | 备注
| 上下模座 | Q235 | 400 | × | 400 | × | 20 | 2 | 51.6248 | 7 | 361.3737 | 1538.0179
| 上下垫板 | Cr12 | 320 | × | 260 | × | 15 | 2 | 20.3174 | 17 | 345.395
| 凸模固定板 | 45钢 | 320 | × | 230 | × | 20 | 1 | 11.8884 | 10 | 118.8837
| 凸模 | Cr12MoV | 26.5 | × | 26.5 | × | 50 | 1 | 0.28899 | 23 | 6.6469
| 凹模 | Cr12MoV | 320 | × | 230 | × | 40 | 1 | 23.4868 | 23 | 540.1961
| 外脱料板 | Cr12 | 320 | × | 230 | × | 15 | 1 | 8.9888 | 17 | 152.8091
| 内脱料板 | Cr12 | 48 | × | 48 | × | 40 | 1 | 0.74784 | 17 | 12.7133
|  |  |  | × |  | × |  |  | 0 |  | 0
|  |  |  | × |  | × |  |  | 0 |  | 0
|  |  |  | × |  | × |  |  | 0 |  | 0
|  |  |  | × |  | × |  |  | 0 |  | 0
|  |  |  | × |  | × |  |  | 0 |  | 0
热处理 | 热处理名称 | 重量(Kg) | 单价(元/Kg) | [5 empty] | 金额(元) |  |  | 小计(元) |  | 备注
| 调制 | 12 | 20 | [5 empty] | 240 |  |  | 1320
| 淬火 | 54 | 20 | [5 empty] | 1080
| 氮化 | [7 empty] | 0
标准件 | 装配件 | 品牌 | 规格型号 | [5 empty] | 数量(个) | 单价(元/个) | 金额(元) | 小计(元) |  | 备注
| 顶针 |  | 长度： |  |  |  |  | mm |  |  | 0 | 300
| 斜顶杆 |  | 长度： |  |  |  |  | mm |  |  | 0
| 司筒（顶管） |  | 长度： |  |  |  |  | mm |  |  | 0
| 顶块 | [9 empty] | 0
| 水管接头 | [9 empty] | 0
| 热流道 | [9 empty] | 0
| 氮气缸 | [9 empty] | 0
| 油缸 | [9 empty] | 0
| 其它 |  | 内导柱、弹簧 | [5 empty] | 1 | 300 | 300
设计费 | 名称 | 工时(H) | 单价(元/H) | [6 empty] | 金额(元) |  | 小计(元) |  | 备注
| 结构设计 | 8 | 50 | [6 empty] | 400 |  | 400
| CAE分析 | [8 empty] | 0
加工费 | 名称 | 加工位置说明 | [6 empty] | 工时(h) | 工时单价(元/h) | 金额(元) | 小计(元) |  | 备注
| 普通铣 | 模座、模板、脱板 | [6 empty] | 16 | 50 | 800 | 1880
| 高速铣 | [9 empty] | 0
| 五轴加工（3+2） | [9 empty] | 0
| 精雕 | [9 empty] | 0
| 传统研磨机台 | 模座、模板、托板 | [6 empty] | 8 | 40 | 320
| 传统铣削机台 | [9 empty] | 0
| 电火花（EDM） | [9 empty] | 0
| 线切割 | 模座、模板、托板 | [6 empty] | 56000 | 0.005 | 280
| 深孔钻 | [9 empty] | 0
| 钳工 | 组装 | [6 empty] | 16 | 30 | 480
| 抛光 | [9 empty] | 0
| 其它加工费 | [9 empty] | 0
小计(元)： | [11 empty] | 5438.0179
其它费用 | 费用名称 | 费用计算说明 | [7 empty] | 金额(元) |  | 小计(元) |  | 备注
| 管理费 | 5% | [7 empty] | 271.9009 |  | 1505.7871
| 利润 | 8% | [7 empty] | 435.0414
| 税率 | 13% | [7 empty] | 798.8448
试模费用
| 运输费用 | [5 empty] | 元/吨
模具费用总价(元）： | [9 empty] | 6943.805 |  |  |  | 含税
Note on J44: 王文乐: 线割面积：平方毫米

## 4镜座钣金半剪模
模具报价表
报价厂家 |  | 河北光华荣昌汽车部件有限公司 |  |  |  | 联系方式 |  |  | 王文乐 19831788617 |  |  | 报价日期 | 2020-04-09 |  | 模具报价要求：黄色为必填项。
零件名称/零件图号 |  | 产品图片 | [5 empty] | 零件材料 |  | SAPH440 | 产品尺寸 | 78*56*70
奥驰A镜座钣金/ 8202020-Y64-01C | [7 empty] | 外观要求 |  | 无锐利毛刺 | 模具尺寸 | 450*400*320
[8 empty] | 制造工期 |  | 25天 | 出模数 | 1出1
材料费 | 材料名称 | 材料 | 尺寸(mm×mm×mm) |  |  |  |  | 数量 | 重量(Kg) | 单价(元/Kg) | 金额(元) | 小计(元) |  | 备注
| 上下模座 | Q235 | 450 | × | 400 | × | 20 | 2 | 58.0699 | 7 | 406.4891 | 1572.6783
| 上下垫板 | Cr12 | 280 | × | 230 | × | 15 | 2 | 15.7339 | 17 | 267.4755
| 凸模固定板 | 45钢 | 280 | × | 230 | × | 20 | 1 | 10.4046 | 10 | 104.0465
| 凸模 | Cr12MoV | 30 | × | 30 | × | 50 | 1 | 0.36877 | 23 | 8.4818
| 凹模 | Cr12MoV | 280 | × | 230 | × | 40 | 1 | 20.5555 | 23 | 472.777
| 垫块 | Q235 | 400 | × | 50 | × | 70 | 4 | 44.7726 | 7 | 313.4085
|  |  |  | × |  | × |  |  | 0 |  | 0
|  |  |  | × |  | × |  |  | 0 |  | 0
|  |  |  | × |  | × |  |  | 0 |  | 0
|  |  |  | × |  | × |  |  | 0 |  | 0
|  |  |  | × |  | × |  |  | 0 |  | 0
|  |  |  | × |  | × |  |  | 0 |  | 0
热处理 | 热处理名称 | 重量(Kg) | 单价(元/Kg) | [5 empty] | 金额(元) |  |  | 小计(元) |  | 备注
| 调制 | 10 | 20 | [5 empty] | 200 |  |  | 940
| 淬火 | 37 | 20 | [5 empty] | 740
| 氮化 | [7 empty] | 0
标准件 | 装配件 | 品牌 | 规格型号 | [5 empty] | 数量(个) | 单价(元/个) | 金额(元) | 小计(元) |  | 备注
| 顶针 |  | 长度： |  |  |  |  | mm |  |  | 0 | 220
| 斜顶杆 |  | 长度： |  |  |  |  | mm |  |  | 0
| 司筒（顶管） |  | 长度： |  |  |  |  | mm |  |  | 0
| 顶块 | [9 empty] | 0
| 水管接头 | [9 empty] | 0
| 热流道 | [9 empty] | 0
| 氮气缸 | [9 empty] | 0
| 油缸 | [9 empty] | 0
| 其它 |  | 内导柱、聚氨酯弹簧 | [5 empty] | 1 | 220 | 220
设计费 | 名称 | 工时(H) | 单价(元/H) | [6 empty] | 金额(元) |  | 小计(元) |  | 备注
| 结构设计 | 8 | 50 | [6 empty] | 400 |  | 400
| CAE分析 | [8 empty] | 0
加工费 | 名称 | 加工位置说明 | [6 empty] | 工时(h) | 工时单价(元/h) | 金额(元) | 小计(元) |  | 备注
| 普通铣 | 模座、模板、脱板 | [6 empty] | 12 | 50 | 600 | 1740
| 高速铣 | [9 empty] | 0
| 五轴加工（3+2） | [9 empty] | 0
| 精雕 | [9 empty] | 0
| 传统研磨机台 | 模座、模板、托板 | [6 empty] | 8 | 40 | 320
| 传统铣削机台 | [9 empty] | 0
| 电火花（EDM） | [9 empty] | 0
| 线切割 | 模座、模板、托板 | [6 empty] | 32000 | 0.005 | 160
| 深孔钻 | 模座、模板、托板 | [6 empty] | 6 | 30 | 180
| 钳工 | 组装 | [6 empty] | 16 | 30 | 480
| 抛光 | [9 empty] | 0
| 其它加工费 | [9 empty] | 0
小计(元)： | [11 empty] | 4872.6783
其它费用 | 费用名称 | 费用计算说明 | [7 empty] | 金额(元) |  | 小计(元) |  | 备注
| 管理费 | 5% | [7 empty] | 243.6339 |  | 1349.2446
| 利润 | 8% | [7 empty] | 389.8143
| 税率 | 13% | [7 empty] | 715.7964
试模费用
| 运输费用 | [5 empty] | 元/吨
模具费用总价(元）： | [9 empty] | 6221.9229 |  |  |  | 含税
Note on J44: 王文乐: 线割面积：平方毫米

## 5镜座L焊胎1序
模具报价表
报价厂家 |  | 河北光华荣昌汽车部件有限公司 |  |  |  | 联系方式 |  |  | 王文乐 19831788617 |  |  | 报价日期 | 2020-04-09 |  | 模具报价要求：黄色为必填项。
零件名称/零件图号 |  | 产品图片 | [5 empty] | 零件材料 |  | 总成 | 产品尺寸 | 73*78*56
奥驰A镜座L（1序）/ 8202015-Y64-01 | [7 empty] | 外观要求 |  | 焊道外观良好 | 模具尺寸 | 300*150*160
[8 empty] | 制造工期 |  | 20天 | 出模数 | 1出1
材料费 | 材料名称 | 材料 | 尺寸(mm×mm×mm) |  |  |  |  | 数量 | 重量(Kg) | 单价(元/Kg) | 金额(元) | 小计(元) |  | 备注
| 底板 | Q235 | 300 | × | 150 | × | 20 | 1 | 7.2779 | 7 | 50.9451 | 72.2954
| 定位块 | 45钢 | 60 | × | 80 | × | 40 | 1 | 1.5484 | 10 | 15.4837
| 支撑块 | 45钢 | 60 | × | 40 | × | 30 | 1 | 0.58665 | 10 | 5.8665
|  |  |  | × |  | × |  |  | 0 |  | 0
|  |  |  | × |  | × |  |  | 0 |  | 0
|  |  |  | × |  | × |  |  | 0 |  | 0
|  |  |  | × |  | × |  |  | 0 |  | 0
|  |  |  | × |  | × |  |  | 0 |  | 0
|  |  |  | × |  | × |  |  | 0 |  | 0
|  |  |  | × |  | × |  |  | 0 |  | 0
|  |  |  | × |  | × |  |  | 0 |  | 0
|  |  |  | × |  | × |  |  | 0 |  | 0
热处理 | 热处理名称 | 重量(Kg) | 单价(元/Kg) | [5 empty] | 金额(元) |  |  | 小计(元) |  | 备注
| 调制 | 3 | 20 | [5 empty] | 60 |  |  | 60
| 淬火 | [7 empty] | 0
| 氮化 | [7 empty] | 0
标准件 | 装配件 | 品牌 | 规格型号 | [5 empty] | 数量(个) | 单价(元/个) | 金额(元) | 小计(元) |  | 备注
| 顶针 |  | 长度： |  |  |  |  | mm |  |  | 0 | 165
| 斜顶杆 |  | 长度： |  |  |  |  | mm |  |  | 0
| 司筒（顶管） |  | 长度： |  |  |  |  | mm |  |  | 0
| 顶块 | [9 empty] | 0
| 水管接头 | [9 empty] | 0
| 热流道 | [9 empty] | 0
| 氮气缸 | [9 empty] | 0
| 油缸 | [9 empty] | 0
| 其它 |  | 定位销轴、夹钳 | [5 empty] | 1 | 165 | 165
设计费 | 名称 | 工时(H) | 单价(元/H) | [6 empty] | 金额(元) |  | 小计(元) |  | 备注
| 结构设计 | 8 | 50 | [6 empty] | 400 |  | 400
| CAE分析 | [8 empty] | 0
加工费 | 名称 | 加工位置说明 | [6 empty] | 工时(h) | 工时单价(元/h) | 金额(元) | 小计(元) |  | 备注
| 普通铣 | 底板、定位块、支撑块 | [6 empty] | 5 | 50 | 250 | 676.5
| 高速铣 | [9 empty] | 0
| 五轴加工（3+2） | [9 empty] | 0
| 精雕 | [9 empty] | 0
| 传统研磨机台 | 底板、定位块、支撑块 | [6 empty] | 3.5 | 40 | 140
| 传统铣削机台 | [9 empty] | 0
| 电火花（EDM） | [9 empty] | 0
| 线切割 | 底板、定位块、支撑块 | [6 empty] | 9300 | 0.005 | 46.5
| 深孔钻 | 底板、定位块、支撑块 | [6 empty] | 2 | 30 | 60
| 钳工 | 组装 | [6 empty] | 6 | 30 | 180
| 抛光 | [9 empty] | 0
| 其它加工费 | [9 empty] | 0
小计(元)： | [11 empty] | 1373.7954
其它费用 | 费用名称 | 费用计算说明 | [7 empty] | 金额(元) |  | 小计(元) |  | 备注
| 管理费 | 5% | [7 empty] | 68.6898 |  | 380.4039
| 利润 | 8% | [7 empty] | 109.9036
| 税率 | 13% | [7 empty] | 201.8105
试模费用
| 运输费用 | [5 empty] | 元/吨
模具费用总价(元）： | [9 empty] | 1754.1993 |  |  |  | 含税
Note on J44: 王文乐: 线割面积：平方毫米

## 6镜座L焊胎2序
模具报价表
报价厂家 |  | 河北光华荣昌汽车部件有限公司 |  |  |  | 联系方式 |  |  | 王文乐 19831788617 |  |  | 报价日期 | 2020-04-09 |  | 模具报价要求：黄色为必填项。
零件名称/零件图号 |  | 产品图片 | [5 empty] | 零件材料 |  | 总成 | 产品尺寸 | 130*120*150
奥驰A镜座L（2序）/ 8202015-Y64-01 | [7 empty] | 外观要求 |  | 焊道外观良好 | 模具尺寸 | 450*230*160
[8 empty] | 制造工期 |  | 25天 | 出模数 | 1出1
材料费 | 材料名称 | 材料 | 尺寸(mm×mm×mm) |  |  |  |  | 数量 | 重量(Kg) | 单价(元/Kg) | 金额(元) | 小计(元) |  | 备注
| 底板 | Q235 | 450 | × | 230 | × | 20 | 1 | 16.7105 | 7 | 116.9734 | 141.2327
| 定位块 | 45钢 | 60 | × | 80 | × | 40 | 1 | 1.5484 | 10 | 15.4837
| 支撑块 | 45钢 | 90 | × | 40 | × | 30 | 1 | 0.87755 | 10 | 8.7755
|  |  |  | × |  | × |  |  | 0 |  | 0
|  |  |  | × |  | × |  |  | 0 |  | 0
|  |  |  | × |  | × |  |  | 0 |  | 0
|  |  |  | × |  | × |  |  | 0 |  | 0
|  |  |  | × |  | × |  |  | 0 |  | 0
|  |  |  | × |  | × |  |  | 0 |  | 0
|  |  |  | × |  | × |  |  | 0 |  | 0
|  |  |  | × |  | × |  |  | 0 |  | 0
|  |  |  | × |  | × |  |  | 0 |  | 0
热处理 | 热处理名称 | 重量(Kg) | 单价(元/Kg) | [5 empty] | 金额(元) |  |  | 小计(元) |  | 备注
| 调制 | 3 | 20 | [5 empty] | 60 |  |  | 60
| 淬火 | [7 empty] | 0
| 氮化 | [7 empty] | 0
标准件 | 装配件 | 品牌 | 规格型号 | [5 empty] | 数量(个) | 单价(元/个) | 金额(元) | 小计(元) |  | 备注
| 顶针 |  | 长度： |  |  |  |  | mm |  |  | 0 | 275
| 斜顶杆 |  | 长度： |  |  |  |  | mm |  |  | 0
| 司筒（顶管） |  | 长度： |  |  |  |  | mm |  |  | 0
| 顶块 | [9 empty] | 0
| 水管接头 | [9 empty] | 0
| 热流道 | [9 empty] | 0
| 氮气缸 | [9 empty] | 0
| 油缸 | [9 empty] | 0
| 其它 |  | 定位销轴、夹钳 | [5 empty] | 1 | 275 | 275
设计费 | 名称 | 工时(H) | 单价(元/H) | [6 empty] | 金额(元) |  | 小计(元) |  | 备注
| 结构设计 | 8 | 50 | [6 empty] | 400 |  | 400
| CAE分析 | [8 empty] | 0
加工费 | 名称 | 加工位置说明 | [6 empty] | 工时(h) | 工时单价(元/h) | 金额(元) | 小计(元) |  | 备注
| 普通铣 | 底板、定位块、支撑块 | [6 empty] | 6 | 50 | 300 | 876.5
| 高速铣 | [9 empty] | 0
| 五轴加工（3+2） | [9 empty] | 0
| 精雕 | [9 empty] | 0
| 传统研磨机台 | 底板、定位块、支撑块 | [6 empty] | 5 | 40 | 200
| 传统铣削机台 | [9 empty] | 0
| 电火花（EDM） | [9 empty] | 0
| 线切割 | 底板、定位块、支撑块 | [6 empty] | 15300 | 0.005 | 76.5
| 深孔钻 | 底板、定位块、支撑块 | [6 empty] | 2 | 30 | 60
| 钳工 | 组装 | [6 empty] | 8 | 30 | 240
| 抛光 | [9 empty] | 0
| 其它加工费 | [9 empty] | 0
小计(元)： | [11 empty] | 1752.7327
其它费用 | 费用名称 | 费用计算说明 | [7 empty] | 金额(元) |  | 小计(元) |  | 备注
| 管理费 | 5% | [7 empty] | 87.6366 |  | 485.3317
| 利润 | 8% | [7 empty] | 140.2186
| 税率 | 13% | [7 empty] | 257.4764
试模费用
| 运输费用 | [5 empty] | 元/吨
模具费用总价(元）： | [9 empty] | 2238.0644 |  |  |  | 含税
Note on J44: 王文乐: 线割面积：平方毫米

## 7镜座R焊胎1序
模具报价表
报价厂家 |  | 河北光华荣昌汽车部件有限公司 |  |  |  | 联系方式 |  |  | 王文乐 19831788617 |  |  | 报价日期 | 2020-04-09 |  | 模具报价要求：黄色为必填项。
零件名称/零件图号 |  | 产品图片 | [5 empty] | 零件材料 |  | 总成 | 产品尺寸 | 73*78*56
奥驰A镜座R（1序）/ 8202020-Y64-01 | [7 empty] | 外观要求 |  | 焊道外观良好 | 模具尺寸 | 300*150*160
[8 empty] | 制造工期 |  | 20天 | 出模数 | 1出1
材料费 | 材料名称 | 材料 | 尺寸(mm×mm×mm) |  |  |  |  | 数量 | 重量(Kg) | 单价(元/Kg) | 金额(元) | 小计(元) |  | 备注
| 底板 | Q235 | 300 | × | 150 | × | 20 | 1 | 7.2779 | 7 | 50.9451 | 72.2954
| 定位块 | 45钢 | 60 | × | 80 | × | 40 | 1 | 1.5484 | 10 | 15.4837
| 支撑块 | 45钢 | 60 | × | 40 | × | 30 | 1 | 0.58665 | 10 | 5.8665
|  |  |  | × |  | × |  |  | 0 |  | 0
|  |  |  | × |  | × |  |  | 0 |  | 0
|  |  |  | × |  | × |  |  | 0 |  | 0
|  |  |  | × |  | × |  |  | 0 |  | 0
|  |  |  | × |  | × |  |  | 0 |  | 0
|  |  |  | × |  | × |  |  | 0 |  | 0
|  |  |  | × |  | × |  |  | 0 |  | 0
|  |  |  | × |  | × |  |  | 0 |  | 0
|  |  |  | × |  | × |  |  | 0 |  | 0
热处理 | 热处理名称 | 重量(Kg) | 单价(元/Kg) | [5 empty] | 金额(元) |  |  | 小计(元) |  | 备注
| 调制 | 3 | 20 | [5 empty] | 60 |  |  | 60
| 淬火 | [7 empty] | 0
| 氮化 | [7 empty] | 0
标准件 | 装配件 | 品牌 | 规格型号 | [5 empty] | 数量(个) | 单价(元/个) | 金额(元) | 小计(元) |  | 备注
| 顶针 |  | 长度： |  |  |  |  | mm |  |  | 0 | 165
| 斜顶杆 |  | 长度： |  |  |  |  | mm |  |  | 0
| 司筒（顶管） |  | 长度： |  |  |  |  | mm |  |  | 0
| 顶块 | [9 empty] | 0
| 水管接头 | [9 empty] | 0
| 热流道 | [9 empty] | 0
| 氮气缸 | [9 empty] | 0
| 油缸 | [9 empty] | 0
| 其它 |  | 定位销轴、夹钳 | [5 empty] | 1 | 165 | 165
设计费 | 名称 | 工时(H) | 单价(元/H) | [6 empty] | 金额(元) |  | 小计(元) |  | 备注
| 结构设计 | 8 | 50 | [6 empty] | 400 |  | 400
| CAE分析 | [8 empty] | 0
加工费 | 名称 | 加工位置说明 | [6 empty] | 工时(h) | 工时单价(元/h) | 金额(元) | 小计(元) |  | 备注
| 普通铣 | 底板、定位块、支撑块 | [6 empty] | 5 | 50 | 250 | 676.5
| 高速铣 | [9 empty] | 0
| 五轴加工（3+2） | [9 empty] | 0
| 精雕 | [9 empty] | 0
| 传统研磨机台 | 底板、定位块、支撑块 | [6 empty] | 3.5 | 40 | 140
| 传统铣削机台 | [9 empty] | 0
| 电火花（EDM） | [9 empty] | 0
| 线切割 | 底板、定位块、支撑块 | [6 empty] | 9300 | 0.005 | 46.5
| 深孔钻 | 底板、定位块、支撑块 | [6 empty] | 2 | 30 | 60
| 钳工 | 组装 | [6 empty] | 6 | 30 | 180
| 抛光 | [9 empty] | 0
| 其它加工费 | [9 empty] | 0
小计(元)： | [11 empty] | 1373.7954
其它费用 | 费用名称 | 费用计算说明 | [7 empty] | 金额(元) |  | 小计(元) |  | 备注
| 管理费 | 5% | [7 empty] | 68.6898 |  | 380.4039
| 利润 | 8% | [7 empty] | 109.9036
| 税率 | 13% | [7 empty] | 201.8105
试模费用
| 运输费用 | [5 empty] | 元/吨
模具费用总价(元）： | [9 empty] | 1754.1993 |  |  |  | 含税
Note on J44: 王文乐: 线割面积：平方毫米

## 8镜座R焊胎2序
模具报价表
报价厂家 |  | 河北光华荣昌汽车部件有限公司 |  |  |  | 联系方式 |  |  | 王文乐 19831788617 |  |  | 报价日期 | 2020-04-09 |  | 模具报价要求：黄色为必填项。
零件名称/零件图号 |  | 产品图片 | [5 empty] | 零件材料 |  | 总成 | 产品尺寸 | 130*120*150
奥驰A镜座R（2序）/ 8202020-Y64-01 | [7 empty] | 外观要求 |  | 焊道外观良好 | 模具尺寸 | 450*230*160
[8 empty] | 制造工期 |  | 25天 | 出模数 | 1出1
材料费 | 材料名称 | 材料 | 尺寸(mm×mm×mm) |  |  |  |  | 数量 | 重量(Kg) | 单价(元/Kg) | 金额(元) | 小计(元) |  | 备注
| 底板 | Q235 | 450 | × | 230 | × | 20 | 1 | 16.7105 | 7 | 116.9734 | 141.2327
| 定位块 | 45钢 | 60 | × | 80 | × | 40 | 1 | 1.5484 | 10 | 15.4837
| 支撑块 | 45钢 | 90 | × | 40 | × | 30 | 1 | 0.87755 | 10 | 8.7755
|  |  |  | × |  | × |  |  | 0 |  | 0
|  |  |  | × |  | × |  |  | 0 |  | 0
|  |  |  | × |  | × |  |  | 0 |  | 0
|  |  |  | × |  | × |  |  | 0 |  | 0
|  |  |  | × |  | × |  |  | 0 |  | 0
|  |  |  | × |  | × |  |  | 0 |  | 0
|  |  |  | × |  | × |  |  | 0 |  | 0
|  |  |  | × |  | × |  |  | 0 |  | 0
|  |  |  | × |  | × |  |  | 0 |  | 0
热处理 | 热处理名称 | 重量(Kg) | 单价(元/Kg) | [5 empty] | 金额(元) |  |  | 小计(元) |  | 备注
| 调制 | 3 | 20 | [5 empty] | 60 |  |  | 60
| 淬火 | [7 empty] | 0
| 氮化 | [7 empty] | 0
标准件 | 装配件 | 品牌 | 规格型号 | [5 empty] | 数量(个) | 单价(元/个) | 金额(元) | 小计(元) |  | 备注
| 顶针 |  | 长度： |  |  |  |  | mm |  |  | 0 | 275
| 斜顶杆 |  | 长度： |  |  |  |  | mm |  |  | 0
| 司筒（顶管） |  | 长度： |  |  |  |  | mm |  |  | 0
| 顶块 | [9 empty] | 0
| 水管接头 | [9 empty] | 0
| 热流道 | [9 empty] | 0
| 氮气缸 | [9 empty] | 0
| 油缸 | [9 empty] | 0
| 其它 |  | 定位销轴、夹钳 | [5 empty] | 1 | 275 | 275
设计费 | 名称 | 工时(H) | 单价(元/H) | [6 empty] | 金额(元) |  | 小计(元) |  | 备注
| 结构设计 | 8 | 50 | [6 empty] | 400 |  | 400
| CAE分析 | [8 empty] | 0
加工费 | 名称 | 加工位置说明 | [6 empty] | 工时(h) | 工时单价(元/h) | 金额(元) | 小计(元) |  | 备注
| 普通铣 | 底板、定位块、支撑块 | [6 empty] | 6 | 50 | 300 | 876.5
| 高速铣 | [9 empty] | 0
| 五轴加工（3+2） | [9 empty] | 0
| 精雕 | [9 empty] | 0
| 传统研磨机台 | 底板、定位块、支撑块 | [6 empty] | 5 | 40 | 200
| 传统铣削机台 | [9 empty] | 0
| 电火花（EDM） | [9 empty] | 0
| 线切割 | 底板、定位块、支撑块 | [6 empty] | 15300 | 0.005 | 76.5
| 深孔钻 | 底板、定位块、支撑块 | [6 empty] | 2 | 30 | 60
| 钳工 | 组装 | [6 empty] | 8 | 30 | 240
| 抛光 | [9 empty] | 0
| 其它加工费 | [9 empty] | 0
小计(元)： | [11 empty] | 1752.7327
其它费用 | 费用名称 | 费用计算说明 | [7 empty] | 金额(元) |  | 小计(元) |  | 备注
| 管理费 | 5% | [7 empty] | 87.6366 |  | 485.3317
| 利润 | 8% | [7 empty] | 140.2186
| 税率 | 13% | [7 empty] | 257.4764
试模费用
| 运输费用 | [5 empty] | 元/吨
模具费用总价(元）： | [9 empty] | 2238.0644 |  |  |  | 含税
Note on J44: 王文乐: 线割面积：平方毫米

## 9镜杆总成焊胎L
模具报价表
报价厂家 |  | 河北光华荣昌汽车部件有限公司 |  |  |  | 联系方式 |  |  | 王文乐 19831788617 |  |  | 报价日期 | 2020-04-09 |  | 模具报价要求：黄色为必填项。
零件名称/零件图号 |  | 产品图片 | [5 empty] | 零件材料 |  | 总成 | 产品尺寸 | 370*110*300
奥驰A镜杆总成L/ 8202015-Y64-02 | [7 empty] | 外观要求 |  | 焊道外观良好 | 模具尺寸 | 600*400*280
[8 empty] | 制造工期 |  | 25天 | 出模数 | 1出1
材料费 | 材料名称 | 材料 | 尺寸(mm×mm×mm) |  |  |  |  | 数量 | 重量(Kg) | 单价(元/Kg) | 金额(元) | 小计(元) |  | 备注
| 底板 | Q235 | 600 | × | 400 | × | 20 | 1 | 38.7025 | 7 | 270.9175 | 382.9583
| 定位块 | 45钢 | 60 | × | 80 | × | 40 | 4 | 6.1935 | 10 | 61.935
| 支撑块 | 45钢 | 60 | × | 260 | × | 40 | 1 | 5.0106 | 10 | 50.1058
|  |  |  | × |  | × |  |  | 0 |  | 0
|  |  |  | × |  | × |  |  | 0 |  | 0
|  |  |  | × |  | × |  |  | 0 |  | 0
|  |  |  | × |  | × |  |  | 0 |  | 0
|  |  |  | × |  | × |  |  | 0 |  | 0
|  |  |  | × |  | × |  |  | 0 |  | 0
|  |  |  | × |  | × |  |  | 0 |  | 0
|  |  |  | × |  | × |  |  | 0 |  | 0
|  |  |  | × |  | × |  |  | 0 |  | 0
热处理 | 热处理名称 | 重量(Kg) | 单价(元/Kg) | [5 empty] | 金额(元) |  |  | 小计(元) |  | 备注
| 调制 | 8 | 20 | [5 empty] | 160 |  |  | 160
| 淬火 | [7 empty] | 0
| 氮化 | [7 empty] | 0
标准件 | 装配件 | 品牌 | 规格型号 | [5 empty] | 数量(个) | 单价(元/个) | 金额(元) | 小计(元) |  | 备注
| 顶针 |  | 长度： |  |  |  |  | mm |  |  | 0 | 120
| 斜顶杆 |  | 长度： |  |  |  |  | mm |  |  | 0
| 司筒（顶管） |  | 长度： |  |  |  |  | mm |  |  | 0
| 顶块 | [9 empty] | 0
| 水管接头 | [9 empty] | 0
| 热流道 | [9 empty] | 0
| 氮气缸 | [9 empty] | 0
| 油缸 | [9 empty] | 0
| 其它 |  | 定位销轴、夹钳 | [5 empty] | 1 | 120 | 120
设计费 | 名称 | 工时(H) | 单价(元/H) | [6 empty] | 金额(元) |  | 小计(元) |  | 备注
| 结构设计 | 8 | 50 | [6 empty] | 400 |  | 400
| CAE分析 | [8 empty] | 0
加工费 | 名称 | 加工位置说明 | [6 empty] | 工时(h) | 工时单价(元/h) | 金额(元) | 小计(元) |  | 备注
| 普通铣 | 底板、定位块、支撑块 | [6 empty] | 5 | 50 | 250 | 832.5
| 高速铣 | [9 empty] | 0
| 五轴加工（3+2） | [9 empty] | 0
| 精雕 | [9 empty] | 0
| 传统研磨机台 | 底板、定位块、支撑块 | [6 empty] | 6 | 40 | 240
| 传统铣削机台 | [9 empty] | 0
| 电火花（EDM） | [9 empty] | 0
| 线切割 | 底板、定位块、支撑块 | [6 empty] | 8500 | 0.005 | 42.5
| 深孔钻 | 底板、定位块、支撑块 | [6 empty] | 4 | 30 | 120
| 钳工 | 组装 | [6 empty] | 6 | 30 | 180
| 抛光 | [9 empty] | 0
| 其它加工费 | [9 empty] | 0
小计(元)： | [11 empty] | 1895.4583
其它费用 | 费用名称 | 费用计算说明 | [7 empty] | 金额(元) |  | 小计(元) |  | 备注
| 管理费 | 5% | [7 empty] | 94.7729 |  | 524.8524
| 利润 | 8% | [7 empty] | 151.6367
| 税率 | 13% | [7 empty] | 278.4428
试模费用
| 运输费用 | [5 empty] | 元/吨
模具费用总价(元）： | [9 empty] | 2420.3107 |  |  |  | 含税
Note on J44: 王文乐: 线割面积：平方毫米

## 10镜杆总成焊胎R
模具报价表
报价厂家 |  | 河北光华荣昌汽车部件有限公司 |  |  |  | 联系方式 |  |  | 王文乐 19831788617 |  |  | 报价日期 | 2020-04-09 |  | 模具报价要求：黄色为必填项。
零件名称/零件图号 |  | 产品图片 | [5 empty] | 零件材料 |  | 总成 | 产品尺寸 | 370*110*300
奥驰A镜杆总成R/ 8202020-Y64-02 | [7 empty] | 外观要求 |  | 焊道外观良好 | 模具尺寸 | 600*400*280
[8 empty] | 制造工期 |  | 25天 | 出模数 | 1出1
材料费 | 材料名称 | 材料 | 尺寸(mm×mm×mm) |  |  |  |  | 数量 | 重量(Kg) | 单价(元/Kg) | 金额(元) | 小计(元) |  | 备注
| 底板 | Q235 | 600 | × | 400 | × | 20 | 1 | 38.7025 | 7 | 270.9175 | 382.9583
| 定位块 | 45钢 | 60 | × | 80 | × | 40 | 4 | 6.1935 | 10 | 61.935
| 支撑块 | 45钢 | 60 | × | 260 | × | 40 | 1 | 5.0106 | 10 | 50.1058
|  |  |  | × |  | × |  |  | 0 |  | 0
|  |  |  | × |  | × |  |  | 0 |  | 0
|  |  |  | × |  | × |  |  | 0 |  | 0
|  |  |  | × |  | × |  |  | 0 |  | 0
|  |  |  | × |  | × |  |  | 0 |  | 0
|  |  |  | × |  | × |  |  | 0 |  | 0
|  |  |  | × |  | × |  |  | 0 |  | 0
|  |  |  | × |  | × |  |  | 0 |  | 0
|  |  |  | × |  | × |  |  | 0 |  | 0
热处理 | 热处理名称 | 重量(Kg) | 单价(元/Kg) | [5 empty] | 金额(元) |  |  | 小计(元) |  | 备注
| 调制 | 8 | 20 | [5 empty] | 160 |  |  | 160
| 淬火 | [7 empty] | 0
| 氮化 | [7 empty] | 0
标准件 | 装配件 | 品牌 | 规格型号 | [5 empty] | 数量(个) | 单价(元/个) | 金额(元) | 小计(元) |  | 备注
| 顶针 |  | 长度： |  |  |  |  | mm |  |  | 0 | 120
| 斜顶杆 |  | 长度： |  |  |  |  | mm |  |  | 0
| 司筒（顶管） |  | 长度： |  |  |  |  | mm |  |  | 0
| 顶块 | [9 empty] | 0
| 水管接头 | [9 empty] | 0
| 热流道 | [9 empty] | 0
| 氮气缸 | [9 empty] | 0
| 油缸 | [9 empty] | 0
| 其它 |  | 定位销轴、夹钳 | [5 empty] | 1 | 120 | 120
设计费 | 名称 | 工时(H) | 单价(元/H) | [6 empty] | 金额(元) |  | 小计(元) |  | 备注
| 结构设计 | 8 | 50 | [6 empty] | 400 |  | 400
| CAE分析 | [8 empty] | 0
加工费 | 名称 | 加工位置说明 | [6 empty] | 工时(h) | 工时单价(元/h) | 金额(元) | 小计(元) |  | 备注
| 普通铣 | 底板、定位块、支撑块 | [6 empty] | 5 | 50 | 250 | 832.5
| 高速铣 | [9 empty] | 0
| 五轴加工（3+2） | [9 empty] | 0
| 精雕 | [9 empty] | 0
| 传统研磨机台 | 底板、定位块、支撑块 | [6 empty] | 6 | 40 | 240
| 传统铣削机台 | [9 empty] | 0
| 电火花（EDM） | [9 empty] | 0
| 线切割 | 底板、定位块、支撑块 | [6 empty] | 8500 | 0.005 | 42.5
| 深孔钻 | 底板、定位块、支撑块 | [6 empty] | 4 | 30 | 120
| 钳工 | 组装 | [6 empty] | 6 | 30 | 180
| 抛光 | [9 empty] | 0
| 其它加工费 | [9 empty] | 0
小计(元)： | [11 empty] | 1895.4583
其它费用 | 费用名称 | 费用计算说明 | [7 empty] | 金额(元) |  | 小计(元) |  | 备注
| 管理费 | 5% | [7 empty] | 94.7729 |  | 524.8524
| 利润 | 8% | [7 empty] | 151.6367
| 税率 | 13% | [7 empty] | 278.4428
试模费用
| 运输费用 | [5 empty] | 元/吨
模具费用总价(元）： | [9 empty] | 2420.3107 |  |  |  | 含税
Note on J44: 王文乐: 线割面积：平方毫米

## 设变维修报价表
山东五征集团有限公司
产品设变/维修报价分析表
产品名称 | 产品设变/维修说明 | 模具设变/维修说明 | 设变/维修涉及工段 | 设变/维修所需工时 | 工时单价 | 金额 | 合计
普通铣
高速铣
五轴加工（3+2）
精雕
传统研磨机台
传统铣削机台
电火花（EDM）
线切割
钳工
抛光
烧焊
普通铣
高速铣
五轴加工（3+2）
精雕
传统研磨机台
传统铣削机台
电火花（EDM）
线切割
钳工
抛光
烧焊
[6 empty] | 总计： | 0
Note on C3: 使用产品图片展示设变前后对比
Note on D3: 详细说明模具设变修改的部位
Note on E3: 工段可自行更改、添加或删除