## 1902
汽车座椅及座椅头枕产品描述表
预划分单元 | 序号 | 产品名称型号中文（*） | 产品名称型号英文（*） | 适用的车辆制造商及型号 | 结构型式 | 座椅总成质量(Kg) | 座椅总成的外形尺寸（mm） | 是否带有儿童约束系统ISOFIX固定装置 | 靠背设计角度 | 靠背重量（带头枕）kg | 座椅总成安装位置 | 座椅总成的结构形式 | 座垫的结构形式 | 靠背的结构形式 | 座椅总成质心位置 | R点坐标mm | 护面材料（所有配置） | 填充物材料 | 座椅护板材料 | 座椅头枕 | 头枕骨架 | 头枕护面材料 | 头枕填充物材料 | 备注Remark
[24 empty] | 产品照片（附件） | 产品图纸（附件） | 检验报告（附件） | 差异描述 | 备注
2012091114001902 | 1 | 左液压座椅及头枕总成 DZ13241510013 | left hydraumatic Seat and Headrest Assembly DZ13241510013 | N2/陕西重型汽车股份公司 | 整体式 | 32.3 | 555*505*1015 | 否 | 105 º | 8 | 前排左侧 | 整体座椅 | 前后位移230mm； 升降调节范围55mm | 靠背角度位移最小60°，最大170° | (-340,-733,397) | (-318,-738,475) | 复合面料主面料：T104；辅料03245 | 聚氨酯 | — | 实心 | 调节装置 | 复合面料主面料：T104；辅料03245 | 聚氨酯
2012091114001902 | 2 | 驾驶员座椅总成 SZ151000811 | Driver's seat assembly SZ151000811 | N2/陕西重型汽车股份公司 | 整体式 | 32.3 | 555*505*1015 | 否 | 105 º | 8 | 前排左侧 | 整体座椅 | 前后位移230mm； 升降调节范围55mm | 靠背角度位移最小60°，最大170° | (-340,-733,397) | (-318,-738,475) | 复合面料 主面料：F3000主料 辅面料：F3000辅料 | 聚氨酯 | — | 实心 | 调节装置 | 复合面料 主面料：F3000主料 辅面料：F3000辅料 | 聚氨酯 |  |  |  | SZ151000811与DZ13241510013的结构相同，面料材质相同，锁扣增加报警功能 | 有防尘罩
注：Remark: 1、适用的车辆制造商及型号：除填写主机厂车型信息外，还必须填写车辆类别：M1，M2.M3，N1，N2，N3等。 2、结构形式：如固定、可调、可翻转式、分体铰接式、等； 3、座椅总成的安装位置包括：驾驶员座椅、其他前排外侧座椅、前排中间座椅、后排X人位座椅、中排X人位座椅、单个座椅、客车乘客座椅等，可以多选； 4、座椅总成的结构形式包括：手动X向调节座椅、电动X向调节座椅、记忆座椅、移动座椅、折叠或反转座椅、长条座椅、整体座椅、分体座椅、其它等；可以多选； 5、坐垫的结构形式包括：纵向位移（向前XXmm，向后XXmm）、垂直位移（向上XXmm,向后XXmm)、固定装置、锁止装置、加热装置、按摩装置及其他选项分别描述； 6、靠背的结构形式包括：根据角位移(向前XX°，向后XX°)、腰椎支撑、固定装置、锁止装置、气囊装置、加热装置、按摩装置、头枕装置及其他分别描述； 7、座椅头枕：包括：可拆插入式头枕、靠背一体式头枕、分体式头枕；；空心、实心、其它； 8、头枕骨架：包括：调节装置（角位移、垂直位移）、固定装置、锁止装置等； 9、备注栏填写其他需要提交的说明信息、某一产品申报认证的申请日期。 10、如扩项的新产品与已获证产品按照《实施规则》中的4的要求可以划分为同一单元，应提交差异描述，选取已获证产品进行对比，描述差异。 11、提交日期：是最后一次提交的时间，每次扩项时重新提交全部产品的描述表（原描述内容不应变化，如有变化应提交变更申请） 12.如果需要打印英文证书，产品名称型号英文必填。