## Sheet1
汽车座椅及座椅头枕产品描述表
预划分单元 | 序号 | 产品名称型号中文（*） | 产品名称型号英文（*） | 适用的车辆制造商及型号 | 结构型式 | 座椅总成质量kg | 座椅总成的外形尺寸mm | 是否带有儿童约束系统ISOFIX固定装置 | 靠背设计角度 | 靠背重量（带头枕）kg | 座椅总成安装位置 | 座椅总成的结构形式 | 座垫的结构形式 | 靠背的结构形式 | 座椅总成质心mm | R点坐标mm | 护面材料（所有配置） | 填充物材料 | 座椅护板材料 | 座椅头枕 | 头枕骨架 | 头枕护面材料 | 头枕填充物材料 | 备注Remark
[24 empty] | 产品照片（附件） | 产品图纸（附件） | 检验报告（附件） | 差异描述 | 备注
单元一（2019091114020398） | 1 | 前排座椅总成-左 D4201E(A00109614) | Left front seat assembly D4201E(A00109614) | C40DB/北汽 | 可调 | 19.0593 | 535*1000*828 | 否 | 25º | 7.4773 | 前排左 | 整体式 | 座垫向前220mm,向后20mm；向上30mm,向下20mm | 向前24º，向后52° | X=1416、Y=-383、Z=290 | X=1372、Y=-365、Z=317 | 4991670 IG53 | 聚氨酯 | PP+EPDM-T20 | 实心 | 分体式头枕 | 4991670 IG53+超纤 | 聚氨酯 |  |  |  |  | 手动六向、PVC(黑色)
| 2 | 前排座椅总成-左 D4201E(A00109619) | Left front seat assembly D4201E(A00109619) | C40DB/北汽 | 可调 | 19.3593 | 535*1000*828 | 否 | 25º | 7.3773 | 前排左 | 整体式 | 座垫向前220mm,向后20mm；向上30mm,向下20mm | 向前24º，向后52° | X=1416、Y=-383、Z=290 | X=1372、Y=-365、Z=317 | 超纤 | 聚氨酯 | PP+EPDM-T20 | 实心 | 分体式头枕 | 4991670 IG53+超纤 | 聚氨酯 |  |  |  | D4201E(A00109619)与D4201E(A00109614)结构相同，手动六向、超纤(红棕)+SAB | 与D4201E(A00109614)共用图纸，
| 新增 | 前排座椅总成-左 D4201E(A00108173) | Left front seat assembly D4201E(A00108173) | C40DB/北汽 | 可调 | 19.0593 | 535*1000*828 | 否 | 25º | 7.3773 | 前排左 | 整体式 | 座垫向前220mm,向后20mm；向上30mm,向下20mm | 向前24º，向后52° | X=1416、Y=-383、Z=290 | X=1372、Y=-365、Z=317 | CA-1.2mm | 聚氨酯 | PP+EPDM-T20 | 实心 | 分体式头枕 | 4991670 | 聚氨酯 |  |  |  | D4201E(A00108173)D4201E(A00109614)结构相同，手动六向、超纤(深棕) | 与D4201E(A00109614)共用图纸，
注：Remark: 1、适用的车辆制造商及型号：除填写主机厂车型信息外，还必须填写车辆类别：M1，M2.M3，N1，N2，N3等。 2、结构形式：如固定、可调、可翻转式、分体铰接式、等； 3、座椅总成的安装位置包括：驾驶员座椅、其他前排外侧座椅、前排中间座椅、后排X人位座椅、中排X人位座椅、单个座椅、客车乘客座椅等，可以多选； 4、座椅总成的结构形式包括：手动X向调节座椅、电动X向调节座椅、记忆座椅、移动座椅、折叠或反转座椅、长条座椅、整体座椅、分体座椅、其它等；可以多选； 5、坐垫的结构形式包括：纵向位移（向前XXmm，向后XXmm）、垂直位移（向上XXmm,向后XXmm)、固定装置、锁止装置、加热装置、按摩装置及其他选项分别描述； 6、靠背的结构形式包括：根据角位移(向前XX°，向后XX°)、腰椎支撑、固定装置、锁止装置、气囊装置、加热装置、按摩装置、头枕装置及其他分别描述； 7、座椅头枕：包括：可拆插入式头枕、靠背一体式头枕、分体式头枕；；空心、实心、其它； 8、头枕骨架：包括：调节装置（角位移、垂直位移）、固定装置、锁止装置等； 9、备注栏填写其他需要提交的说明信息、某一产品申报认证的申请日期。 10、如扩项的新产品与已获证产品按照《实施规则》中的4的要求可以划分为同一单元，应提交差异描述，选取已获证产品进行对比，描述差异。 11、提交日期：是最后一次提交的时间，每次扩项时重新提交全部产品的描述表（原描述内容不应变化，如有变化应提交变更申请） 12.如果需要打印英文证书，产品名称型号英文必填。
变更履历
序号 | 编号 | 时间 | 版本 | 变更前 |  |  |  | 变更后 |  |  |  | 变更人 |  | 备注
1 | // | // | 0/A | [10 empty] | 新单元
2 | // | 2020.9.4 | 1/A | 无A00108173座椅配置 |  |  |  | 新增座椅A00108173 |  |  |  | 柴鹏 |  | 扩项