## Sheet1
汽车座椅及座椅头枕产品描述表
预划分单元 | 序号 | 产品名称型号中文（*） | 产品名称型号英文（*） | 适用的车辆制造商及型号 | 结构型式 | 座椅总成质量kg | 座椅总成的外形尺寸mm | 是否带有儿童约束系统ISOFIX固定装置 | 靠背设计角度 | 靠背重量（带头枕）kg | 座椅总成安装位置 | 座椅总成的结构形式 | 座垫的结构形式 | 靠背的结构形式 | 座椅总成质心位置mm | R点坐标mm | 护面材料（所有配置） | 填充物材料 | 座椅护板材料 | 座椅头枕 | 头枕骨架 | 头枕护面材料 | 头枕填充物材料 | 备注Remark
[24 empty] | 产品照片（附件） | 产品图纸（附件） | 检验报告（附件） | 差异描述 | 备注
单元一（2019091114020399） | 1 | 前排座椅总成-右 D4201D（A00109642） | Right front seat assembly D4201D（A00109642） | C40DB/北汽 | 可调 | 16.9708 | 835*1000*537 | 否 | 25º | 7.2355 | 前排右 | 整体式 | 座垫向前220mm,向后20mm | 向前24º，向后52° | X=1450、Y=358、Z=326 | X=1372、Y=365、Z=317 | 4991670 IG53 | 聚氨酯 | PP+EPDM-T20 | 实心 | 分体式头枕 | 4991670 IG53+超纤 | 聚氨酯 |  |  |  |  | 手动四向、4991670 IG53面套（黑色）、SBR
| 2 | 前排座椅总成-右 D4201D（A00109640） | Right front seat assembly D4201D（A00109640） | C40DB/北汽 | 可调 | 17.0754 | 835*1000*537 | 否 | 25º | 7.4532 | 前排右 | 整体式 | 座垫向前220mm,向后20mm | 向前24º，向后52° | X=1450、Y=358、Z=326 | X=1372、Y=365、Z=317 | 超纤（红棕） | 聚氨酯 | PP+EPDM-T20 | 实心 | 分体式头枕 | 4991670 IG53+超纤 | 聚氨酯 |  |  |  | D4201D（A00109640）与D4201D（A00109642），结构相似，手动四向、超纤面套（红棕）、SBR、SAB | 与D4201D（A00109642）共用图纸,
| 3 | 前排座椅总成-右 D4201D（A00109639） | Right front seat assembly D4201D（A00109639） | C40DB/北汽 | 可调 | 17.0754 | 835*1000*537 | 否 | 25º | 7.4532 | 前排右 | 整体式 | 座垫向前220mm,向后20mm | 向前24º，向后52° | X=1450、Y=358、Z=326 | X=1372、Y=365、Z=317 | 超纤（蓝色） | 聚氨酯 | PP+EPDM-T20 | 实心 | 分体式头枕 | 4991670 IG53+超纤 | 聚氨酯 |  |  |  | D4201D（A00109639）与D4201D（A00109642），结构相似，手动四向、超纤面套（蓝色）、SBR、SAB
| 新增 | 前排座椅总成-右 D4201D（A00109641） | Right front seat assembly D4201D（A00109641） | C40DB/北汽 | 可调 | 16.9708 | 835*1000*537 | 否 | 25º | 7.2355 | 前排右 | 整体式 | 座垫向前220mm,向后20mm | 向前24º，向后52° | X=1450、Y=358、Z=326 | X=1372、Y=365、Z=317 | 4991670 IG53 | 聚氨酯 | PP+EPDM-T20 | 实心 | 分体式头枕 | 4991670 IG53 | 聚氨酯 |  |  |  | D4201D（A00109641）与D4201D（A00109642），结构相似，手动四向、PVC面套（黑色）
| 新增 | 前排座椅总成-右 D4201D（A00108171） | Right front seat assembly D4201D（A00108171） | C40DB/北汽 | 可调 | 17.0754 | 835*1000*537 | 否 | 25º | 7.2355 | 前排右 | 整体式 | 座垫向前220mm,向后20mm | 向前24º，向后52° | X=1450、Y=358、Z=326 | X=1372、Y=365、Z=317 | CA-1.2mm | 聚氨酯 | PP+EPDM-T20 | 实心 | 分体式头枕 | 4991670 IG53 | 聚氨酯 |  |  |  | D4201D（A00108171）与D4201D（A00109642），结构相似，手动四向、超纤面套（深棕）、SBR
注：Remark: 1、适用的车辆制造商及型号：除填写主机厂车型信息外，还必须填写车辆类别：M1，M2.M3，N1，N2，N3等。 2、结构形式：如固定、可调、可翻转式、分体铰接式、等； 3、座椅总成的安装位置包括：驾驶员座椅、其他前排外侧座椅、前排中间座椅、后排X人位座椅、中排X人位座椅、单个座椅、客车乘客座椅等，可以多选； 4、座椅总成的结构形式包括：手动X向调节座椅、电动X向调节座椅、记忆座椅、移动座椅、折叠或反转座椅、长条座椅、整体座椅、分体座椅、其它等；可以多选； 5、坐垫的结构形式包括：纵向位移（向前XXmm，向后XXmm）、垂直位移（向上XXmm,向后XXmm)、固定装置、锁止装置、加热装置、按摩装置及其他选项分别描述； 6、靠背的结构形式包括：根据角位移(向前XX°，向后XX°)、腰椎支撑、固定装置、锁止装置、气囊装置、加热装置、按摩装置、头枕装置及其他分别描述； 7、座椅头枕：包括：可拆插入式头枕、靠背一体式头枕、分体式头枕；；空心、实心、其它； 8、头枕骨架：包括：调节装置（角位移、垂直位移）、固定装置、锁止装置等； 9、备注栏填写其他需要提交的说明信息、某一产品申报认证的申请日期。 10、如扩项的新产品与已获证产品按照《实施规则》中的4的要求可以划分为同一单元，应提交差异描述，选取已获证产品进行对比，描述差异。 11、提交日期：是最后一次提交的时间，每次扩项时重新提交全部产品的描述表（原描述内容不应变化，如有变化应提交变更申请） 12.如果需要打印英文证书，产品名称型号英文必填。
变更履历
序号 | 编号 | 时间 | 版本 | 变更前 |  |  |  | 变更后 |  |  |  | 变更人 |  | 备注
1 | // | // | 0/A | [10 empty] | 新单元
2 | // | 2020.9.4 | 1/A | 无A00109641座椅配置 |  |  |  | 新增A00109641座椅配置 |  |  |  | 柴鹏 |  | 扩项
|  |  |  | 无A00108171座椅配置 |  |  |  | 新增A00108171座椅配置

## Sheet2
B40L-F05与B00007332结构相同，面料不同 | 5 | B40L-F05 | 31 | 后排左座椅及头枕总成 | B40L-F05
B00014569_IK06与B00007332结构相同， 面料不同 | 4 | B00014569_IK06 | 31 | 后排左座椅及头枕总成
B00014361与B00007332结构相同，面料不同 | 3 | B00014361 | 31 | 后排左座椅及头枕总成
B00007325与B00007332结构相同，面料不同 | 2 | B00007325 | 31 | 后排左座椅及头枕总成
基本型号 | 1 | B00007332 | 31 | 后排左座椅及头枕总成
座椅差异描述 | 序号 | 零件号 | 重量 | 零件名称 | 座椅型号
B40L-F05与B00007348结构相同，面料不同 | 5 | B40L-F05 | 20 | 后排右座椅及头枕总成 | B40L-F05
B00014575_IK06与B00007348结构相同， 面料不同 | 4 | B00014575_IK06 | 20 | 后排右座椅及头枕总成
B00014409与B00007348结构相同，面料不同 | 3 | B00014409 | 20 | 后排右座椅及头枕总成
B00007347与B00007348结构相同，面料不同 | 2 | B00007347 | 20 | 后排右座椅及头枕总成
基本型号 | 1 | B00007348 | 20 | 后排右座椅及头枕总成
座椅差异描述 | 序号 | 零件号 | 重量 | 零件名称 | 座椅型号