## Sheet1
编制: Compiler: |  |  |  |  | 校核： Review： | [5 empty] | 标准化： Standard: | 批准: Approve: | [5 empty] | 零部件材料清单 | [7 empty] | 表单编号 |  | GR-61-00-06(A/1)
会签： Signer: | [17 empty] | Bill Of Material | [7 empty] | 纸张 |  | A3(420×297）
版本： Version: |  |  | A |  | 日期： Date: | [20 empty] | 顺序号
序号 NO | 装配等级 BOM level | [9 empty] | 零件号 Part Number | 零件名称 Part Name | 零件描述 Description | 零件类别 Part Type | 重要度 Class | 等级 Grade | 图示 | 数据版本 3D Version | 图纸号 2D Number | 图纸版本 2D Version | 材料 Material | 规格 Specification | 材料标准 Mat Spec | 轮廓尺寸(长*宽*高) Size (L*W*H) | 重量（Kg） Weight(Kg) | 表面处理 Surface Treatment | 供应商 | 数量 Quantity | 备注 Remark
| 0 | 1 | 2 | 3 | 4 | 5 | 6 | 7 | 8 | 9
1 |  | 1 | [8 empty] | SHT0011893 | 四向头枕骨架总成 | [5 empty] | A | SHT0011893 | A | / | / | / |  | 0.871 |  |  | 1
2 |  |  | 2 | [7 empty] | SHT0011889 | 四向头枕塑料件（25度行程） | [5 empty] | A | SHT0011889 | A | PP+GF30 | / | / |  | 0.1942 |  | 塑料模具在瑞龙翔，咱们出钱开的模具，给了50%的钱，发货之前还需要付40%的发货款（7万元） | 1
3 |  |  | 2 | [7 empty] | SHT0011888 | 四向头枕杆 | [5 empty] | A | SHT0011888 | A | Q195 | ∅12.7 | ∅12.7-GB/T 342 Q195-GB/T 700 |  | 0.6414 | 镀铬 | 益海五金 | 1
4 |  |  | 2 | [7 empty] | SHT0011891 | 四向头枕杆压紧钣金总成 | [5 empty] | A | SHT0011891 | A | / | / | / |  | 0.0227 |  | 伟华五金 | 1
5 |  |  |  | 3 | [6 empty] | SHT0011890 | 四向头枕杆压紧钣金 | [5 empty] | A | SHT0011890 | A | 65Mn | 0.8 | 0.8-GB/T 702 65Mn-GB/T 1222 |  | 0.0202 |  |  | 1
6 |  |  |  | 3 | [6 empty] | Q371B06 | 焊接方螺母 | [5 empty] | A | / | A | / | M6 | / |  | 0.0025 |  |  | 1
7 |  |  | 2 | [7 empty] | SHT0011892 | M6压紧台阶螺栓 | [5 empty] | A | SHT0011892 | A | SWRCH35K | / | Q/BQB 501 SWRCH35K-Q/BQB 517 |  | 0.0127 |  | 北京三浦 | 1