## 2020
|  | 设备维护保养计划 | [10 empty] | 裁 决 | 拟文 |  | 审核 |  | 批准
张龙振
序号 | 设备名称 | 设备编号 | 维护内容 | 厂内/厂外 | 周期 | 工时 | 等级 | 年份：2021
[8 empty] | 1 | 2 | 3 | 4 | 5 | 6 | 7 | 8 | 9 | 10 | 11 | 12
1 | 皮带线（A2） | WF-SC-007 | 检查空滤，更换清理。 | 厂内 | 1M | 0.5 | B | bar: 年份：2021 1 to 年份：2021 12
|  |  | 检查链条，清理灰尘，加润滑油 | 厂内 | 1M | 0.5 | B | bar: 年份：2021 1 to 年份：2021 12
|  |  | 检查滚轴，更换损坏轴承，清理杂物 | 厂内 | 1M | 1 | B | bar: 年份：2021 1 to 年份：2021 12
|  |  | 检查电控柜，清扫 | 厂内 | 1M | 0.2 | B | bar: 年份：2021 1 to 年份：2021 12
|  |  | 检查皮带运行情况，调整跑偏 | 厂内 | 1M | 0.5 | B | bar: 年份：2021 1 to 年份：2021 12
2 | 皮带线（A4） | WF-SC-008 | 检查空滤，更换清理。 | 厂内 | 1M | 0.5 | B | bar: 年份：2021 1 to 年份：2021 12
|  |  | 检查链条，清理灰尘，加润滑油 | 厂内 | 1M | 0.5 | B | bar: 年份：2021 1 to 年份：2021 12
|  |  | 检查滚轴，更换损坏轴承，清理杂物 | 厂内 | 1M | 1 | B | bar: 年份：2021 1 to 年份：2021 12
|  |  | 检查电控柜，清扫 | 厂内 | 1M | 0.2 | B | bar: 年份：2021 1 to 年份：2021 12
|  |  | 检查皮带运行情况，调整跑偏 | 厂内 | 1M | 0.5 | B | bar: 年份：2021 1 to 年份：2021 12
3 | 皮带线（A3） | WF-SC-009 | 检查空滤，更换清理。 | 厂内 | 1M | 0.5 | B | bar: 年份：2021 1 to 年份：2021 12
|  |  | 检查链条，清理灰尘，加润滑油 | 厂内 | 1M | 0.5 | B | bar: 年份：2021 1 to 年份：2021 12
|  |  | 检查滚轴，更换损坏轴承，清理杂物 | 厂内 | 1M | 1 | B | bar: 年份：2021 1 to 年份：2021 12
|  |  | 检查电控柜，清扫 | 厂内 | 1M | 0.2 | B | bar: 年份：2021 1 to 年份：2021 12
|  |  | 检查皮带运行情况，调整跑偏 | 厂内 | 1M | 0.5 | B | bar: 年份：2021 1 to 年份：2021 12
4 | 皮带线（A1） | WF-SC-010 | 检查空滤，更换清理。 | 厂内 | 1M | 0.5 | B | bar: 年份：2021 1 to 年份：2021 12
|  |  | 检查链条，清理灰尘，加润滑油 | 厂内 | 1M | 0.5 | B | bar: 年份：2021 1 to 年份：2021 12
|  |  | 检查滚轴，更换损坏轴承，清理杂物 | 厂内 | 1M | 1 | B | bar: 年份：2021 1 to 年份：2021 12
|  |  | 检查电控柜，清扫 | 厂内 | 1M | 0.2 | B | bar: 年份：2021 1 to 年份：2021 12
|  |  | 检查皮带运行情况，调整跑偏 | 厂内 | 1M | 0.5 | B | bar: 年份：2021 1 to 年份：2021 12
5 |  |  | 检查压力表是否正常。 | 厂内 | 1M | 0.2 | B | bar: 年份：2021 1 to 年份：2021 12
| 熨烫机（A3） | WF-SC-003 | 检查水滤，进行清理、更换 | 厂内 | 1M | 0.5 | B | bar: 年份：2021 1 to 年份：2021 12
|  |  | 检查外观，进行清扫 | 厂内 | 1M | 0.5 | B | bar: 年份：2021 1 to 年份：2021 12
|  |  | 检查电控柜，清扫 | 厂内 | 1M | 0.5 | B | bar: 年份：2021 1 to 年份：2021 12
|  |  | 检查熨斗旋转开关是否松动 | 厂内 | 1M | 0.5 | B | bar: 年份：2021 1 to 年份：2021 12
|  |  | 检查蒸汽气管有无漏气 | 厂内 | 1M | 0.5 | B | bar: 年份：2021 1 to 年份：2021 12
6 |  |  | 检查压力表是否正常。 | 厂内 | 1M | 0.2 | B | bar: 年份：2021 1 to 年份：2021 12
| 熨烫机（A4） | WF-SC-004 | 检查水滤，进行清理、更换 | 厂内 | 1M | 0.5 | B | bar: 年份：2021 1 to 年份：2021 12
|  |  | 检查外观，进行清扫 | 厂内 | 1M | 0.5 | B | bar: 年份：2021 1 to 年份：2021 12
|  |  | 检查电控柜，清扫 | 厂内 | 1M | 0.5 | B | bar: 年份：2021 1 to 年份：2021 12
|  |  | 检查熨斗旋转开关是否松动 | 厂内 | 1M | 0.5 | B | bar: 年份：2021 1 to 年份：2021 12
|  |  | 检查蒸汽气管有无漏气 | 厂内 | 1M | 0.5 | B | bar: 年份：2021 1 to 年份：2021 12
7 |  |  | 检查压力表是否正常。 | 厂内 | 1M | 0.2 | B | bar: 年份：2021 1 to 年份：2021 12
| 熨烫机（A2） | WF-SC-005 | 检查水滤，进行清理、更换 | 厂内 | 1M | 0.5 | B | bar: 年份：2021 1 to 年份：2021 12
|  |  | 检查外观，进行清扫 | 厂内 | 1M | 0.5 | B | bar: 年份：2021 1 to 年份：2021 12
|  |  | 检查电控柜，清扫 | 厂内 | 1M | 0.5 | B | bar: 年份：2021 1 to 年份：2021 12
|  |  | 检查熨斗旋转开关是否松动 | 厂内 | 1M | 0.5 | B | bar: 年份：2021 1 to 年份：2021 12
|  |  | 检查蒸汽气管有无漏气 | 厂内 | 1M | 0.5 | B | bar: 年份：2021 1 to 年份：2021 12
8 |  |  | 检查压力表是否正常。 | 厂内 | 1M | 0.2 | B | bar: 年份：2021 1 to 年份：2021 12
| 熨烫机（A1） | WF-SC-006 | 检查水滤，进行清理、更换 | 厂内 | 1M | 0.5 | B | bar: 年份：2021 1 to 年份：2021 12
|  |  | 检查外观，进行清扫 | 厂内 | 1M | 0.5 | B | bar: 年份：2021 1 to 年份：2021 12
|  |  | 检查电控柜，清扫 | 厂内 | 1M | 0.5 | B | bar: 年份：2021 1 to 年份：2021 12
|  |  | 检查熨斗旋转开关是否松动 | 厂内 | 1M | 0.5 | B | bar: 年份：2021 1 to 年份：2021 12
|  |  | 检查蒸汽气管有无漏气 | 厂内 | 1M | 0.5 | B | bar: 年份：2021 1 to 年份：2021 12
9 | 空压机(E-30A) | WF-SC-001 | 检查空滤、除尘 | 厂内 | 1M | 0.1 | A | bar: 年份：2021 1 to 年份：2021 12
|  |  | 检查散热器、除尘 | 厂内 | 1M | 0.2 | A | bar: 年份：2021 1 to 年份：2021 12
|  |  | 检查机油油位，排出冷凝水，检查油质 | 厂内 | 1M | 0.1 | A | bar: 年份：2021 1 to 年份：2021 12
|  |  | 检查电机皮带有无磨损 | 厂内 | 1M | 0.1 | A | bar: 年份：2021 1 to 年份：2021 12
|  |  | 电控箱清理 | 厂内 | 1M | 0.1 | A | bar: 年份：2021 1 to 年份：2021 12
|  |  | 空滤、油滤更换 | 厂外 | 12M | 0.5 | A | bar: 年份：2021 3
|  |  | 机油更换 | 厂外 | 12M | 0.5 | A | bar: 年份：2021 3
|  |  | 电机润滑脂加注 | 厂外 | 12M | 0.1 | A | bar: 年份：2021 3
|  |  | 电机检测 | 厂外 | 12M | 0.2 | A | bar: 年份：2021 3
10 | 空压机(GA22PA10FA) | WF-SC-002 | 检查空滤、除尘 | 厂内 | 1M | 0.1 | A | bar: 年份：2021 1 to 年份：2021 12
|  |  | 检查散热器、除尘 | 厂内 | 1M | 0.2 | A | bar: 年份：2021 1 to 年份：2021 12
|  |  | 检查机油油位，排出冷凝水，检查油质 | 厂内 | 1M | 0.1 | A | bar: 年份：2021 1 to 年份：2021 12
|  |  | 检查电机皮带有无磨损 | 厂内 | 1M | 0.1 | A | bar: 年份：2021 1 to 年份：2021 12
|  |  | 电控箱清理 | 厂内 | 1M | 0.1 | A | bar: 年份：2021 1 to 年份：2021 12
|  |  | 空滤、油滤更换 | 厂外 | 12M | 0.5 | A | bar: 年份：2021 3
|  |  | 机油更换 | 厂外 | 12M | 0.5 | A | bar: 年份：2021 3
|  |  | 电机润滑脂加注 | 厂外 | 12M | 0.1 | A | bar: 年份：2021 3
|  |  | 电机检测 | 厂外 | 12M | 0.2 | A | bar: 年份：2021 3
11 | 储气罐(2/1.0) | WF-SC-011 | 检查压力表是否损坏 | 厂内 | 1M | 0.2 | A | bar: 年份：2021 1 to 年份：2021 12
|  |  | 检查安全阀可靠性、是否有破损 | 厂内 | 1M | 0.2 | A | bar: 年份：2021 1 to 年份：2021 12
|  |  | 检查各管道连接处是否漏气，异响 | 厂内 | 1M | 0.2 | A | bar: 年份：2021 1 to 年份：2021 12
|  |  | 检查罐体密封口安全可靠 无漏气 | 厂内 | 1M | 0.2 | A | bar: 年份：2021 1 to 年份：2021 12
|  |  | 检查手动排水阀是否破损、漏水 | 厂内 | 1M | 0.2 | A | bar: 年份：2021 1 to 年份：2021 12
|  |  | 检查进气管道及阀门是否漏气 | 厂内 | 1M | 0.2 | A | bar: 年份：2021 1 to 年份：2021 12
|  |  | 罐体表面清洁 | 厂内 | 1M | 0.2 | A | bar: 年份：2021 1 to 年份：2021 12
12 | 叉车（FB330) | WF-SC-012 | 更换损坏、使用期限到期的蓄电池 | 厂内 | 1M | 0.5 | A | bar: 年份：2021 1 to 年份：2021 12
|  |  | 检查轮胎压力、紧固螺丝、是否漏气、松动 | 厂内 | 1M | 0.5 | A | bar: 年份：2021 1 to 年份：2021 12
|  |  | 检查液压机构、电瓶、是否漏油、漏电解液 | 厂内 | 1M | 0.5 | A | bar: 年份：2021 1 to 年份：2021 12
|  |  | 价差刹车，手刹是否正常 | 厂内 | 1M | 0.5 | A | bar: 年份：2021 1 to 年份：2021 12
|  |  | 加注电瓶液、液压油、黄油 | 厂内 | 1M | 0.5 | A | bar: 年份：2021 1 to 年份：2021 12
|  |  | 清洁车体表面、灰尘、油渍 | 厂内 | 1M | 0.5 | A | bar: 年份：2021 1 to 年份：2021 12
13 | 制具线 | WF-SC-013 | 检查气管接头是否漏气 | 厂内 | 1M | 0.2 | B | bar: 年份：2021 1 to 年份：2021 12
|  |  | 检查充气设备是否正常 | 厂内 | 1M | 0.2 | B | bar: 年份：2021 1 to 年份：2021 12
|  |  | 清洁制具滑轨、加注黄油 | 厂内 | 1M | 0.2 | B | bar: 年份：2021 1 to 年份：2021 12
|  |  | 生产制具进行清洁，加注黄油 | 厂内 | 1M | 0.5 | B | bar: 年份：2021 1 to 年份：2021 12
14 | 气密性检测仪 | WF-SC-014 | 检查线路，接头是否破损 | 厂内 | 1M | 0.2 | A | bar: 年份：2021 1 to 年份：2021 12
|  |  | 检查气路，接头是否破损 | 厂内 | 1M | 0.2 | A | bar: 年份：2021 1 to 年份：2021 12
|  |  | 清理空滤，加注过滤油 | 厂内 | 1M | 0.5 | A | bar: 年份：2021 1 to 年份：2021 12
|  |  | 电柜整体清洁 | 厂内 | 1M | 0.5 | A | bar: 年份：2021 1 to 年份：2021 12
15 | 干燥机 | WF-SC-015 | 检查气管接头是否漏气 | 厂内 | 1M | 0.2 | B | bar: 年份：2021 1 to 年份：2021 12
|  |  | 清理空滤、油滤、加注空滤油、油滤油 | 厂内 | 1M | 0.5 | B | bar: 年份：2021 1 to 年份：2021 12
|  |  | 机体表面整体清洁 | 厂内 | 1M | 0.2 | B | bar: 年份：2021 1 to 年份：2021 12
|  |  | 电机检测 | 厂内 | 1M | 0.5 | B | bar: 年份：2021 1 to 年份：2021 12
表单NO.GR-52-00-19(A/0) 光华荣昌 A4（210mm×294）