## 汇总
西安博鸿科技有限公司报价
序号 | 图示 | 件号 | 名称 | 净重（kg) | 产品核算价格 （不含分摊不含税） | 工模检费用(元） | 按10万分摊(元/件） | 产品价格 （含分摊不含税） | 备注
1 |  | SHT0012336 | 底支架焊接总成 | 2.1975 | 34.1968 | 124600 | 1.246 | 35.4428
2 |  | SHT0012339 | 副司机座框焊接总成 | 5.5057 | 99.1109 | 547400 | 5.474 | 104.5849
备注： | 工模检费用需要在SOP后2年内分摊完成，如两年未分摊完成，需要一次性支付结算。近期钢材价格涨幅很大，这报价代表当前行情价格，后续钢材价格调整需要修改.

## 报价明细
新项目报价明细 | [24 empty] | 车型号
[25 empty] | 客户 |  | 光华荣昌
序号 | 级号 | [5 empty] | 件/辆 份 | 简图 | 零件号 | 零件名/描述 | 工程名称 | 设计吨位 | 图面材质 | 规格(MM) | 工装费用(元） | 检具费用(元） | 模具费用(元） | 产品 净重kg | 毛重kg | 材料单价(元/kg） | 材料费用(元） | 加工费(元） | 表面处理(元） | 包装(元） | 运输(元） | 管理(元） | 利润(元） | 单价 (元） | 备注
| 0 | 1 | 2 | 3 | 4 | 5
1 | 0 | [5 empty] | 1 |  | SHT0012336 | 底支架焊接总成 | 电泳0.129㎡ |  | ASSY |  | 10800 | 10800 | 103000 | 2.1975 |  |  | 20.5006 | 4.18 | 2.322 | 0.98887 | 0.98887 | 2.898 | 2.3184 | 34.1968 | 合计
2 |  | 1 |  |  |  |  | 1 |  | SHT0012336 | 底支架焊接总成 | 弧焊4*30mm |  | ASSY |  | 7800 | 6800 |  | 2.1975 |  |  |  | 1.2
3 |  |  | 2 |  |  |  | 1 |  | SHT0012334 | 底支架左 | 冲压下料+成型+冲孔整形 |  | Q235 | 5 |  | 2500 | 58000 | 0.8815 | 1.3562 | 6.1 | 7.7979 | 0.75
4 |  |  | 2 |  |  |  | 1 |  | SHT0012335 | 底支架右 | 冲压下料+成型+冲孔整形 |  | Q235 | 5 |  |  | 0 | 0.8815 | 1.3562 | 6.1 | 7.7979 | 0.75
5 |  |  | 2 |  |  |  | 2 |  | SQXM3000-6807203 | 横钣金 | 冲压下料+成型 |  | Q235 | 5 |  | 1500 | 45000 | 0.1981 | 0.30477 | 6.1 | 3.5048 | 1
6 |  |  | 3 |  |  |  | 4 |  | Q370C08 | 焊接六角螺母 | 点焊*4 |  |  | M8 | 3000 |  |  | 0.005 |  |  | 1.4 | 0.48
1 | 0 | [7 empty] | SHT0012339 | 副司机座框焊接总成 | 电泳0.5836㎡ |  |  |  | 21000 | 37400 | 489000 | 5.5057 |  |  | 51.3523 | 17.18 | 10.5048 | 2.4776 | 2.4776 | 8.3992 | 6.7194 | 99.1109 | 合计
2 |  |  | 1 |  |  |  | 1 |  | SHT0012339 | 副司机座框焊接总成 | 弧焊直径26圆*6 直径18圆*2 直线焊30*10 直线焊20*34 焊接总长度1582.88mm | 1582.88 | ASSY |  | 15000 | 12000 | 0 | 5.5057 |  |  |  | 9.48
3 |  |  |  | 2 |  |  | 1 |  | RC02-6802404-2 | 左围框接头组件 | 点焊*2 |  | ASSY |  | 3000 | 0 | 0 | 0.1681 |  |  |  | 0.24
4 |  |  |  |  | 3 |  | 1 |  | RC02-6802404 | 围框接头 | 冲压下料 |  | Q235 | 5 | 0 | 2000 | 56000 | 0.1482 | 0.26945 | 6.2 | 1.5494 | 0.25
5 |  |  |  |  | 3 |  | 2 |  | Q370C10 | 焊接六角螺母 | 外购 |  |  | M10 | 0 | 0 | 0 | 0.0096 |  |  | 0.76
6 |  |  |  | 2 |  |  | 1 |  | SQXM3000-6901101 | 安全带锁扣固定座 | 外购 |  | 45# |  | 0 | 0 | 0 | 0.0429 |  |  | 1.5
7 |  |  |  | 2 |  |  | 1 |  | H4681010216A0 | 安全带连接限位片 | 下料冲孔 |  | Q235 | 3 | 0 | 0 | 15000 | 0.0191 | 0.034727 | 6.1 | 0.19621 | 0.16
8 |  |  |  | 2 |  |  | 2 |  | SQXM3000-6901102 | 地脚 | 冲压下料+成型+成型+冲孔整形 |  | Q235 | 3 | 0 | 3600 | 78000 | 0.1021 | 0.31906 | 6.1 | 3.4586 | 1.28
9 |  |  |  | 2 |  |  | 1 |  | SQXM3000-6901106 | 围框 | 下料冲孔+成型+冲孔 |  | Q195 | 5 | 0 | 4000 | 87000 | 1.3118 | 2.1863 | 6.1 | 12.4621 | 0.8
10 |  |  |  | 2 |  |  | 8 |  | RC02-6802403 | 前连接板 | 冲压下料 |  | Q235 | 4 | 0 | 0 | 15000 | 0.0346 | 0.0692 | 6.1 | 3.1002 | 1.28
11 |  |  |  | 2 |  |  | 2 |  | SHTC0012442 | U型支持管 | 锯管+CNC折弯2处+打遍 |  | Q235 | ɸ25*2.0 | 0 | 5600 | 57000 | 0.6576 | 0.71021 | 6.6 | 9.2695 | 1.08
12 |  |  |  | 2 |  |  | 2 |  | SQXM3000-6901109 | 下横管 | 锯管+打遍 |  | Q235 | ɸ25*2.0 | 0 | 1500 | 25000 | 0.2328 | 0.25142 | 6.6 | 3.2815 | 0.48
13 |  |  |  | 2 |  |  | 1 |  | SHTC0012337 | 副司机底脚前 | 冲压下料+成型+成型+冲孔整形 |  | Q235 | 3 | 0 | 3600 | 78000 | 0.1035 | 0.32344 | 6.1 | 1.753 | 0.64
14 |  |  |  | 2 |  |  | 2 |  | SQXM3000-6901105 | 上纵管 | 锯管+冲缺+去毛刺 |  | Q195 | ɸ25*2.0 | 0 | 0 | 0 | 0.5012 | 0.5413 | 6.6 | 7.0649 | 0.18
15 |  |  |  | 2 |  |  | 1 |  | RC02-6802404-3 | 右围框接头组件 | 点焊*2 |  | ASSY |  | 0 | 0 | 0 | 0.1681 |  |  |  | 0.24
16 |  |  |  |  | 3 |  | 1 |  | RC02-6802404 | 围框接头 | 下料冲孔 |  | Q235 | 5 | 0 | 0 | 0 | 0.1482 | 0.26945 | 6.1 | 1.5224 | 0.25
17 |  |  |  |  | 3 |  | 2 |  | Q370C10 | 焊接六角螺母 | 外购 |  |  | M10 | 0 | 0 | 0 | 0.0096 |  |  | 0.76
18 |  |  |  | 2 |  |  | 1 |  | SQXM3000-6901107 | 后横管 | 锯管+去毛刺 |  | Q195 | ɸ25*2.0 | 3000 | 1500 | 0 | 0.4157 | 0.44896 | 6.6 | 2.9299 | 0.18
19 |  |  |  | 2 |  |  | 1 |  | SHTC0012338 | 副司机底脚后 | 冲压下料+成型+成型+冲孔整形 |  | Q235 | 3 | 0 | 3600 | 78000 | 0.103 | 0.32187 | 6.1 | 1.7446 | 0.64