## 封面
工程概预算书
| 工程名称： | 餐厅 | 工程地点：
| 建筑面积： | 平方米 | 结构类型：
| 工程造价： | 37,514.28 | 单方造价： | 0.00元/M2
| 建设单位： |  | 设计单位：
| 施工单位： |  | 编制人：
| 审核人： |  | 编制日期：
| 建筑单位： | （公章） | 施工单位： | （公章）

## 单位工程费用表(单专业取费)
单位工程费用表
工程名称：餐厅 |  |  | 第 1 页共 1 页
序号 | 费用名称 | 费率% |  | 费用金额
1 | 分部分项工程费 |  |  | 34416.77
其中 ：弃土或渣土运输和消纳费
1.1 | 其中：人工费 |  |  | 4578.22
1.2 | 其中：材料(设备)暂估价
2 | 措施项目费
2.1 | 其中：人工费
2.2 | 其中：施工垃圾场外运输和消纳费
3 | 其他项目费
3.1 | 其中：总承包服务费
3.2 | 其中：计日工
3.2.1 | 其中：计日工人工费
3.3 | 其中：专业工程暂估价
3.4 | 其中：暂列金额
4 | 规费
4.1 | 社会保险费 | 0
4.2 | 住房公积金费 | 0
5 | 税金 | 9 |  | 3097.51
6 | 工程造价 |  |  | 37514.28

## 单位工程概预算表(A4竖)
单位工程概预算表
工程名称：餐厅 | [6 empty] | 第 1 页共 2 页
序号 | 定 额 编 号 | 子目名称 | 工程量 |  | 价值（元） |  |  | 其中（元）
|  |  | 单位 | 数量 | 综合单价 | 综合合价 |  | 人工费 | 材料费
|  | 整个项目 |  |  |  | 34416.77 |  | 4578.22 | 3561.88
1 | 1-17 | 钢管 管道安装(沟槽连接) 公称直径150mm以内 | m | 61 | 207.41 | 12652.01 |  | 1344.44 | 330.01
| 01-003@1 | 钢管 | m | 62.22 | 160 | 9955.2
2 | 1-13 | 钢管 管道安装(沟槽连接) 公称直径70mm以内 | m | 24 | 108.99 | 2615.76 |  | 360.72 | 71.52
| 01-003@2 | 钢管 | m | 24.48 | 78 | 1909.44
3 | 1-75 | 室内消火栓(明装) 自救卷盘 公称直径70mm以内 单栓 | 套 | 3 | 213.69 | 641.07 |  | 234.21 | 25.65
| 24-001 | 消火栓 | 套 | 3 | 68 | 204
4 | 30001002 | 直流水枪 | 个 | 3 | 31 | 93 |  |  | 93
5 | 30003002 | 水带接口 | 个 | 3 | 27.7 | 83.1 |  |  | 83.1
6 | 30006004 | 消火栓箱体 | 只 | 3 | 580 | 1740 |  |  | 1740
7 | 30008001 | 自救卷盘 | 套 | 3 | 320 | 960 |  |  | 960
8 | 190208 | 球阀 | 个 | 3 | 45.5 | 136.5 |  |  | 136.5
9 | 1-37 | 钢管 管件安装(沟槽管件连接) 公称直径150mm以内 | 个 | 43 | 173.43 | 7457.49 |  | 1306.34 | 60.63
| 18-071@1 | 沟槽连接件 | 套 | 43.215 | 118 | 5099.37
10 | 1-33 | 钢管 管件安装(沟槽管件连接) 公称直径70mm以内 | 个 | 27 | 94.31 | 2546.37 |  | 459 | 28.89
| 18-071@2 | 沟槽连接件 | 套 | 27.135 | 63 | 1709.51
11 | 1-23 | 钢管 管件安装(开孔连接) 公称直径70mm以内 | 个 | 3 | 104.58 | 313.74 |  | 48.63 | 1.05
| 09-047@1 | 沟槽机械连接件 | 套 | 3.015 | 75 | 226.13
12 | 1-89 | 灭火器 手提式 | 具 | 18 | 116.95 | 2105.1 |  | 16.92 | 5.22
| 24-014@1 | 灭火器 | 个 | 18 | 115 | 2070
13 | 7-26 | 低压法兰阀门 公称直径150mm以内 | 个 | 3 | 513.57 | 1540.71 |  | 261.12 | 11.88
| 19-001@1 | 阀门 | 个 | 3 | 355 | 1065
14 | 7-22 | 低压法兰阀门 公称直径70mm以内 | 个 | 3 | 249.18 | 747.54 |  | 112.14 | 6.93
| 19-001@2 | 阀门 | 个 | 3 | 180 | 540
15 | 5-9 | 消火栓灭火系统 | 点 | 3 | 261.46 | 784.38 |  | 434.7 | 7.5
| 1 | 吊装加固
| 2 | 金属抱杆安装、拆除、移位
| 3 | 平台铺设、拆除
| 4 | 顶升、提升装置
| 5 | 大型设备专用机具
| 6 | 焊接工艺评定
| 7 | 胎（模）具制作、安装、
单位工程概预算表
工程名称：餐厅 | [6 empty] | 第 2 页共 2 页
序号 | 定 额 编 号 | 子目名称 | 工程量 |  | 价值（元） |  |  | 其中（元）
|  |  | 单位 | 数量 | 综合单价 | 综合合价 |  | 人工费 | 材料费
拆除
| 8 | 防护棚制作安装拆除
| 9 | 特殊地区施工增加
| 10 | 安装与生产同时进行增加费
| 11 | 在有害身体健康环境中施工增加费
| 12 | 工程系统检测、检验
| 13 | 设备、管道施工的安全、防冻和焊接保护
| 14 | 焦炉烘炉、热态工程
| 15 | 管道安拆后的充气保护
| 16 | 隧道内施工的通风、供水、供气、供电、照明及通信设施
| 17 | 脚手架搭拆
| 18 | 其他措施
|  | 合计 |  |  |  | 34416.77 |  | 4578.22 | 3561.88

## 单位工程概预算表(与费用表合一)
单位工程概预算表(与费用表合一)
工程名称：餐厅 | [6 empty] | 第 1 页共 2 页
序号 | 编号 | 名称 | 工程量 |  | 价值（元） |  |  | 人工合价
|  |  | 单位 | 数量 | 综合单价 | 综合合价 |  | 人工费 | 材料费
|  | 整个项目 |  |  |  | 34416.77 |  | 4578.22 | 3561.88
1 | 1-17 | 钢管 管道安装(沟槽连接) 公称直径150mm以内 | m | 61 | 207.41 | 12652.01 |  | 1344.44 | 330.01
| 01-003@1 | 钢管 | m | 62.22 | 160 | 9955.2
2 | 1-13 | 钢管 管道安装(沟槽连接) 公称直径70mm以内 | m | 24 | 108.99 | 2615.76 |  | 360.72 | 71.52
| 01-003@2 | 钢管 | m | 24.48 | 78 | 1909.44
3 | 1-75 | 室内消火栓(明装) 自救卷盘 公称直径70mm以内 单栓 | 套 | 3 | 213.69 | 641.07 |  | 234.21 | 25.65
| 24-001 | 消火栓 | 套 | 3 | 68 | 204
4 | 30001002 | 直流水枪 | 个 | 3 | 31 | 93 |  |  | 93
5 | 30003002 | 水带接口 | 个 | 3 | 27.7 | 83.1 |  |  | 83.1
6 | 30006004 | 消火栓箱体 | 只 | 3 | 580 | 1740 |  |  | 1740
7 | 30008001 | 自救卷盘 | 套 | 3 | 320 | 960 |  |  | 960
8 | 190208 | 球阀 | 个 | 3 | 45.5 | 136.5 |  |  | 136.5
9 | 1-37 | 钢管 管件安装(沟槽管件连接) 公称直径150mm以内 | 个 | 43 | 173.43 | 7457.49 |  | 1306.34 | 60.63
| 18-071@1 | 沟槽连接件 | 套 | 43.215 | 118 | 5099.37
10 | 1-33 | 钢管 管件安装(沟槽管件连接) 公称直径70mm以内 | 个 | 27 | 94.31 | 2546.37 |  | 459 | 28.89
| 18-071@2 | 沟槽连接件 | 套 | 27.135 | 63 | 1709.51
11 | 1-23 | 钢管 管件安装(开孔连接) 公称直径70mm以内 | 个 | 3 | 104.58 | 313.74 |  | 48.63 | 1.05
| 09-047@1 | 沟槽机械连接件 | 套 | 3.015 | 75 | 226.13
12 | 1-89 | 灭火器 手提式 | 具 | 18 | 116.95 | 2105.1 |  | 16.92 | 5.22
| 24-014@1 | 灭火器 | 个 | 18 | 115 | 2070
13 | 7-26 | 低压法兰阀门 公称直径150mm以内 | 个 | 3 | 513.57 | 1540.71 |  | 261.12 | 11.88
| 19-001@1 | 阀门 | 个 | 3 | 355 | 1065
14 | 7-22 | 低压法兰阀门 公称直径70mm以内 | 个 | 3 | 249.18 | 747.54 |  | 112.14 | 6.93
| 19-001@2 | 阀门 | 个 | 3 | 180 | 540
15 | 5-9 | 消火栓灭火系统 | 点 | 3 | 261.46 | 784.38 |  | 434.7 | 7.5
|  | 分部小计 |  |  |  | 34416.77 |  | 4578.22 | 3561.88
| 1 | 吊装加固
| 2 | 金属抱杆安装、拆除、移位
| 3 | 平台铺设、拆除
| 4 | 顶升、提升装置
| 5 | 大型设备专用机具
| 6 | 焊接工艺评定
单位工程概预算表(与费用表合一)
工程名称：餐厅 | [6 empty] | 第 2 页共 2 页
序号 | 编号 | 名称 | 工程量 |  | 价值（元） |  |  | 人工合价
|  |  | 单位 | 数量 | 综合单价 | 综合合价 |  | 人工费 | 材料费
| 7 | 胎（模）具制作、安装、拆除
| 8 | 防护棚制作安装拆除
| 9 | 特殊地区施工增加
| 10 | 安装与生产同时进行增加费
| 11 | 在有害身体健康环境中施工增加费
| 12 | 工程系统检测、检验
| 13 | 设备、管道施工的安全、防冻和焊接保护
| 14 | 焦炉烘炉、热态工程
| 15 | 管道安拆后的充气保护
| 16 | 隧道内施工的通风、供水、供气、供电、照明及通信设施
| 17 | 脚手架搭拆
| 18 | 其他措施
1 |  | 分部分项工程费 |  |  |  | 34416.77
2 |  | 其中 ：弃土或渣土运输和消纳费
3 |  | 其中：人工费 |  |  |  | 4578.22
4 |  | 其中：材料(设备)暂估价
5 |  | 措施项目费
6 |  | 其中：人工费
7 |  | 其中：施工垃圾场外运输和消纳费
8 |  | 其他项目费
9 |  | 其中：总承包服务费
10 |  | 其中：计日工
11 |  | 其中：计日工人工费
12 |  | 其中：专业工程暂估价
13 |  | 其中：暂列金额
14 |  | 规费
15 |  | 社会保险费 | % | 0
16 |  | 住房公积金费 | % | 0
17 |  | 税金 | % | 9 |  | 3097.51
18 |  | 工程造价 |  |  |  | 37514.28