## 封面
工程概预算书
| 工程名称： | 光华荣昌汽车配件厂工程 | 工程地点：北京昌平光华荣昌汽车配件厂
| 建筑面积： | 平方米 | 结构类型：
| 工程造价： | 1,823,183.85 | 单方造价： | 0.00元/M2
| 建设单位：--- |  | 设计单位：---
| 施工单位：北京福顺达装饰工程有限责任公司 |  | 编制人：---
| 审核人：--- |  | 编制日期：2021年4月10日
| 建筑单位： | （公章） | 施工单位： | （公章）

## 单位工程费用表(单专业取费)
单位工程费用表
工程名称：消防工程 |  |  | 第 1 页共 1 页
序号 | 费用名称 | 费率% |  | 费用金额
1 | 分部分项工程费 |  |  | 1623604.28
其中 ：弃土或渣土运输和消纳费
1.1 | 其中：人工费 |  |  | 210565.05
1.2 | 其中：材料(设备)暂估价
2 | 措施项目费 |  |  | 8949.86
2.1 | 其中：人工费
2.2 | 其中：施工垃圾场外运输和消纳费 |  |  | 8949.86
3 | 其他项目费
3.1 | 其中：总承包服务费
3.2 | 其中：计日工
3.2.1 | 其中：计日工人工费
3.3 | 其中：专业工程暂估价
3.4 | 其中：暂列金额
4 | 规费 |  |  | 40091.59
4.1 | 社会保险费 | 13.29 |  | 27984.1
4.2 | 住房公积金费 | 5.75 |  | 12107.49
5 | 税金 | 9 |  | 150538.12
6 | 工程造价 |  |  | 1823183.85

## 单位工程概预算表(A4竖)
单位工程概预算表
工程名称：消防工程 | [6 empty] | 第 1 页共 3 页
序号 | 定 额 编 号 | 子目名称 | 工程量 |  | 价值（元） |  |  | 其中（元）
|  |  | 单位 | 数量 | 综合单价 | 综合合价 |  | 人工费 | 材料费
|  | 整个项目 |  |  |  | 1623604.28 |  | 210565.05 | 237225.11
1 | 1-17 | 钢管 管道安装(沟槽连接) 公称直径150mm以内 | m | 1980 | 218.52 | 432669.6 |  | 43639.2 | 10711.8
| 01-003@1 | 钢管 | m | 2019.6 | 165 | 333234
2 | 1-15 | 钢管 管道安装(沟槽连接) 公称直径100mm以内 | m | 689 | 190.72 | 131406.08 |  | 12257.31 | 2480.4
| 01-003@2 | 钢管 | m | 702.78 | 148 | 104011.44
3 | 1-13 | 钢管 管道安装(沟槽连接) 公称直径70mm以内 | m | 893 | 113.08 | 100980.44 |  | 13421.79 | 2661.14
| 01-003@3 | 钢管 | m | 910.86 | 78 | 71047.08
4 | 1-23 | 钢管 管件安装(开孔连接) 公称直径70mm以内 | 个 | 112 | 101.96 | 11419.52 |  | 1815.52 | 39.2
| 09-047@1 | 沟槽机械连接件 | 套 | 112.56 | 68 | 7654.08
5 | 1-37 | 钢管 管件安装(沟槽管件连接) 公称直径150mm以内 | 个 | 1180 | 128.45 | 151571 |  | 35848.4 | 1663.8
| 18-071@4 | 卡箍 | 套 | 1185.9 | 65 | 77083.5
6 | 1-35 | 钢管 管件安装(沟槽管件连接) 公称直径100mm以内 | 个 | 730 | 98.87 | 72175.1 |  | 14132.8 | 890.6
| 18-071@5 | 卡箍 | 套 | 733.65 | 58 | 42551.7
7 | 1-33 | 钢管 管件安装(沟槽管件连接) 公称直径70mm以内 | 个 | 898 | 88.89 | 79823.22 |  | 15266 | 960.86
| 18-071@6 | 卡箍 | 套 | 902.49 | 53 | 47831.97
8 | 1-79 | 室内消火栓(暗装) 自救卷盘 公称直径70mm以内 单栓 | 套 | 112 | 257.54 | 28844.48 |  | 10128.16 | 682.08
| 24-001 | 消火栓 | 套 | 112 | 68 | 7616
9 | 30001002 | 直流水枪 | 个 | 112 | 31 | 3472 |  |  | 3472
10 | 30003002 | 水带接口 | 个 | 112 | 27.7 | 3102.4 |  |  | 3102.4
11 | 30006004 | 消火栓箱体 | 只 | 112 | 670 | 75040 |  |  | 75040
12 | 30008001 | 自救卷盘 | 套 | 112 | 450 | 50400 |  |  | 50400
13 | 100111@1 | 橡胶止水带 | 套 | 112 | 118 | 13216 |  |  | 13216
14 | 30028004 | 干粉灭火器 | 具 | 326 | 135 | 44010 |  |  | 44010
15 | 190208 | 球阀 | 个 | 112 | 45.5 | 5096 |  |  | 5096
16 | 1-37 | 钢管 管件安装(沟槽管件连接) 公称直径150mm以内 | 个 | 35 | 299.3 | 10475.5 |  | 1063.3 | 49.35
| 18-071@7 | 三通 | 套 | 35.175 | 235 | 8266.13
17 | 1-37 | 钢管 管件安装(沟槽管件连接) 公称直径150mm以内 | 个 | 148 | 282.21 | 41767.08 |  | 4496.24 | 208.68
| 18-071@1 | 弯头 | 套 | 148.74 | 218 | 32425.32
单位工程概预算表
工程名称：消防工程 | [6 empty] | 第 2 页共 3 页
序号 | 定 额 编 号 | 子目名称 | 工程量 |  | 价值（元） |  |  | 其中（元）
|  |  | 单位 | 数量 | 综合单价 | 综合合价 |  | 人工费 | 材料费
18 | 1-35 | 钢管 管件安装(沟槽管件连接) 公称直径100mm以内 | 个 | 28 | 239.57 | 6707.96 |  | 542.08 | 34.16
| 18-071@8 | 三通 | 套 | 28.14 | 198 | 5571.72
19 | 1-35 | 钢管 管件安装(沟槽管件连接) 公称直径100mm以内 | 个 | 48 | 230.53 | 11065.44 |  | 929.28 | 58.56
| 18-071@2 | 弯头 | 套 | 48.24 | 189 | 9117.36
20 | 1-33 | 钢管 管件安装(沟槽管件连接) 公称直径70mm以内 | 个 | 368 | 184.36 | 67844.48 |  | 6256 | 393.76
| 18-071@3 | 弯头 | 套 | 369.84 | 148 | 54736.32
21 | 4-88 | 管道消毒冲洗 公称直径100mm以内 | 100m | 8.93 | 107.42 | 959.26 |  | 454 | 4.73
22 | 4-92 | 管道通球试验 公称直径75mm以内 | 100m | 8.93 | 288.37 | 2575.14 |  | 1195.46 | 144.58
23 | 4-88 | 管道消毒冲洗 公称直径100mm以内 | 100m | 6.89 | 107.42 | 740.12 |  | 350.29 | 3.65
24 | 4-93 | 管道通球试验 公称直径100mm以内 | 100m | 6.89 | 346.92 | 2390.28 |  | 1112.11 | 130.5
25 | 4-89 | 管道消毒冲洗 公称直径200mm以内 | 100m | 19.8 | 135.02 | 2673.4 |  | 1259.08 | 28.51
26 | 4-94 | 管道通球试验 公称直径150mm以内 | 100m | 19.8 | 382.06 | 7564.79 |  | 3425 | 603.9
27 | 3-41 | 吊托支架制作安装 | 100kg | 32.4 | 1490.34 | 48287.02 |  | 14804.53 | 17887.39
28 | 7-26 | 低压法兰阀门 公称直径150mm以内 | 个 | 67 | 667.29 | 44708.43 |  | 5831.68 | 265.32
| 19-001@1 | 阀门 | 个 | 67 | 485 | 32495
29 | 7-24 | 低压法兰阀门 公称直径100mm以内 | 个 | 28 | 493.74 | 13824.72 |  | 1676.92 | 84
| 19-001@2 | 阀门 | 个 | 28 | 368 | 10304
30 | 7-22 | 低压法兰阀门 公称直径70mm以内 | 个 | 112 | 314.37 | 35209.44 |  | 4186.56 | 258.72
| 19-001@3 | 阀门 | 个 | 112 | 235 | 26320
31 | 10-48 | 低压碳钢对焊法兰(电弧焊) 公称直径150mm以内 | 副 | 134 | 366.55 | 49117.7 |  | 7676.86 | 1936.3
| 18-009@1 | 法兰 | 片 | 268 | 115 | 30820
32 | 10-9 | 低压碳钢螺纹法兰 公称直径100mm以内 | 副 | 56 | 315.62 | 17674.72 |  | 2838.08 | 196
| 18-009@2 | 法兰 | 片 | 112 | 103.5 | 11592
33 | 10-7 | 低压碳钢螺纹法兰 公称直径70mm以内 | 副 | 224 | 253.54 | 56792.96 |  | 5958.4 | 510.72
| 18-009@3 | 法兰 | 片 | 448 | 98 | 43904
| 1 | 吊装加固
| 2 | 金属抱杆安装、拆除、移位
单位工程概预算表
工程名称：消防工程 | [6 empty] | 第 3 页共 3 页
序号 | 定 额 编 号 | 子目名称 | 工程量 |  | 价值（元） |  |  | 其中（元）
|  |  | 单位 | 数量 | 综合单价 | 综合合价 |  | 人工费 | 材料费
| 3 | 平台铺设、拆除
| 4 | 顶升、提升装置
| 5 | 大型设备专用机具
| 6 | 焊接工艺评定
| 7 | 胎（模）具制作、安装、拆除
| 8 | 防护棚制作安装拆除
| 9 | 特殊地区施工增加
| 10 | 安装与生产同时进行增加费
| 11 | 在有害身体健康环境中施工增加费
| 12 | 工程系统检测、检验
| 13 | 设备、管道施工的安全、防冻和焊接保护
| 14 | 焦炉烘炉、热态工程
| 15 | 管道安拆后的充气保护
| 16 | 隧道内施工的通风、供水、供气、供电、照明及通信设施
| 17 | 脚手架搭拆
| 18 | 其他措施
|  | 合计 |  |  |  | 1623604.28 |  | 210565.05 | 237225.11

## 单位工程概预算表(与费用表合一)
单位工程概预算表(与费用表合一)
工程名称：消防工程 | [6 empty] | 第 1 页共 3 页
序号 | 编号 | 名称 | 工程量 |  | 价值（元） |  |  | 人工合价
|  |  | 单位 | 数量 | 综合单价 | 综合合价 |  | 人工费 | 材料费
|  | 整个项目 |  |  |  | 1623604.28 |  | 210565.05 | 237225.11
1 | 1-17 | 钢管 管道安装(沟槽连接) 公称直径150mm以内 | m | 1980 | 218.52 | 432669.6 |  | 43639.2 | 10711.8
| 01-003@1 | 钢管 | m | 2019.6 | 165 | 333234
2 | 1-15 | 钢管 管道安装(沟槽连接) 公称直径100mm以内 | m | 689 | 190.72 | 131406.08 |  | 12257.31 | 2480.4
| 01-003@2 | 钢管 | m | 702.78 | 148 | 104011.44
3 | 1-13 | 钢管 管道安装(沟槽连接) 公称直径70mm以内 | m | 893 | 113.08 | 100980.44 |  | 13421.79 | 2661.14
| 01-003@3 | 钢管 | m | 910.86 | 78 | 71047.08
4 | 1-23 | 钢管 管件安装(开孔连接) 公称直径70mm以内 | 个 | 112 | 101.96 | 11419.52 |  | 1815.52 | 39.2
| 09-047@1 | 沟槽机械连接件 | 套 | 112.56 | 68 | 7654.08
5 | 1-37 | 钢管 管件安装(沟槽管件连接) 公称直径150mm以内 | 个 | 1180 | 128.45 | 151571 |  | 35848.4 | 1663.8
| 18-071@4 | 卡箍 | 套 | 1185.9 | 65 | 77083.5
6 | 1-35 | 钢管 管件安装(沟槽管件连接) 公称直径100mm以内 | 个 | 730 | 98.87 | 72175.1 |  | 14132.8 | 890.6
| 18-071@5 | 卡箍 | 套 | 733.65 | 58 | 42551.7
7 | 1-33 | 钢管 管件安装(沟槽管件连接) 公称直径70mm以内 | 个 | 898 | 88.89 | 79823.22 |  | 15266 | 960.86
| 18-071@6 | 卡箍 | 套 | 902.49 | 53 | 47831.97
8 | 1-79 | 室内消火栓(暗装) 自救卷盘 公称直径70mm以内 单栓 | 套 | 112 | 257.54 | 28844.48 |  | 10128.16 | 682.08
| 24-001 | 消火栓 | 套 | 112 | 68 | 7616
9 | 30001002 | 直流水枪 | 个 | 112 | 31 | 3472 |  |  | 3472
10 | 30003002 | 水带接口 | 个 | 112 | 27.7 | 3102.4 |  |  | 3102.4
11 | 30006004 | 消火栓箱体 | 只 | 112 | 670 | 75040 |  |  | 75040
12 | 30008001 | 自救卷盘 | 套 | 112 | 450 | 50400 |  |  | 50400
13 | 100111@1 | 橡胶止水带 | 套 | 112 | 118 | 13216 |  |  | 13216
14 | 30028004 | 干粉灭火器 | 具 | 326 | 135 | 44010 |  |  | 44010
15 | 190208 | 球阀 | 个 | 112 | 45.5 | 5096 |  |  | 5096
16 | 1-37 | 钢管 管件安装(沟槽管件连接) 公称直径150mm以内 | 个 | 35 | 299.3 | 10475.5 |  | 1063.3 | 49.35
| 18-071@7 | 三通 | 套 | 35.175 | 235 | 8266.13
17 | 1-37 | 钢管 管件安装(沟槽管件连接) 公称直径150mm以内 | 个 | 148 | 282.21 | 41767.08 |  | 4496.24 | 208.68
| 18-071@1 | 弯头 | 套 | 148.74 | 218 | 32425.32
18 | 1-35 | 钢管 管件安装(沟槽管件连接) 公称直径100mm以内 | 个 | 28 | 239.57 | 6707.96 |  | 542.08 | 34.16
| 18-071@8 | 三通 | 套 | 28.14 | 198 | 5571.72
单位工程概预算表(与费用表合一)
工程名称：消防工程 | [6 empty] | 第 2 页共 3 页
序号 | 编号 | 名称 | 工程量 |  | 价值（元） |  |  | 人工合价
|  |  | 单位 | 数量 | 综合单价 | 综合合价 |  | 人工费 | 材料费
19 | 1-35 | 钢管 管件安装(沟槽管件连接) 公称直径100mm以内 | 个 | 48 | 230.53 | 11065.44 |  | 929.28 | 58.56
| 18-071@2 | 弯头 | 套 | 48.24 | 189 | 9117.36
20 | 1-33 | 钢管 管件安装(沟槽管件连接) 公称直径70mm以内 | 个 | 368 | 184.36 | 67844.48 |  | 6256 | 393.76
| 18-071@3 | 弯头 | 套 | 369.84 | 148 | 54736.32
21 | 4-88 | 管道消毒冲洗 公称直径100mm以内 | 100m | 8.93 | 107.42 | 959.26 |  | 454 | 4.73
22 | 4-92 | 管道通球试验 公称直径75mm以内 | 100m | 8.93 | 288.37 | 2575.14 |  | 1195.46 | 144.58
23 | 4-88 | 管道消毒冲洗 公称直径100mm以内 | 100m | 6.89 | 107.42 | 740.12 |  | 350.29 | 3.65
24 | 4-93 | 管道通球试验 公称直径100mm以内 | 100m | 6.89 | 346.92 | 2390.28 |  | 1112.11 | 130.5
25 | 4-89 | 管道消毒冲洗 公称直径200mm以内 | 100m | 19.8 | 135.02 | 2673.4 |  | 1259.08 | 28.51
26 | 4-94 | 管道通球试验 公称直径150mm以内 | 100m | 19.8 | 382.06 | 7564.79 |  | 3425 | 603.9
27 | 3-41 | 吊托支架制作安装 | 100kg | 32.4 | 1490.34 | 48287.02 |  | 14804.53 | 17887.39
28 | 7-26 | 低压法兰阀门 公称直径150mm以内 | 个 | 67 | 667.29 | 44708.43 |  | 5831.68 | 265.32
| 19-001@1 | 阀门 | 个 | 67 | 485 | 32495
29 | 7-24 | 低压法兰阀门 公称直径100mm以内 | 个 | 28 | 493.74 | 13824.72 |  | 1676.92 | 84
| 19-001@2 | 阀门 | 个 | 28 | 368 | 10304
30 | 7-22 | 低压法兰阀门 公称直径70mm以内 | 个 | 112 | 314.37 | 35209.44 |  | 4186.56 | 258.72
| 19-001@3 | 阀门 | 个 | 112 | 235 | 26320
31 | 10-48 | 低压碳钢对焊法兰(电弧焊) 公称直径150mm以内 | 副 | 134 | 366.55 | 49117.7 |  | 7676.86 | 1936.3
| 18-009@1 | 法兰 | 片 | 268 | 115 | 30820
32 | 10-9 | 低压碳钢螺纹法兰 公称直径100mm以内 | 副 | 56 | 315.62 | 17674.72 |  | 2838.08 | 196
| 18-009@2 | 法兰 | 片 | 112 | 103.5 | 11592
33 | 10-7 | 低压碳钢螺纹法兰 公称直径70mm以内 | 副 | 224 | 253.54 | 56792.96 |  | 5958.4 | 510.72
| 18-009@3 | 法兰 | 片 | 448 | 98 | 43904
|  | 分部小计 |  |  |  | 1623604.28 |  | 210565.05 | 237225.11
| 1 | 吊装加固
| 2 | 金属抱杆安装、拆除、移位
| 3 | 平台铺设、拆除
| 4 | 顶升、提升装置
| 5 | 大型设备专用机具
| 6 | 焊接工艺评定
单位工程概预算表(与费用表合一)
工程名称：消防工程 | [6 empty] | 第 3 页共 3 页
序号 | 编号 | 名称 | 工程量 |  | 价值（元） |  |  | 人工合价
|  |  | 单位 | 数量 | 综合单价 | 综合合价 |  | 人工费 | 材料费
| 7 | 胎（模）具制作、安装、拆除
| 8 | 防护棚制作安装拆除
| 9 | 特殊地区施工增加
| 10 | 安装与生产同时进行增加费
| 11 | 在有害身体健康环境中施工增加费
| 12 | 工程系统检测、检验
| 13 | 设备、管道施工的安全、防冻和焊接保护
| 14 | 焦炉烘炉、热态工程
| 15 | 管道安拆后的充气保护
| 16 | 隧道内施工的通风、供水、供气、供电、照明及通信设施
| 17 | 脚手架搭拆
| 18 | 其他措施
1 |  | 分部分项工程费 |  |  |  | 1623604.28
2 |  | 其中 ：弃土或渣土运输和消纳费
3 |  | 其中：人工费 |  |  |  | 210565.05
4 |  | 其中：材料(设备)暂估价
5 |  | 措施项目费 |  |  |  | 8949.86
6 |  | 其中：人工费
7 |  | 其中：施工垃圾场外运输和消纳费 |  |  |  | 8949.86
8 |  | 其他项目费
9 |  | 其中：总承包服务费
10 |  | 其中：计日工
11 |  | 其中：计日工人工费
12 |  | 其中：专业工程暂估价
13 |  | 其中：暂列金额
14 |  | 规费 |  |  |  | 40091.59
15 |  | 社会保险费 | % | 13.29 |  | 27984.1
16 |  | 住房公积金费 | % | 5.75 |  | 12107.49
17 |  | 税金 | % | 9 |  | 150538.12
18 |  | 工程造价 |  |  |  | 1823183.85