## 封面
工程概预算书
| 工程名称： | 东车间 | 工程地点：
| 建筑面积： | 平方米 | 结构类型：
| 工程造价： | 364,936.92 | 单方造价： | 0.00元/M2
| 建设单位： |  | 设计单位：
| 施工单位： |  | 编制人：
| 审核人： |  | 编制日期：
| 建筑单位： | （公章） | 施工单位： | （公章）

## 单位工程费用表(单专业取费)
单位工程费用表
工程名称：东车间 |  |  | 第 1 页共 1 页
序号 | 费用名称 | 费率% |  | 费用金额
1 | 分部分项工程费 |  |  | 334804.51
其中 ：弃土或渣土运输和消纳费
1.1 | 其中：人工费 |  |  | 39470.59
1.2 | 其中：材料(设备)暂估价
2 | 措施项目费
2.1 | 其中：人工费
2.2 | 其中：施工垃圾场外运输和消纳费
3 | 其他项目费
3.1 | 其中：总承包服务费
3.2 | 其中：计日工
3.2.1 | 其中：计日工人工费
3.3 | 其中：专业工程暂估价
3.4 | 其中：暂列金额
4 | 规费
4.1 | 社会保险费 | 0
4.2 | 住房公积金费 | 0
5 | 税金 | 9 |  | 30132.41
6 | 工程造价 |  |  | 364936.92

## 单位工程概预算表(A4竖)
单位工程概预算表
工程名称：东车间 | [6 empty] | 第 1 页共 2 页
序号 | 定 额 编 号 | 子目名称 | 工程量 |  | 价值（元） |  |  | 其中（元）
|  |  | 单位 | 数量 | 综合单价 | 综合合价 |  | 人工费 | 材料费
|  | 整个项目 |  |  |  | 334804.51 |  | 39470.59 | 47512.71
1 | 1-17 | 钢管 管道安装(沟槽连接) 公称直径150mm以内 | m | 670 | 207.41 | 138964.7 |  | 14766.8 | 3624.7
| 01-003@1 | 钢管 | m | 683.4 | 160 | 109344
2 | 1-13 | 钢管 管道安装(沟槽连接) 公称直径70mm以内 | m | 115 | 108.99 | 12533.85 |  | 1728.45 | 342.7
| 01-003@2 | 钢管 | m | 117.3 | 78 | 9149.4
3 | 1-75 | 室内消火栓(明装) 自救卷盘 公称直径70mm以内 单栓 | 套 | 42 | 213.69 | 8974.98 |  | 3278.94 | 359.1
| 24-001 | 消火栓 | 套 | 42 | 68 | 2856
4 | 30001002 | 直流水枪 | 个 | 42 | 31 | 1302 |  |  | 1302
5 | 30003002 | 水带接口 | 个 | 42 | 27.7 | 1163.4 |  |  | 1163.4
6 | 30006004 | 消火栓箱体 | 只 | 42 | 580 | 24360 |  |  | 24360
7 | 30008001 | 自救卷盘 | 套 | 42 | 320 | 13440 |  |  | 13440
8 | 190208 | 球阀 | 个 | 42 | 45.5 | 1911 |  |  | 1911
9 | 1-37 | 钢管 管件安装(沟槽管件连接) 公称直径150mm以内 | 个 | 365 | 173.43 | 63301.95 |  | 11088.7 | 514.65
| 18-071@1 | 沟槽连接件 | 套 | 366.825 | 118 | 43285.35
10 | 1-33 | 钢管 管件安装(沟槽管件连接) 公称直径70mm以内 | 个 | 186 | 94.31 | 17541.66 |  | 3162 | 199.02
| 18-071@2 | 沟槽连接件 | 套 | 186.93 | 63 | 11776.59
11 | 1-23 | 钢管 管件安装(开孔连接) 公称直径70mm以内 | 个 | 42 | 104.58 | 4392.36 |  | 680.82 | 14.7
| 09-047@1 | 沟槽机械连接件 | 套 | 42.21 | 75 | 3165.75
12 | 1-89 | 灭火器 手提式 | 具 | 158 | 116.95 | 18478.1 |  | 148.52 | 45.82
| 24-014@1 | 灭火器 | 个 | 158 | 115 | 18170
13 | 7-26 | 低压法兰阀门 公称直径150mm以内 | 个 | 35 | 513.57 | 17974.95 |  | 3046.4 | 138.6
| 19-001@1 | 阀门 | 个 | 35 | 355 | 12425
14 | 7-22 | 低压法兰阀门 公称直径70mm以内 | 个 | 42 | 249.18 | 10465.56 |  | 1569.96 | 97.02
| 19-001@2 | 阀门 | 个 | 42 | 180 | 7560
15 | 5-9 | 消火栓灭火系统 | 点 |  | 261.46
| 1 | 吊装加固
| 2 | 金属抱杆安装、拆除、移位
| 3 | 平台铺设、拆除
| 4 | 顶升、提升装置
| 5 | 大型设备专用机具
| 6 | 焊接工艺评定
| 7 | 胎（模）具制作、安装、
单位工程概预算表
工程名称：东车间 | [6 empty] | 第 2 页共 2 页
序号 | 定 额 编 号 | 子目名称 | 工程量 |  | 价值（元） |  |  | 其中（元）
|  |  | 单位 | 数量 | 综合单价 | 综合合价 |  | 人工费 | 材料费
拆除
| 8 | 防护棚制作安装拆除
| 9 | 特殊地区施工增加
| 10 | 安装与生产同时进行增加费
| 11 | 在有害身体健康环境中施工增加费
| 12 | 工程系统检测、检验
| 13 | 设备、管道施工的安全、防冻和焊接保护
| 14 | 焦炉烘炉、热态工程
| 15 | 管道安拆后的充气保护
| 16 | 隧道内施工的通风、供水、供气、供电、照明及通信设施
| 17 | 脚手架搭拆
| 18 | 其他措施
|  | 合计 |  |  |  | 334804.51 |  | 39470.59 | 47512.71

## 单位工程概预算表(与费用表合一)
单位工程概预算表(与费用表合一)
工程名称：东车间 | [6 empty] | 第 1 页共 2 页
序号 | 编号 | 名称 | 工程量 |  | 价值（元） |  |  | 人工合价
|  |  | 单位 | 数量 | 综合单价 | 综合合价 |  | 人工费 | 材料费
|  | 整个项目 |  |  |  | 334804.51 |  | 39470.59 | 47512.71
1 | 1-17 | 钢管 管道安装(沟槽连接) 公称直径150mm以内 | m | 670 | 207.41 | 138964.7 |  | 14766.8 | 3624.7
| 01-003@1 | 钢管 | m | 683.4 | 160 | 109344
2 | 1-13 | 钢管 管道安装(沟槽连接) 公称直径70mm以内 | m | 115 | 108.99 | 12533.85 |  | 1728.45 | 342.7
| 01-003@2 | 钢管 | m | 117.3 | 78 | 9149.4
3 | 1-75 | 室内消火栓(明装) 自救卷盘 公称直径70mm以内 单栓 | 套 | 42 | 213.69 | 8974.98 |  | 3278.94 | 359.1
| 24-001 | 消火栓 | 套 | 42 | 68 | 2856
4 | 30001002 | 直流水枪 | 个 | 42 | 31 | 1302 |  |  | 1302
5 | 30003002 | 水带接口 | 个 | 42 | 27.7 | 1163.4 |  |  | 1163.4
6 | 30006004 | 消火栓箱体 | 只 | 42 | 580 | 24360 |  |  | 24360
7 | 30008001 | 自救卷盘 | 套 | 42 | 320 | 13440 |  |  | 13440
8 | 190208 | 球阀 | 个 | 42 | 45.5 | 1911 |  |  | 1911
9 | 1-37 | 钢管 管件安装(沟槽管件连接) 公称直径150mm以内 | 个 | 365 | 173.43 | 63301.95 |  | 11088.7 | 514.65
| 18-071@1 | 沟槽连接件 | 套 | 366.825 | 118 | 43285.35
10 | 1-33 | 钢管 管件安装(沟槽管件连接) 公称直径70mm以内 | 个 | 186 | 94.31 | 17541.66 |  | 3162 | 199.02
| 18-071@2 | 沟槽连接件 | 套 | 186.93 | 63 | 11776.59
11 | 1-23 | 钢管 管件安装(开孔连接) 公称直径70mm以内 | 个 | 42 | 104.58 | 4392.36 |  | 680.82 | 14.7
| 09-047@1 | 沟槽机械连接件 | 套 | 42.21 | 75 | 3165.75
12 | 1-89 | 灭火器 手提式 | 具 | 158 | 116.95 | 18478.1 |  | 148.52 | 45.82
| 24-014@1 | 灭火器 | 个 | 158 | 115 | 18170
13 | 7-26 | 低压法兰阀门 公称直径150mm以内 | 个 | 35 | 513.57 | 17974.95 |  | 3046.4 | 138.6
| 19-001@1 | 阀门 | 个 | 35 | 355 | 12425
14 | 7-22 | 低压法兰阀门 公称直径70mm以内 | 个 | 42 | 249.18 | 10465.56 |  | 1569.96 | 97.02
| 19-001@2 | 阀门 | 个 | 42 | 180 | 7560
15 | 5-9 | 消火栓灭火系统 | 点 |  | 261.46
|  | 分部小计 |  |  |  | 334804.51 |  | 39470.59 | 47512.71
| 1 | 吊装加固
| 2 | 金属抱杆安装、拆除、移位
| 3 | 平台铺设、拆除
| 4 | 顶升、提升装置
| 5 | 大型设备专用机具
| 6 | 焊接工艺评定
单位工程概预算表(与费用表合一)
工程名称：东车间 | [6 empty] | 第 2 页共 2 页
序号 | 编号 | 名称 | 工程量 |  | 价值（元） |  |  | 人工合价
|  |  | 单位 | 数量 | 综合单价 | 综合合价 |  | 人工费 | 材料费
| 7 | 胎（模）具制作、安装、拆除
| 8 | 防护棚制作安装拆除
| 9 | 特殊地区施工增加
| 10 | 安装与生产同时进行增加费
| 11 | 在有害身体健康环境中施工增加费
| 12 | 工程系统检测、检验
| 13 | 设备、管道施工的安全、防冻和焊接保护
| 14 | 焦炉烘炉、热态工程
| 15 | 管道安拆后的充气保护
| 16 | 隧道内施工的通风、供水、供气、供电、照明及通信设施
| 17 | 脚手架搭拆
| 18 | 其他措施
1 |  | 分部分项工程费 |  |  |  | 334804.51
2 |  | 其中 ：弃土或渣土运输和消纳费
3 |  | 其中：人工费 |  |  |  | 39470.59
4 |  | 其中：材料(设备)暂估价
5 |  | 措施项目费
6 |  | 其中：人工费
7 |  | 其中：施工垃圾场外运输和消纳费
8 |  | 其他项目费
9 |  | 其中：总承包服务费
10 |  | 其中：计日工
11 |  | 其中：计日工人工费
12 |  | 其中：专业工程暂估价
13 |  | 其中：暂列金额
14 |  | 规费
15 |  | 社会保险费 | % | 0
16 |  | 住房公积金费 | % | 0
17 |  | 税金 | % | 9 |  | 30132.41
18 |  | 工程造价 |  |  |  | 364936.92