## Sheet1
材料清单
序号 | 内容 | 品牌 | 数量 | 单价(RMB) | 金额(RMB) | 备注
一、游浸主脱脂槽（L10500*W1300*H1750mm） | [5 empty] | 预付款 开票明细
1、 | 水箱（采用t3.0mm304不锈钢板制作） | 太钢 | 1套 | 40000 | 40000
2、 | 围板（采用t1.5mm304不锈钢制作） | 太钢 | 1套 | 20000 | 20000
3、 | 顶板（采用t1.5mm304不锈钢制作） | 太钢 | 1套 | 11000 | 11000
二、浸游水洗槽（L6200*W1300*H1750mm）
1、 | 围板（采用t1.0mm304不锈钢板制作） | 太钢 | 1套 | 16000 | 16000
2、 | 顶板（采用t1.0mm304不锈钢板制作） | 太钢 | 1套 | 10000 | 10000
三、UF1喷淋挡水板（W2000*H2500mm）
1、 | 挡水板（采用t1.0mm304不锈钢板制作） | 太钢 | 1套 | 4800 | 4800
四、轨道改造
1、 | 轨道5吨输送轨道 | 江苏嘉怡 | 15米 | 100 | 1500
2、 | 升降轨（30°） |  | 2组 | 550 | 1100
3、 | 玻璃钢防腐（轨道、门型吊架采用三布五涂） | 廊坊能克防腐 | 1项 | 3500 | 3500
4、 | 接油槽（采用t1.2mm304不锈钢制作） | 太钢 | 150米 | 80 | 12000
5、 | 接油槽吊架（采用t5.0mm304不锈钢制作） | 太钢 | 270个 | 30 | 8100
6、 | 前处理入口安全网更换 | 太钢 | 60平方 | 40 | 2400
五、风管更换
1、 | t6mm Φ500PP管（吊架采用50*50*t1.5镀锌方管制作） | 河北东塑 | 25米 | 400 | 10000
2、 | t6mm Φ700PP管 （吊架采用50*50*t1.5镀锌方管制作） | 河北东塑 | 6米 | 600 | 3600
3、 | t6mm Φ800PP管 （吊架采用50*50*t1.5镀锌方管制作） | 河北东塑 | 6米 | 800 | 4800
4、 | 排废气风机出口风管 | 河北东塑 | 4套 | 800 | 3200
六、UF2、UF3喷淋管道更换
1、 | 喷淋管道（采用DN32不锈钢304管制作） | 太钢 | 2套 | 6500 | 13000
2、 | 快拆扇形喷嘴（采用304不锈钢管卡） | 台湾长源 | 100个 | 30 | 3000 | 一期改造款 开票明细
3、 | 液下水泵（2.2KW） | 江苏杰成 | 1台 | 8000 | 8000
4、 | 清理油漆 |  | 1项 | 10000 | 10000
5、 | UF游浸槽加循环附槽L1500*W500*H1000（含循环管道） |  | 1项 | 15000 | 15000
6、 | 6.电泳前增加雾化保湿（采用304不锈钢管制作） |  | 1项 | 3000 | 3000
七、游浸槽、喷淋槽安装过滤罐
1、 | 喷淋预脱脂、喷淋脱脂、喷淋水洗、喷淋纯水洗不锈钢304过滤罐1袋式（Φ220*H1150mm）流量：20-30吨/h | 广州欧虑佳 | 9套 | 3000 | 27000
2、 | 主脱脂后游浸水洗、硅烷后游浸水洗不锈钢304过滤罐1袋式（Φ220*H1350mm）流量：30-40吨/h | 广州欧虑佳 | 2套 | 5000 | 10000
3、 | 主脱脂不锈钢304过滤罐2袋式（Φ400*H1350mm）流量：40-60吨/h | 广州欧虑佳 | 1套 | 7000 | 7000
4、 | 304不锈钢管件（含弯头、蝶阀、压力表） |  | 1项 | 35000 | 35000
八、增加超滤膜1组
1、 | 8寸超滤膜1组 | 兴达超滤膜 | 1套 | 19000 | 19000
2、 | 超滤水箱（采用304不锈钢t2.0mm板制作） | 天津晟欣泉 | 1套 | 3000 | 3000
3、 | 不锈钢304过滤罐1袋（Φ220*H1150mm）流量：20-30吨/h | 广州欧虑佳 | 1套 | 3000 | 3000
4、 | PVC管道 |  | 1项 | 2600 | 2600
九、增加阳极液自动控制系统
1、 | 电导率检测仪（含电磁阀） | 恒仪 | 1套 | 4000 | 4000
2、 | 电器控制系统 | 施耐德 | 1套 | 3000 | 3000
3、 | PPR管道 | 华亚 | 1套 | 2000 | 2000
十、烤炉燃烧机进风口增加袋式过滤器、烤炉内增加高温过滤器
1、 | 燃烧机进风口增加过滤棉 |  | 1项 | 1000 | 1000
2、 | 烤炉内增加高温过滤器 | 广东杰靖 | 16套 | 300 | 4800
3、 | 框架（采用304不锈钢方通制作） | 太钢 | 1项 | 4600 | 4600
十一、硅烷、预脱脂、喷淋脱脂增加板式换热器
1、 | 板式换热器7平方 | 山东德孚 | 2套 | 8500 | 17000 | 剩余金额 开票明细
2、 | 板式换热器（硅烷用）17平方 | 山东德孚 | 1套 | 15000 | 15000
3、 | L型三通电磁阀 | 南京辉宏 | 4套 | 4000 | 16000
4、 | 304不锈钢管道（含锅炉管道） | 太钢 | 1项 | 15000 | 15000
5、 | 预脱脂、喷淋脱脂水箱保温(采用100mm厚岩棉、外贴t1.2mm不锈钢板) | 太钢 | 2项 | 3000 | 6000
6、 | 加热管道保温（采用橡胶保温管） |  | 1项 | 2000 | 2000
7、 | 控制系统 | 施耐德 | 1项 | 3000 | 3000
十二、预脱脂、喷淋脱脂、主脱脂增加自动除油机
1、 | 加热式油水分离器（喷淋脱脂）30m³/h | 广东洁亚 | 2套 | 20000 | 40000
2、 | 加热式油水分离器（主脱脂）60m³/h | 广东洁亚 | 1套 | 24000 | 24000
十三、主脱脂增加超声波
1、 | 超声波 | 天津晟欣泉 | 6套 | 7000 | 42000
十四、水洗浸游浸槽增加循环
1、 | 卧式304不锈钢管道离心泵（4KW）40㎡/h | 上海瑞驰 | 2套 | 10000 | 20000
2、 | 304不锈钢循环管（主管2.5寸、支管1.2寸、蝶阀） | 太钢 | 2套 | 4000 | 8000
3、 | 主脱脂不锈钢304过滤罐2袋式（φ400*H1350mm）流量：40-60吨/h | 广州欧虑佳 | 2套 | 6000 | 12000
| 金额合计 |  |  |  | 550000
合计（含13%增值税）：¥550000(RMB)（人民币大写金额：伍拾伍萬元整）
备注：此材料清单数据是根据合同附件“电泳线改造项目改造内容及验收标准”的内容统计出来的，如两者内容发生 冲突已合同附件“电泳线改造项目改造内容及验收标准”的内容为准。