## Sheet1
机动车辆间接视野—视镜产品装置描述表
版本：2/A 提交日期：2021.06.03
预划分单元 | 序号 | 产品名称规格型号中文（*） | 产品名称规格型号英文（*） | 视镜类别 | 视镜形状 | 视镜的镜面 |  |  |  | 视镜保持件 |  | 视镜连接件 |  | 与车体连接方式 | 安装后离地高度 | 视镜的其他功能 | 是否带转向灯或其他能够向驾驶员提供间接视野信息的装置 | 适用车辆型号及车辆制造商 | 备注
[6 empty] | 尺寸 | 曲率半径 | 材料 | 调节方式 | 结构 | 材料 | 结构 | 材料 | [5 empty] | 差异描述 | 备注
2020971110002209 | 1 | BC316外后视镜高配总成-左 （镜面电动调节+发热片+电折叠+照地灯+转向灯）5CG ASP 000 （5CG 857 501 AA） | Mirror Electric Adjustment+Electric Folding+Heating Plate+Floor Lamp+Steering Lamp ASSY exterior mirror /L 5CG ASP 000 （5CG 857 501 AA） | Ⅲ | 凸面镜 | 193.4*135.6 | SR1230±30 | 优质浮法玻璃 | 电动 | 镜托 | ABSHH106/ABSXR401 | 三角座支撑 | AlSi12Cu1（Fe） | 螺栓连接 | 小于1800mm | / | 含侧转向灯 | M类/一汽大众 |  | 面罩喷涂,颜色：极地白(C9A) 爱琴蓝(W5M) 月光银(B9Z) 锰石灰(B7R) 铂金灰(D7X)
| 2 | BC316外后视镜高配总成-右 （镜面电动调节+发热片+电折叠+照地灯+转向灯）5CG ASP 000 （5CG 857 502 P） | Mirror Electric Adjustment+Electric Folding+Heating Plate+Floor Lamp+Steering Lamp ASSY exterior mirror /R 5CG ASP 000 （5CG 857 502 P） | Ⅲ | 凸面镜 | 193.4*135.6 | SR1230±30 | 优质浮法玻璃 | 电动 | 镜托 | ABSHH106/ABSXR401 | 三角座支撑 | AlSi12Cu1（Fe） | 螺栓连接 | 小于1800mm | / | 含侧转向灯 | M类/一汽大众
| 3 | BC316外后视镜顶配总成-左 （镜面电动调节+发热片+电折叠+照地灯+转向灯+摄像头）5CG ASP 000 （5CG 857 501 AD） | Mirror Electric Adjustment+Electric Folding+Floor Lamp+Heating Plate+Camera+Steering LampASSY exterior mirror/L 5CG ASP 000 （5CG 857 501 AD） | Ⅲ | 凸面镜 | 193.4*135.6 | SR1230±30 | 优质浮法玻璃 | 电动 | 镜托 | ABSHH106/ABSXR401 | 三角座支撑 | AlSi12Cu1（Fe） | 螺栓连接 | 小于1800mm | / | 含侧转向灯 | M类/一汽大众
| 4 | BC316外后视镜顶配总成-右 （镜面电动调节+发热片+电折叠+照地灯+转向灯+摄像头）5CG ASP 000 （5CG 857 502 Q） | Mirror Electric Adjustment+Electric Folding+Floor Lamp+Heating Plate+Camera+Steering LampASSY exterior mirror/R 5CG ASP 000 （5CG 857 502 Q） | Ⅲ | 凸面镜 | 193.4*135.6 | SR1230±30 | 优质浮法玻璃 | 电动 | 镜托 | ABSHH106/ABSXR401 | 三角座支撑 | AlSi12Cu1（Fe） | 螺栓连接 | 小于1800mm | / | 含侧转向灯 | M类/一汽大众
变更履历
序号 | 编号 |  | 时间 | 版本 | 变更前 | [9 empty] | 变更后 |  |  |  | 备注
1 | // |  | // | 0/A | [14 empty] | 扩项
3 | // |  | 2020.2.29 | 1/A | 5CG ASP 000（5CG 857 501 F）、5CG ASP 000（5CG 857 502 F）、5CG ASP 000（5CG 857 501 G）、5CG ASP 000（5CG 857 502 G） | [9 empty] | 5CG ASP 000（5CG 857 501 F）、5CG ASP 000（5CG 857 502 F）、5CG ASP 000（5CG 857 501 G）、5CG ASP 000（5CG 857 502 G）、5CG ASP 000（5CG 857 501 M）、5CG ASP 000（5CG 857 501 N） |  |  |  | 扩项
5 | // |  | 2020.6.3 | 2/A | 5CG ASP 000（5CG 857 501 F）、5CG ASP 000（5CG 857 502 F）、5CG ASP 000（5CG 857 501 G）、5CG ASP 000（5CG 857 502 G）、5CG ASP 000（5CG 857 501 M）、5CG ASP 000（5CG 857 501 N） | [9 empty] | 5CG ASP 000（5CG 857 501 AA）、5CG ASP 000（5CG 857 502 P）、5CG ASP 000（5CG 857 501 AD）、5CG ASP 000（5CG 857 502 Q） |  |  |  | 变更
注：Remark: 1、规格型号填写间接视野装置总成型号或图号； 2、产品名称：如果是组合间接视野装置，在同一序号下第一行填写间接视野装置总成的名称和对应的相关内容，并在同一序号下的不同行内分别填写每一种单间接视野装置的名称和相关的具体描述内容。 3、间接视野装置类别：按照GB15084-2013标准3.6条款中给出的间接视野装置类别填写。 4、材料应填写材料名称或型号：如; BMC，PC，玻璃、AL等。 5、如果带转向灯，应增加灯具描述表；如果带其他间接视野装置应补充相应的描述表。 6. 视镜的其他功能：如加热、防雾等。 7.备注栏填写某一产品申报认证的申请日期。 8.提交日期：是最后一次提交的时间，每次扩项时重新提交全部产品的描述表（原描述内容不应变化，如有变化应提交变更申请）。 9.如果需要打印英文证书，产品名称规格型号英文必填。