## 1.0升级底座模块化 (hidden)
设计: |  |  |  |  | 校核： | [5 empty] | 标准化： |  | 1.0平台骨架(底座模块化)升级方案EBOM清单 | [21 empty] | 零件号 | 7055120XSY02A | 7055120ASY02A | 7055120BSY02A
会签： | [34 empty] | 中文名称 | 后排座右靠背总成 | 后排座右靠背总成 | 后排座右靠背总成
批准: | [10 empty] | 日期： | [23 empty] | 规格型号 | 织物 | 皮革 | 真皮
版本：A | [34 empty] | 车型配置 | 标配 | 中配 | 高配
说明： | [34 empty] | 重量
价格
序号 | 装配等级 | [9 empty] | 零件号 | 中文名称 | 零件描述 | 重要度 | 单位 | 图示 | 数据版本 | 图纸号 | 图纸版本 | 是否申请新零件号 | 沿用件 Y/N | 零件类别 | 材料 | 材料标准 | 轮廓尺寸 (长*宽*高) | 重量 （Kg） | 表面处理 | 工艺规格 | 工艺用量 （Kg） | 焊接长度 （cm） | 涂装面积 （m2） | 外购/ 自制 | 价格 |  | 数量
| 0 | 1 | 2 | 3 | 4 | 5 | 6 | 7 | 8 | 9 | [23 empty] | 备注
1 |  |  | 2 | [7 empty] | 1.0-6805000 | 1.0升级底座模块化总成 | [7 empty] | Y | N | 装配总成件 | ASSY | —— |  | 16.7867 | —— | [7 empty] | 1
2 |  |  |  | 3 | [6 empty] | YJ-6805200 | 滑轨总成 | 借用B27 | A | ea |  |  |  |  | N | Y | 装配总成件 | ASSY | —— |  | 0 | —— | [7 empty] | 1
3 |  |  |  |  | 4 | [5 empty] | H4681010061A0 | 左滑轨组件 |  | B | ea |  |  |  |  | N | Y | 装配总成件 | ASSY | —— |  |  | 电泳（ED) | [7 empty] | 1
4 |  |  |  |  | 4 | [5 empty] | H4681010062A0 | 右滑轨组件 |  | B | ea |  |  |  |  | N | Y | 装配总成件 | ASSY | —— |  |  | 电泳（ED) | [7 empty] | 1
5 |  |  |  |  | 4 | [5 empty] | YJ-6805200-1 | 手柄 |  | B | ea |  |  |  |  | N | Y | 管材件 | ASSY | —— |  |  | 电泳（ED) | [7 empty] | 1
6 |  |  |  |  | 4 | [5 empty] | GB923-88 | 盖形螺母M5(6级) |  | B | ea |  |  |  |  | N | Y | 标准件 | M6 | —— |  |  | 镀黑锌 | [7 empty] | 2
7 |  |  |  |  | 4 | [5 empty] | GB95-85 | 平垫圈M5(C级) |  | B | ea |  |  |  |  | N | Y | 标准件 | Ф6 | —— |  |  | 氧化铁皮膜 | [7 empty] | 2
8 |  |  |  |  | 4 | [5 empty] | GB93-87 | 标准弹簧垫圈M5 |  | B | ea |  |  |  |  | N | Y | 标准件 | Ф6 | —— |  |  | 氧化铁皮膜 | [7 empty] | 2
9 |  |  |  | 3 | [6 empty] | 1.0-6805400 | 1.0平台升级减震器总成 |  | A | ea |  |  |  |  | Y | N | 装配总成件 | ASSY | —— |  | 9.171 | —— | [7 empty] | 1
10 |  |  |  |  | 4 | [5 empty] | 1.0-6805401 | 上框组件总成 |  | A | ea |  |  |  |  | Y | N | 焊接总成件 | ASSY | —— |  | 2.0342 | 电泳（ED) | [7 empty] | 1
11 | [5 empty] | 5 |  |  |  |  | 1.0-6805402 | 上框左侧纵梁焊接总成 |  | A | ea |  |  |  |  | Y | N | 焊接总成件 | ASSY | —— |  | 0.5611 | —— | [7 empty] | 1
12 | [6 empty] | 6 |  |  |  | 1.0-6805403 | 下框左侧纵梁 | 在H4681010321A0 基础上改制（调整开孔位置、数量） | A | ea |  |  |  |  | Y | N | 钣金件 | SPFH590 /T=3.0 | 3.0-Q /BQB 301 SPFH590-Q /BQB 310 |  | 0.5183 | —— | [7 empty] | 1
13 | [6 empty] | 6 |  |  |  | 1.0-6805404 | 升降前固定钣金 | 新增件 | A | ea |  |  |  |  | Y | N | 钣金件 | SPFH590 /T=2.5 | 2.5-Q /BQB 301 SPFH590-Q /BQB 310 |  | 0.0213 | —— | [7 empty] | 1
14 | [6 empty] | 6 |  |  |  | 1.0-6805405 | 升降后固定钣金 | 新增件 | A | ea |  |  |  |  | Y | N | 钣金件 | SPFH590 /T=2.5 | 2.5-Q /BQB 301 SPFH590-Q /BQB 310 |  | 0.0215 | —— | [7 empty] | 1
15 | [5 empty] | 5 |  |  |  |  | 1.0-6805406 | 上框右侧纵梁焊接总成 |  | A | ea |  |  |  |  | Y | N | 焊接总成件 | ASSY | —— |  | 0.5611 | —— | [7 empty] | 1
16 | [6 empty] | 6 |  |  |  | 1.0-6805407 | 下框右侧纵梁 | 在H4681010322A0 基础上改制（调整开孔位置、数量） | A | ea |  |  |  |  | Y | N | 钣金件 | SPFH590 /T=3.0 | 3.0-Q /BQB 301 SPFH590-Q /BQB 310 |  | 0.5183 | —— | [7 empty] | 1
17 | [6 empty] | 6 |  |  |  | 1.0-6805404 | 升降前固定钣金 | 新增件 | A | ea |  |  |  |  | Y | N | 钣金件 | SPFH590 /T=2.5 | 2.5-Q /BQB 301 SPFH590-Q /BQB 310 |  | 0.0213 | —— | [7 empty] | 1
18 | [6 empty] | 6 |  |  |  | 1.0-6805405 | 升降后固定钣金 | 新增件 | A | ea |  |  |  |  | Y | N | 钣金件 | SPFH590 /T=2.5 | 2.5-Q /BQB 301 SPFH590-Q /BQB 310 |  | 0.0215 | —— | [7 empty] | 1
19 | [5 empty] | 5 |  |  |  |  | 1.0-6805408 | 上框前横梁焊接组件 |  | A | ea |  |  |  |  | Y | N | 焊接总成件 | ASSY | —— |  | 0.4892 | —— | [7 empty] | 1
20 | [6 empty] | 6 |  |  |  | H4681010314A0 | 下框后连接板 |  | A | ea |  |  |  |  | N | Y | 钣金件 | SPFH590 /T=3.0 | 3.0-Q /BQB 301 SPFH590-Q /BQB 310 |  | 0.4136 | —— | [7 empty] | 1
21 | [6 empty] | 6 |  |  |  | SQDZ 6807 107 | 限位板固定销 |  | A | ea |  |  |  |  | N | Y | 冷镦件 | 20# |  | Φ18×长45 | 0.05 | —— | [7 empty] | 1
22 | [6 empty] | 6 |  |  |  | 1.0-6805409 | 限位板固定销加强钣金 |  | A | ea |  |  |  |  | Y | N | 钣金件 | SAPH440 T=4.0 | 4.0-Q/BQB 301 SAPH440-Q/BQB310 |  | 0.0256 | —— | [7 empty] | 1
23 | [5 empty] | 5 |  |  |  |  | RC02 6807 104Z | 上框后横梁组件 | 借用一汽B27 | A | ea |  |  |  |  | N | Y | 焊接总成件 | ASSY | —— |  | 0.4228 | —— | [7 empty] | 1
24 | [6 empty] | 6 |  |  |  | H4681010314A0 | 下框后连接板 |  | A | ea |  |  |  |  | N | Y | 钣金件 | SPFH590 /T=3.0 | 3.0-Q /BQB 301 SPFH590-Q /BQB 310 |  | 0.4136 | —— | [7 empty] | 1
25 | [6 empty] | 6 |  |  |  | GB/T13681-1992 | 焊接螺母 |  | A | ea |  |  |  |  | N | Y | 标准件 | M8 | —— |  | 0.0046 | —— | [7 empty] | 2
26 |  |  |  |  | 4 | [5 empty] | 1.0-6805410 | 下框组件总成 |  | A | ea |  |  |  |  | Y | N | 焊接总成件 | ASSY | —— |  | 2.9937 | 电泳（ED)
27 | [5 empty] | 5 |  |  |  |  | 1.0-6805403 | 下框左侧纵梁 | 在H4681010321A0 基础上改制（调整开孔位置、数量） | A | ea |  |  |  |  | Y | N | 钣金件 | SPFH590 /T=3.0 | 3.0-Q /BQB 301 SPFH590-Q /BQB 310 |  | 0.5183 | —— | [7 empty] | 1
28 | [5 empty] | 5 |  |  |  |  | 1.0-6805407 | 下框右侧纵梁 | 在H4681010322A0 基础上改制（调整开孔位置、数量） | A | ea |  |  |  |  | Y | N | 钣金件 | SPFH590 /T=3.0 | 3.0-Q /BQB 301 SPFH590-Q /BQB 310 |  | 0.5183 | —— | [7 empty] | 1
29 | [5 empty] | 5 |  |  |  |  | 1.0-6805411 | 1.0气囊下支撑钣金 | [7 empty] | Y | N | 钣金件 | SPFH590 /T=3.0 | 3.0-Q /BQB 301 SPFH590-Q /BQB 310 |  | 0.8013 | —— | [7 empty] | 1
30 | [5 empty] | 5 |  |  |  |  | RC02 6807 104Z | 上框后横梁组件 | 借用一汽B27 | A | ea |  |  |  |  | N | Y | 焊接总成件 | ASSY | —— |  | 0.4228 | —— | [7 empty] | 1
31 | [6 empty] | 6 |  |  |  | H4681010314A0 | 下框后连接板 |  | A | ea |  |  |  |  | N | Y | 钣金件 | SPFH590 /T=3.0 | 3.0-Q /BQB 301 SPFH590-Q /BQB 310 |  | 0.4136 | —— | [7 empty] | 1
32 | [6 empty] | 6 |  |  |  | GB/T13681-1992 | 焊接螺母 |  | A | ea |  |  |  |  | N | Y | 标准件 | M8 | —— |  | 0.0046 | —— | [7 empty] | 2
33 | [5 empty] | 5 |  |  |  |  | RC02 6807 996 | 下框前横梁组件 |  | B | ea |  |  |  |  | N | Y | 焊接总成件 | ASSY | —— |  | 0.6052 | —— | [7 empty] | 1
34 | [6 empty] | 6 |  |  |  | H4681010314A0 | 下框后连接板 |  | A | ea |  |  |  |  | N | Y | 钣金件 | SPFH590 /T=3.0 | 3.0-Q /BQB 301 SPFH590-Q /BQB 310 |  | 0.4136 | —— | [7 empty] | 1
35 | [6 empty] | 6 |  |  |  | H4681010324A0 | 减震扣拉簧轴（拉簧固定销） |  | B | ea |  |  |  |  | N | Y | 机加工件 | 20# | —— | Φ8×长36 | 0.059 | —— | [7 empty] | 1
36 | [6 empty] | 6 |  |  |  | H4681010327A0 | 防尘罩固定座 |  | B | ea |  |  |  |  | N | Y | 钣金件 | Q235 | GB/T 700 | t=3.0 | 0.064 | —— | [7 empty] | 2
37 | [6 empty] | 6 |  |  |  | GB/T13681-1992 | 焊接螺母 |  | A | ea |  |  |  |  | N | Y | 标准件 | M8 | —— |  | 0.0046 | —— | [7 empty] | 1
38 | [5 empty] | 5 |  |  |  |  | H4681010336A0 | 减震器安装螺母 | [7 empty] | N | Y | 冷镦件 | 20# | —— |  | 0.0213 | —— | [7 empty] | 6
39 |  |  |  |  | 4 | [5 empty] | 1.0-6805412 | 绞架总成 | [7 empty] | Y | N | 装配总成件 | ASSY | —— |  | 3.7257 | ——
40 | [5 empty] | 5 |  |  |  |  | 1.0-6805413 | 内绞架总成 | [7 empty] | Y | N | 焊接总成件 | ASSY | —— |  | 2.3329 | 电泳（ED) | [7 empty] | 1
41 | [6 empty] | 6 |  |  |  | 1.0-6805414 | 内十字支撑架组件 | [7 empty] | Y | N | 焊接总成件 | ASSY | —— |  | 0.311 | —— | [7 empty] | 2
42 | [7 empty] | 7 |  |  | 1.0-6805415 | 内十字支撑架（连续模） | 在SQDZ 6807 301基础上取消气阀安装孔 | [6 empty] | Y | N | 钣金件 | SPFH590 /T=3.0 | 3.0-Q /BQB 301 SPFH590-Q /BQB 310 |  | 0.2715 | —— | [7 empty] | 2
43 | [7 empty] | 7 |  |  | 1.0-6805416 | 内绞架套 | [7 empty] | Y | N | 冷镦件 | 20# | —— |  | 0.0395 | —— | [7 empty] | 2
44 | [6 empty] | 6 |  |  |  | SQDZ 6807 303 | 连接杆1 | [7 empty] | N | Y | 机加工件 | 20# | —— |  | 0.3592 | —— | [7 empty] | 1
45 | [6 empty] | 6 |  |  |  | 1.0-6805418 | 内绞架连接杆2 | [7 empty] | Y | N | 机加工件 | 20# | —— |  | 0.5444 | —— | [7 empty] | 1
46 | [6 empty] | 6 |  |  |  | SQDZ 6807 106 | 阻尼器上支架 | [7 empty] | N | Y | 钣金件 | SPFH590 /T=4.0 | 4.0-Q /BQB 301 SPFH590-Q /BQB 310 |  | 0.087 | —— | [7 empty] | 1
47 | [6 empty] | 6 |  |  |  | 1.0-6805419 | 气囊上支撑板 | [7 empty] | Y | N | 钣金件 | SPFH590 /T=4.0 | 4.0-Q /BQB 301 SPFH590-Q /BQB 310 |  | 0.6099 | —— | [7 empty] | 1
48 | [6 empty] | 6 |  |  |  | 1.0-6805420 | 气囊上支撑加强板 | [7 empty] | Y | N | 钣金件 | SPFH590 /T=2.0 | 2.0-Q /BQB 301 SPFH590-Q /BQB 310 |  | 0.0985 | —— | [7 empty] | 1
49 | [6 empty] | 6 |  |  |  | 1.0-6805421 | 气阀固定钢丝 | [7 empty] | Y | N | 机加工件 | 20# | —— |  | 0.0119 | —— | [7 empty] | 1
50 | [5 empty] | 5 |  |  |  |  | 1.0-6805422 | 外绞架总成 | [7 empty] | Y | N | 装配总成件 | ASSY | —— |  | 1.3433 | —— | [7 empty] | 1
51 | [6 empty] | 6 |  |  |  | 1.0-6805423 | 绞架轴套 | 易格斯轴套——GFM-1416-08 | [6 empty] | Y | N | 塑料件 |  |  |  |  | —— | [7 empty] | 4
52 | [6 empty] | 6 |  |  |  | 1.0-6805424 | 外绞架焊接总成 | [7 empty] | Y | N | 焊接总成件 | ASSY | —— |  | 1.3433 | 电泳（ED) | [7 empty] | 1
53 | [7 empty] | 7 |  |  | RC03-6805433-1 | 外十字支撑架组件 | [7 empty] | N | Y | 焊接总成件 | ASSY | —— |  | 0.291 | —— | [7 empty] | 2
54 | [8 empty] | 8 |  | RC03-6805433 | 外十字支撑架（连续模） | [7 empty] | N | Y | 钣金件 | SPFH590 /T=3.0 | 3.0-Q /BQB 301 SPFH590-Q /BQB 310 |  | 0.2702 | —— | [7 empty] | 2
55 | [8 empty] | 8 |  | RC03-6805 434 | 外绞架套 | [7 empty] | N | Y | 冷镦件 | 20# |  | Ф30 | 0.0208 | —— | [7 empty] | 2
56 | [7 empty] | 7 |  |  | 1.0-6805417 | 外绞架连接杆1 | 在SQDZ 6807 303基础上增加卡簧槽 | [6 empty] | Y | N | 机加工件 | 20# | —— |  | 0.3592 | —— | [7 empty] | 1
57 | [7 empty] | 7 |  |  | RC02 6807 403 | 连接杆2 | [7 empty] | N | Y | 机加工件 | 20# | —— |  | 0.3604 | —— | [7 empty] | 1
58 | [7 empty] | 7 |  |  | 1.0-6805425 | 阻尼器下安装支架 | [7 empty] | Y | N | 钣金件 | SPFH590 /T=3.0 | 3.0-Q /BQB 301 SPFH590-Q /BQB 310 |  | 0.0417 | —— | [7 empty] | 1
59 | [5 empty] | 5 |  |  |  |  | ZKGJ-6804060-16 | 绞架连接螺栓1 | [7 empty] | N | Y | 非标件 | 20# | —— |  | 0.0495 | —— | [7 empty] | 2
60 |  |  |  |  | 4 | [5 empty] | SHT0010811 | 滚轮总成 | 借用3.0 | [6 empty] | N | Y | 装配总成件 | ASSY | —— |  | 0.049 | —— | —— | [6 empty] | 4
61 | [5 empty] | 5 |  |  |  |  | SHT0010812 | 滚轮金属轴 | [7 empty] | N | Y | 机加工件 | 35 | φ28-GB/T 702 35-GB/T 699 |  | 0.0465 | 镀黑锌 | [7 empty] | 4
62 | [5 empty] | 5 |  |  |  |  | SHT0010813 | 滚轮塑料轴 | [7 empty] | N | Y | 塑料件 | POM | —— |  | 0.0025 | —— | —— | [6 empty] | 4
63 |  |  |  |  | 4 | [5 empty] | RC02 6807 005 | 气囊 | [7 empty] | N | Y | 装配总成件 | ASSY | —— |  |  | —— | [7 empty] | 1
64 |  |  |  |  | 4 | [5 empty] | BFA0010029 | 内六角花形盘头螺钉 | 借用3.0-气囊固定使用、 预涂S级锁固胶（标准QC/T 597） | [6 empty] | N | Y | 标准件 |  |  |  | 0.0119 | —— | [7 empty] | 2
65 |  |  |  |  | 4 | [5 empty] | H3-6805420 | 减震垫支撑板组件 |  | B | ea |  |  |  |  | N | Y | 焊接总成件 | ASSY | —— |  |  | —— | [7 empty] | 2
66 | [5 empty] | 5 |  |  |  |  | RC02 6807 801 | 缓冲支架 |  | B | ea |  |  |  |  | N | Y | 钣金件 | Q235 /T=4.0 | GB/T 700 |  | 0.0305 | —— | [7 empty] | 2
67 | [5 empty] | 5 |  |  |  |  | GB/T13681-1992 | 焊接螺母 |  | B | ea |  |  |  |  | N | Y | 标准件 | M8 | —— |  | 0.0046 | —— | [7 empty] | 2
68 | [5 empty] | 5 |  |  |  |  | RC02 6807 007 | 上限位缓冲块 |  | B | ea |  |  |  |  | N | Y | 橡胶 | —— | —— |  |  | —— | [7 empty] | 2
69 |  |  |  |  | 4 | [5 empty] | RC02 6807 008 | 下限位缓冲块组件 |  | B | ea |  |  |  |  | N | Y | 注塑 | ASSY | —— |  |  | —— | [7 empty] | 2
70 |  |  |  |  | 4 | [5 empty] | 1.0-6805412 | 减震垫支撑板组件 |  | B | ea |  |  |  |  | Y | N | 焊接总成件 | ASSY | —— |  |  | 电泳（ED) | [7 empty] | 1
71 | [5 empty] | 5 |  |  |  |  | 1.0-6805413 | 减震扣 | 较原B27减震器高度减少10mm | B | ea |  |  |  |  | Y | N | 钣金件 | SPCC/T=4.0 | —— | 0.277 |  | —— | [7 empty] | 1
72 | [5 empty] | 5 |  |  |  |  | YJ-6805407 (RC02 6807 502) | 减震扣手柄 |  | B | ea |  |  |  |  | N | Y | 线材件 | 20# | Ф8 | 0.055 |  | —— | [7 empty] | 1
73 |  |  |  |  | 4 | [5 empty] | RC02 6807 001 | 限位垫片 |  | B | ea |  |  |  |  | N | Y | 钣金件 | Q235 /T=5.0 | GB/T 700 | 0.141 |  | —— | [7 empty] | 1
74 |  |  |  |  | 4 | [5 empty] | RC02 6807 011 | 减震扣固定螺栓 |  | B | ea |  |  |  |  | N | Y | 冷镦件 | 35# | —— | 0.026 |  | —— | [7 empty] | 1
75 |  |  |  |  | 4 | [5 empty] | RC02 6807 503 | 减震扣塑料手柄 |  | B | ea |  |  |  |  | N | Y | 塑料件 | PP | —— | 0.001 |  | —— | [7 empty] | 1
76 |  |  |  |  | 4 | [5 empty] | RC02 6807 002 | 减震扣拉簧 |  | B | ea |  |  |  |  | N | Y | 线材件 | 65Mn | Ф1.6 | 0.007 |  | 发黑 | [7 empty] | 1
77 |  |  |  |  | 4 | [5 empty] | RC02 6807 004 | 挡块 |  | B | ea |  |  |  |  | N | Y | 塑料件 | PA66（增强） |  |  |  | —— | [7 empty] | 4
78 |  |  |  |  | 4 | [5 empty] | GB5781-2000 | 六角头螺栓 |  | B | ea |  |  |  |  | N | Y | 35# | M10*45 |  |  |  | 镀黑锌 | [7 empty] | 4
79 |  |  |  |  | 4 | [5 empty] | GB/T6182.2-2000 | 六角锁紧螺母 |  | B | ea |  |  |  |  | N | Y | —— | M10 |  |  |  | 镀黑锌 | [7 empty] | 4
80 |  |  |  |  | 4 | [5 empty] | 1.0-6805414 | 阻尼器总成 |  | A | ea |  |  |  |  | Y | N | ASSY | —— | —— |  |  | 电泳（ED) | [7 empty] | 1
81 |  |  |  |  | 4 | [5 empty] | RC02 6807 009 | 阻尼器六角螺栓 |  | B | ea |  |  |  |  | N | Y | 标准件 | M8 | —— |  |  | 镀黑锌 | [7 empty] | 2
82 |  |  |  |  | 4 | [5 empty] | GB/T6182.2-2000 | 六角锁紧螺母 |  | B | ea |  |  |  |  | N | Y | 标准件 | M8 | —— |  |  | 镀黑锌 | [7 empty] | 2
83 |  |  |  |  | 4 | [5 empty] | 1.0-6805415 | 悬浮阀总成 |  | A | ea |  |  |  |  | Y | N | 装配总成件 | ASSY | —— |  |  | —— | [7 empty] | 1
84 |  |  |  |  | 4 | [5 empty] | BFA0000285 | 开口挡圈 | Q43640（气阀固定使用） | A | ea |  |  |  |  | N | Y | 标准件 | 65Mn | —— |  |  | 氧化铁皮膜 | [7 empty] | 1
85 |  |  |  |  | 4 | [6 empty] | 开口挡圈 | Q436120（气阀固定使用） | A | ea |  |  |  |  | N | Y | 标准件 | 65Mn | —— |  |  | 氧化铁皮膜 | [7 empty] | 1
86 |  |  |  |  | 4 | [6 empty] | 开口挡圈 | Q436150（气阀固定使用） | A | ea |  |  |  |  | N | Y | 标准件 | 65Mn | —— |  |  | 氧化铁皮膜 | [7 empty] | 2
87 |  |  |  |  | 4 | [5 empty] | 1.0-6805416 | 上框加强钣金 |  | B | ea |  |  |  |  | Y | N | 钣金件 | SPFH590 /T=1.6 | 1.6-Q/BQB 301 SAPH59-Q/BQB310 |  | 0.0578 | 电泳（ED) | [7 empty] | 2
88 |  |  |  |  | 4 | [5 empty] | BFA0010024 | M6*40内六角螺栓（杯头） | Q218B0640 | B | ea |  |  |  |  | N | Y | 标准件 | M6*40 |  |  |  | 镀黑锌 | [7 empty] | 4
89 |  |  |  |  | 4 | [5 empty] | BFA0010025 | 全金属六角法兰面锁紧螺母 | Q33006 | B | ea |  |  |  |  | N | Y | 标准件 | M6 |  |  |  | 镀黑锌 | [7 empty] | 4
90 |  |  |  |  | 4 | [5 empty] | YJ681010390A1 | 一汽安全带 固定板组件 |  | B | ea |  |  |  |  | N | Y | 焊接总成件 |  |  |  |  | 电泳（ED) | [7 empty] | 1
91 | [5 empty] | 5 |  |  |  |  | GB/T13681-1992 | 焊接螺母 |  | B | ea |  |  |  |  | N | Y | 标准件 | 英制7/16 |  |  |  | —— | [7 empty] | 1
92 |  |  |  |  | 4 | [5 empty] | H4681010332A0 | 安全带限位板 |  | B | ea |  |  |  |  | N | Y | 钣金件 | SPCC440/t=3.0 |  |  | 0.082 | 电泳（ED) | [7 empty] | 1
93 |  |  |  |  | 4 | [5 empty] | H4681010392A0-1 | 减震器拉带 |  | B | ea |  |  |  |  | N | Y | 装配总成件 |  |  |  |  | —— | [7 empty] | 1
94 |  |  |  |  | 4 | [5 empty] | GB5781-2000 | 内六角头螺栓 | [7 empty] | N | Y | 标准件 | M8*16 |  |  |  | 镀黑锌 | [7 empty] | 4
95 |  |  |  |  | 4 | [5 empty] | GB/T95-1985 | 平垫 | [7 empty] | N | Y | 标准件 | Ф8 |  |  |  | 镀黑锌 | [7 empty] | 4
96 |  |  |  |  | 4 | [5 empty] | GB/T93-1987 | 弹簧垫 | [7 empty] | N | Y | 标准件 | Ф8 |  |  |  | 镀黑锌 | [7 empty] | 4
97 |  |  |  | 3 | [6 empty] | 1.0-6805300 | 1.0平台升级升降器总成 | [7 empty] | Y | N | 装配总成件 | ASSY | —— |  | 7.5093 | —— | [7 empty] | 1
98 |  |  |  |  | 4 | [5 empty] | 1.0-6805301 | 座框骨架焊接总成 | [7 empty] | Y | N | 焊接总成件 | ASSY | —— |  | 4.2446 | 电泳（ED) | [7 empty] | 1
[6 empty] | 5 | [5 empty] | 座框内骨架焊接总成
99 | [5 empty] | 5 |  |  |  |  | 1.0-6805302 | 左旁侧板焊接总成 | [7 empty] | Y | N | 焊接总成件 | ASSY | —— |  | 0.3853 | —— | [7 empty] | 1
100 | [6 empty] | 6 |  |  |  | 1.0-6805303 | 左旁侧板 | [7 empty] | Y | N | 钣金件 | SPFH590 /T=3.0 | 3.0-Q/BQB 301 SAPH59-Q/BQB310 |  | 0.298 | —— | [7 empty] | 1
101 | [6 empty] | 6 |  |  |  | BFA0000087 | 焊接方螺母 | [7 empty] | N | Y | 标准件 | M10 |  |  | 0.013 | —— | [7 empty] | 2
102 | [6 empty] | 6 |  |  |  | H4681010216A0-RC1 | 安全带扣螺母焊接组件 |  | B | ea |  |  |  |  | N | Y | 焊接总成件 | ASSY | —— |  | 0.0613 | —— | [7 empty] | 1
103 | [7 empty] | 7 |  |  | YJ-6805311 | 安全带扣螺母 |  | B | ea |  |  |  |  | N | Y | 冷镦件 | —— |  | Φ28 | 0.0444 | —— | [7 empty] | 1
104 | [7 empty] | 7 |  |  | H4681010216A0 | 定位片 |  | B | ea |  |  |  |  | N | Y | 钣金件 | SPCC440/t=3.0 |  |  | 0.0169 | —— | [7 empty] | 1
105 | [5 empty] | 5 |  |  |  |  | 1.0-6805304 | 右旁侧板焊接总成 | [7 empty] | Y | N | 焊接总成件 | ASSY | —— |  | 0.3853 | —— | [7 empty] | 1
106 | [6 empty] | 6 |  |  |  | 1.0-6805305 | 右旁侧板 | [7 empty] | Y | N | 钣金件 | SPFH590 /T=3.0 | 3.0-Q/BQB 301 SAPH59-Q/BQB310 |  | 0.298 | —— | [7 empty] | 1
107 | [6 empty] | 6 |  |  |  | BFA0000087 | 焊接方螺母 | [7 empty] | N | Y | 标准件 | M10 |  |  | 0.013 | —— | [7 empty] | 2
108 | [6 empty] | 6 |  |  |  | H4681010216A0-RC1 | 安全带扣螺母焊接组件 |  | B | ea |  |  |  |  | N | Y | 焊接总成件 | ASSY | —— |  | 0.0613 | —— | [7 empty] | 1
109 | [7 empty] | 7 |  |  | YJ-6805311 | 安全带扣螺母 |  | B | ea |  |  |  |  | N | Y | 冷镦件 | —— |  | Φ28 | 0.0444 | —— | [7 empty] | 1
110 | [7 empty] | 7 |  |  | H4681010216A0 | 定位片 |  | B | ea |  |  |  |  | N | Y | 钣金件 | SPCC440/t=3.0 |  |  | 0.0169 | —— | [7 empty] | 1
111 | [5 empty] | 5 |  |  |  |  | H4681010252A0 | 横管梁 |  | B | ea |  |  |  |  | N | Y | 管材件 | 20# |  | Φ25*2.5*长381 | 0.54 | —— | [7 empty] | 1
112 | [5 empty] | 5 |  |  |  |  | 1.0-6805306 | 拉簧固定钢丝 | [7 empty] | Y | N | 线材件 | 20# |  | Φ4 | 0.0029 | —— | [7 empty] | 2
113 | [5 empty] | 5 |  |  |  |  | 1.0-6805307 | 座框左侧外边板 | [7 empty] | Y | N | 钣金件 | SPFH590 /T=2.0 | 2.0-Q/BQB 301 SAPH59-Q/BQB310 |  | 0.489 | —— | [7 empty] | 1
114 | [5 empty] | 5 |  |  |  |  | 1.0-6805308 | 座框右侧外边板 | [7 empty] | Y | N | 钣金件 | SPFH590 /T=2.0 | 2.0-Q/BQB 301 SAPH59-Q/BQB310 |  | 0.489 | —— | [7 empty] | 1
115 | [5 empty] | 5 |  |  |  |  | 1.0-6805309 | 座框前横梁 | [7 empty] | Y | N | 钣金件 | SPFH590 /T=2.0 | 2.0-Q/BQB 301 SAPH59-Q/BQB310 |  | 0.4136 | —— | [7 empty] | 1
116 | [5 empty] | 5 |  |  |  |  | 1.0-6805310 | 升降连杆固定轴套 | [7 empty] | Y | N | 管材件 | 20 Ф18×2.5（无缝管） |  |  | 0.0466 | —— | [7 empty] | 4
117 | [5 empty] | 5 |  |  |  |  | 1.0-6805311 | 座框支撑板 | [7 empty] | Y | N | 钣金件 | SPFH590 /T=2.5 | 2.5-Q/BQB 301 SAPH59-Q/BQB310 |  | 0.429 | —— | [7 empty] | 2
118 | [5 empty] | 5 |  |  |  |  | 1.0-6805312 | 升降调节左侧固定钣金 | [7 empty] | Y | N | 钣金件 | SPFH590 /T=3.0 | 3.0-Q/BQB 301 SAPH59-Q/BQB310 |  | 0.1068 | —— | [7 empty] | 2
119 | [5 empty] | 5 |  |  |  |  | 1.0-6805313 | 升降调节右侧固定钣金 | [7 empty] | Y | N | 钣金件 | SPFH590 /T=3.0 | 3.0-Q/BQB 301 SAPH59-Q/BQB310 |  | 0.1393 | —— | [7 empty] | 2
120 | [5 empty] | 5 |  |  |  |  | YJ-6805304 | 左右罩壳前固定片 |  | B | ea |  |  |  |  | N | Y | 钣金件 | Q235/t=2.0 | GB/T 700 |  | 0.028 | —— | [7 empty] | 2
121 | [5 empty] | 5 |  |  |  |  | YJ-6805305 | 前罩壳固定片 |  | B | ea |  |  |  |  | N | Y | 钣金件 | Q235/t=2.0 | GB/T 700 |  | 0.0328 | —— | [7 empty] | 2
122 | [5 empty] | 5 |  |  |  |  | YJ-6805306 | 左右罩壳中间固定片 |  | B | ea |  |  |  |  | N | Y | 钣金件 | Q235/t=2.0 | GB/T 700 |  | 0.011 | —— | [7 empty] | 2
123 |  |  |  |  | 4 | [5 empty] | 1.0-6805314 | 升降器固定轴总成 | [7 empty] | Y | N | 装配总成件 | ASSY | —— |  | 0.0745 | 电泳（ED) | [7 empty] | 4
124 | [5 empty] | 5 |  |  |  |  | 1.0-6805315 | 升降器固定轴 | [7 empty] | Y | N | 机加工件 | 20# |  |  | 0.0679 | —— | [7 empty] | 4
125 | [5 empty] | 5 |  |  |  |  | 1.0-6805316 | 升降器固定钣金 | [7 empty] | Y | N | 钣金件 | SAPH440 T=2.5 | 2.5-Q/BQB 301 SAPH440-Q/BQB310 |  | 0.0066 | —— | [7 empty] | 4
126 |  |  |  |  | 4 | [5 empty] | GB/T 12618.1 5×8 | 开口型平圆头抽芯铆钉 | [7 empty] | N | Y | 标准件 |  |  |  |  | —— | [7 empty] | 4
127 |  |  |  |  | 4 | [5 empty] | 1.0-6805317 | 高调回位簧 | [7 empty] | Y | N | 线材件 | 碳钢/φ2.5 |  |  |  | 氧化铁皮膜 | [7 empty] | 4
128 |  |  |  |  | 4 | [5 empty] | 1.0-6805318 | 双锁止拉线总成 | [7 empty] | Y | N | 装配总成件 | ASSY | —— |  |  | —— | [7 empty] | 2
129 |  |  |  |  | 4 | [5 empty] | 1.0-6805319 | 升降锁止轴 | [7 empty] | Y | N | 冷镦件 | 35# |  |  | 0.0532 | 氧化铁皮膜 | [7 empty] | 4
130 |  |  |  |  | 4 | [5 empty] | 1.0-6805320 | 升降连杆总成 | [7 empty] | Y | N | 装配总成件 |  |  |  | 1.0688 | —— | [7 empty] | 2
131 | [5 empty] | 5 |  |  |  |  | 1.0-6805321 | 长杆总成 | [7 empty] | Y | N | 焊接总成件 | ASSY | —— |  | 0.579 | 电泳（ED) | [7 empty] | 1
132 | [6 empty] | 6 |  |  |  | 1.0-6805306 | 拉簧固定钢丝 | [7 empty] | Y | N | 线材件 | 20# |  | Φ4 | 0.0029 | —— | [7 empty] | 2
133 | [6 empty] | 6 |  |  |  | 1.0-6805322 | 长连杆 | [7 empty] | Y | N | 钣金件 | SPFH590 /T=5.0 | 5.0-Q/BQB 301 SAPH59-Q/BQB310 |  | 0.1371 | —— | [7 empty] | 2
134 | [6 empty] | 6 |  |  |  | 1.0-6805323 | 长杆连接轴 | [7 empty] | Y | N | 管材件 | 20 Ф18×2.5（无缝管） |  |  | 0.299 | —— | [7 empty] | 1
135 | [5 empty] | 5 |  |  |  |  | 1.0-6805324 | 短杆总成 | [7 empty] | Y | N | 焊接总成件 | ASSY | —— |  | 0.4318 | 电泳（ED) | [7 empty] | 2
136 | [6 empty] | 6 |  |  |  | 1.0-6805325 | 短连杆 | [7 empty] | Y | N | 钣金件 | SPFH590 /T=5.0 | 5.0-Q/BQB 301 SAPH59-Q/BQB310 |  | 0.0754 | —— | [7 empty] | 2
137 | [6 empty] | 6 |  |  |  | 1.0-6805326 | 短杆连接轴 | [7 empty] | Y | N | 管材件 | 20 Ф18×2.5（无缝管） |  |  | 0.281 | —— | [7 empty] | 2
138 | [5 empty] | 5 |  |  |  |  | RC02 6804 002 | 台阶螺栓 | [7 empty] | N | Y | 非标件 | 20# |  |  | 0.025 | 镀黑锌 | [7 empty] | 4
139 | [5 empty] | 5 |  |  |  |  | GB/T 6182.2-2000 | 自锁螺母 | [7 empty] | N | Y | 标准件 | M8 |  |  | 0.004 | —— | [7 empty] | 4
140 | [5 empty] | 5 |  |  |  |  | H4681010026A0 | 滑块固定板轴套 |  | B | ea |  |  |  |  | N | Y | 塑料件 |  |  |  |  | —— | [7 empty] | 8
141 |  |  |  |  | 4 | [5 empty] | 1.0-6805327 | 前升降解锁总成 | [7 empty] | Y | N | 装配总成件 | ASSY | —— |  | 0.1946 | —— | [7 empty] | 1
142 | [5 empty] | 5 |  |  |  |  | BFA0010037 | 内梅花三角牙自攻螺钉 | M5*10 借用3.0平台 | [6 empty] | N | Y | 标准件 |  | —— |  | 0.0027 | 镀黑锌 | [7 empty] | 2
143 | [5 empty] | 5 |  |  |  |  | 1.0-6805327 | 升降器主边锁止焊接总成 | [7 empty] | Y | N | 焊接总成件 | ASSY | —— |  | 0.1072 | 电泳（ED) | [7 empty] | 1
144 | [6 empty] | 6 |  |  |  | 1.0-6805328 | 升降器主边锁止钣金 | [7 empty] | Y | N | 钣金件 | SPFH590 /T=3.0 | 3.0-Q/BQB 301 SAPH59-Q/BQB310 |  | 0.091 | —— | [7 empty] | 1
145 | [6 empty] | 6 |  |  |  | 1.0-6805329 | 锁止钣金轴 | [7 empty] | Y | N | 管材件 | 20# 无缝管 | φ8*0.8 |  | 0.0105 | —— | [7 empty] | 1
146 | [6 empty] | 6 |  |  |  | 1.0-6805330 | 主边锁止钣金回位簧 | [7 empty] | Y | N | 线材件 | 碳钢/φ2.0 |  |  | 0.0057 | —— | [7 empty] | 1
147 | [5 empty] | 5 |  |  |  |  | 1.0-6805331 | 前升降手柄焊接总成 | [7 empty] | Y | N | 焊接总成件 | ASSY | —— |  | 0.0654 | 电泳（ED) | [7 empty] | 1
148 | [6 empty] | 6 |  |  |  | 1.0-6805332 | 前升降手柄1 | [7 empty] | Y | N | 钣金件 | SPFH590 /T=2.0 | 2.0-Q/BQB 301 SAPH59-Q/BQB310 |  | 0.0399 | —— | [7 empty] | 1
149 | [6 empty] | 6 |  |  |  | 1.0-6805333 | 前升降手柄2 | [7 empty] | Y | N | 钣金件 | SPFH590 /T=2.0 | 2.0-Q/BQB 301 SAPH59-Q/BQB310 |  | 0.0255 | —— | [7 empty] | 1
150 | [5 empty] | 5 |  |  |  |  | 1.0-6805334 | 降解锁总成安装弹簧 | [7 empty] | Y | N | 线材件 | 碳钢/φ0.5 |  |  | 0.008 | —— | [7 empty] | 1
151 | [5 empty] | 5 |  |  |  |  | 1.0-6805335 | 降解锁总成安装轴 | [7 empty] | Y | N | 冷镦件 | 20# |  |  | 0.0043 | 氧化铁皮膜 | [7 empty] | 2
152 |  |  |  |  | 4 | [5 empty] | 1.0-6805336 | 后升降解锁总成 | [7 empty] | Y | N | 装配总成件 | ASSY | —— |  | 0.1975 | —— | [7 empty] | 1
153 | [5 empty] | 5 |  |  |  |  | BFA0010037 | 内梅花三角牙自攻螺钉 | M5*10 借用3.0平台 | [6 empty] | N | Y | 标准件 |  | —— |  | 0.0027 | 镀黑锌 | [7 empty] | 2
154 | [5 empty] | 5 |  |  |  |  | 1.0-6805327 | 升降器主边锁止焊接总成 | [7 empty] | Y | N | 焊接总成件 | ASSY | —— |  | 0.1072 | —— | [7 empty] | 1
155 | [6 empty] | 6 |  |  |  | 1.0-6805328 | 升降器主边锁止钣金 | [7 empty] | Y | N | 钣金件 | SPFH590 /T=3.0 | 3.0-Q/BQB 301 SAPH59-Q/BQB310 |  | 0.091 | 电泳（ED) | [7 empty] | 1
156 | [6 empty] | 6 |  |  |  | 1.0-6805329 | 锁止钣金轴 | [7 empty] | Y | N | 管材件 | 20# 无缝管 | φ8*0.8 |  | 0.0105 | —— | [7 empty] | 1
157 | [6 empty] | 6 |  |  |  | 1.0-6805330 | 主边锁止钣金回位簧 | [7 empty] | Y | N | 线材件 | 碳钢/φ2.0 |  |  | 0.0057 | —— | [7 empty] | 1
158 | [5 empty] | 5 |  |  |  |  | 1.0-6805336 | 后升降手柄焊接总成 | [7 empty] | Y | N | 焊接总成件 | ASSY | —— |  | 0.0683 | 电泳（ED)
159 | [6 empty] | 6 |  |  |  | 1.0-6805337 | 后升降手柄1 | [7 empty] | Y | N | 钣金件 | SPFH590 /T=2.0 | 2.0-Q/BQB 301 SAPH59-Q/BQB310 |  | 0.0485 | ——
160 | [6 empty] | 6 |  |  |  | 1.0-6805338 | 后升降手柄2 | [7 empty] | Y | N | 钣金件 | SPFH590 /T=2.0 | 2.0-Q/BQB 301 SAPH59-Q/BQB310 |  | 0.0198 | ——
161 | [5 empty] | 5 |  |  |  |  | 1.0-6805334 | 降解锁总成安装弹簧 | [7 empty] | Y | N | 线材件 | 碳钢/φ0.5 |  |  | 0.008 | —— | [7 empty] | 1
162 | [5 empty] | 5 |  |  |  |  | 1.0-6805335 | 降解锁总成安装轴 | [7 empty] | Y | N | 冷镦件 | 20# |  |  | 0.0043 | 氧化铁皮膜 | [7 empty] | 2
163 |  |  |  |  | 4 | [5 empty] | 1.0-6805338 | 右侧前升降锁止总成 | [7 empty] | Y | N | 装配总成件 | ASSY | —— |  | 0.1121 | —— | [7 empty] | 1
164 | [5 empty] | 5 |  |  |  |  | 1.0-6805339 | 右侧前升降锁止焊接总成 | [7 empty] | Y | N | 焊接总成件 | ASSY | —— |  | 0.0955 | 电泳（ED) | [7 empty] | 1
165 | [6 empty] | 6 |  |  |  | 1.0-6805340 | 升降器副边锁止钣金 | [7 empty] | Y | N | 钣金件 | SPFH590 /T=3.0 | 3.0-Q/BQB 301 SAPH59-Q/BQB310 |  | 0.0793 | —— | [7 empty] | 1
166 | [6 empty] | 6 |  |  |  | 1.0-6805329 | 锁止钣金轴 | [7 empty] | Y | N | 管材件 | 20# 无缝管 | φ8*0.8 |  | 0.0105 | —— | [7 empty] | 1
167 | [6 empty] | 6 |  |  |  | 1.0-6805341 | 副边锁止钣金回位簧 | [7 empty] | Y | N | 线材件 | 碳钢/φ2.0 |  |  | 0.0057 | —— | [7 empty] | 1
168 | [6 empty] | 6 |  |  |  | 1.0-6805342 | 右侧前升降拉线固定钣金 | [7 empty] | Y | N | 钣金件 | SPFH590 /T=2.0 | 2.0-Q/BQB 301 SAPH59-Q/BQB310 |  |  | —— | [7 empty] | 1
169 | [5 empty] | 5 |  |  |  |  | 1.0-6805334 | 降解锁总成安装弹簧 | [7 empty] | Y | N | 线材件 | 碳钢/φ0.5 |  |  | 0.008 | —— | [7 empty] | 1
170 | [5 empty] | 5 |  |  |  |  | 1.0-6805335 | 降解锁总成安装轴 | [7 empty] | Y | N | 冷镦件 | 20# |  |  | 0.0043 | —— | [7 empty] | 2
171 |  |  |  |  | 4 | [5 empty] | 1.0-6805343 | 右侧后升降锁止总成 | [7 empty] | Y | N | 装配总成件 | ASSY | —— |  | 0.1121 | —— | [7 empty] | 1
172 | [5 empty] | 5 |  |  |  |  | 1.0-6805344 | 右侧后升降锁止焊接总成 | [7 empty] | Y | N | 焊接总成件 | ASSY | —— |  | 0.0955 | 电泳（ED) | [7 empty] | 1
173 | [6 empty] | 6 |  |  |  | 1.0-6805340 | 升降器副边锁止钣金 | [7 empty] | Y | N | 钣金件 | SPFH590 /T=3.0 | 3.0-Q/BQB 301 SAPH59-Q/BQB310 |  | 0.0793 | —— | [7 empty] | 1
174 | [6 empty] | 6 |  |  |  | 1.0-6805329 | 锁止钣金轴 | [7 empty] | Y | N | 管材件 | 20# 无缝管 | φ8*0.8 |  | 0.0105 | —— | [7 empty] | 1
175 | [6 empty] | 6 |  |  |  | 1.0-6805341 | 副边锁止钣金回位簧 | [7 empty] | Y | N | 线材件 | 碳钢/φ2.0 |  |  | 0.0057 | —— | [7 empty] | 1
176 | [6 empty] | 6 |  |  |  | 1.0-6805345 | 右侧后升降拉线固定钣金 | [7 empty] | Y | N | 钣金件 | SPFH590 /T=2.0 | 2.0-Q/BQB 301 SAPH59-Q/BQB310 |  |  | —— | [7 empty] | 1
177 | [5 empty] | 5 |  |  |  |  | 1.0-6805334 | 降解锁总成安装弹簧 | [7 empty] | Y | N | 线材件 | 碳钢/φ0.5 |  |  | 0.008 | —— | [7 empty] | 1
178 | [5 empty] | 5 |  |  |  |  | 1.0-6805335 | 降解锁总成安装轴 | [7 empty] | Y | N | 冷镦件 | 20# |  |  | 0.0043 | 氧化铁皮膜 | [7 empty] | 2
179 |  |  |  | 3 | [6 empty] | 1.0-6805426 | 升降器连接异形螺母 | M8 | [6 empty] | Y | N | 非标件 | 20# |  |  | 0.0141 | 镀黑锌 | [7 empty] | 4
180 |  |  |  | 3 | [6 empty] | 1.0-6805427 | 升降器连接异形螺栓 | M8 | [6 empty] | Y | N | 非标件 | 20# |  |  | 0.0125 | 镀黑锌 | [7 empty] | 4
181 |  |  |  | 3 | [7 empty] | 防尘罩 | 在B27-YJ-6809002基础上增孔 | [6 empty] | Y | N | 橡胶 | PVC |  |  |  | —— | [7 empty] | 1
182 |  |  |  | 3 | [6 empty] | SQDZ 6800 004-8 | F扣 | [7 empty] | N | Y | 塑料件 | 聚丙烯PP |  |  |  | —— | [7 empty] | 24
183 |  |  | 2 | [7 empty] | SHT0010731 | 调角器左罩壳 |  | B | ea |  |  |  |  | N | Y | 塑料件 | PP8303 | —— |  |  | —— | [7 empty] | 1
184 |  |  | 2 | [7 empty] | YJ-6806003 | 调角器右罩壳 |  | B | ea |  |  |  |  | N | Y | 塑料件 | PP8303 | —— |  |  | —— | [7 empty] | 1
185 |  |  | 2 | [7 empty] | YJ-6806004 | 座垫前部罩壳 |  | B | ea |  |  |  |  | N | Y | 塑料件 | PP8303 | —— |  |  | —— | [7 empty] | 1
186 |  |  | 2 | [7 empty] | YJ-6806005 | 座垫后部罩壳 |  | B | ea |  |  |  |  | N | Y | 塑料件 | PP8303 | —— |  |  | —— | [7 empty] | 1
187 |  |  | 2 | [7 empty] | YJ-6806006 | 调角器手柄 |  | B | ea |  |  |  |  | N | Y | 塑料件 | ABS | —— |  |  | —— | [7 empty] | 1
188 |  |  | 2 | [7 empty] | YJ-6806007 | 升降机构调节手柄(后） |  | B | ea |  |  |  |  | N | Y | 塑料件 | ABS | —— |  |  | —— | [7 empty] | 1
189 |  |  | 2 | [7 empty] | YJ-6806008 | 升降机构调节手柄(前） |  | B | ea |  |  |  |  | N | Y | 塑料件 | ABS | —— |  |  | —— | [7 empty] | 1
Note on M68: 作者: 固定内外绞架
Note on N68: 作者: 固定内外绞架
Note on X70: 作者: 图纸为45
Note on X71: 付园:POM聚甲醛 密度 1.42
Note on X135: 付园用户: 最初定义为Q340 Ф18×2.5暂定。20200605更改为20 Ф18×2.5
Note on L145: 付园用户: 代号说明：公称直径d=5mm、公称长度l=8mm、钉体由铝合金（ALA）制造、钉芯由钢（St）制造、性能等级11的开口型平圆头抽芯铆钉。
Note on M145: 付园 用户:原名：开口型平圆头抽芯铆钉
Note on N145: 付园 用户:原名：开口型平圆头抽芯铆钉
Note on X148: 付园 用户: 最初定义为20#。 根据20200729日CAE,分析结果更改为35#。
Note on X153: 付园用户: 最初定义为Q340 Ф18×2.5暂定。20200605更改为20 Ф18×2.5
Note on X156: 付园用户: 最初定义为Q340 Ф18×2.5暂定。20200605更改为20 Ф18×2.5

## 焊胎分序
序号 | 零件号 | 零件名称 | 图示 | 夹具开发数量 | 是否翻转 | 备注 | 焊接零件件数 | 焊道长度cm | 焊接时间min | 取放件时间 | 焊接时间 min
1 | SLT0010550 | 下底板焊接总成 |  | 1 | 不翻转 | 采取正面定位反面补接 | 10 | 67.5 | 2.8125 | 0.55 | 3.3625 | 包含下板焊接分总成的焊道
2 | SLT0010660 | 下底板焊接分总成 |  | 1 | 不翻转 | 不开焊台，在下底板焊接总成上体现焊接 | 5 | 16 | 0.66667 | 0.3 | 0.96667
3 | SLT0010551 | 上盖板焊接总成 |  | 1 | 不翻转 | 采取正面定位反面补接 | 11 | 45 | 1.875 | 0.6 | 2.475 | 包含上盖板焊接分总成的焊道
4 | SLT0010659 | 上盖板焊接分总成 |  | 1 |  | 不开焊台，在下底板焊接总成上体现焊接 | 5 | 9.5 | 0.39583 | 0.3 | 0.69583
5 | SLT0010572 | 内绞架焊接总成 |  | 1 | 翻转 |  | 8 | 24 | 1 | 0.45 | 1.45
6 | SLT0010562 | 绞架焊接总成 |  | 1 | 翻转 |  | 9 | 24 | 1 | 0.5 | 1.5
7 | SLT0010661 | 驾驶员左侧调角器焊接总成 |  | 1 | 不翻转 | 先焊上连接板与星盘，在焊下连接板 | 6 | 20 | 0.83333 | 0.35 | 1.1833
8 | SLT0010645 | 驾驶员靠背骨架焊接分总成 |  | 1 | 翻转 |  | 13 | 51 | 2.125 | 0.7 | 2.825

## 下底板焊接总成-爆炸图
|  | 下底板焊接分总成 | 1PCS | 减震器下底板 | 1PCS
|  | SLT0010660 |  | SLT0010545
|  | 滑轨左连接板1 | 1PCS | 阻尼器支架 | 1PCS
|  | SLT0010543 |  | SLT0010541
下底板焊接总成 | 1PCS | 滑轨左连接板2 | 1PCS | 直线阀下支架 | 1PCS
SLT0010550 |  | SLT0010641 |  | SLT0010546
|  | 滑轨右连接板1 | 1PCS | 滚轮下滑槽 | 2PCS
|  | SLT0010544 |  | SLT0010540
|  | 滑轨右连接板2 | 1PCS
SLT0010642

## 上盖板焊接总成-爆炸图
|  | 减震器上盖板分总成 | 1PCS | 上盖板焊接分总成 | 1PCS
SLT0010659
|  | 左调角器焊接组件 | 1PCS | 阻尼器支架 | 1PCS
|  | SLT0010552 |  | SLT0010541
上盖板焊接总成 | 1PCS | 右调角器焊接组件 | 1PCS | 直线阀上支架 | 1PCS
SLT0010551 |  | SLT0010558 |  | SLT0010542
|  | 左侧护板固定板金 | 1PCS | 滚轮下滑槽 | 2PCS
|  | SLT0010679 |  | SLT0010564
|  | 左侧护板下固定钢丝 | 1PCS
SLT0010678
|  | 左侧护板固定钢丝焊接总成 | 1PCS
SLT0010674

## 上盖板焊接分总成-爆照图
|  | 上盖板焊接分总成 | 1PCS
减震器上盖板分总成 | 1PCS | 阻尼器支架 | 1PCS
SLT0010659 |  | SLT0010541
|  | 直线阀上支架 | 1PCS
SLT0010542
|  | 滚轮下滑槽 | 2PCS
SLT0010564

## 内焊接总成-爆炸图
|  | 内绞架支撑板组件 | 2PCS
SLT0010556
|  | 绞架连杆3 | 1PCS
SLT0010529
内绞架焊接总成 | 1PCS | 绞架连杆1 | 1PCS
SLT0010572 |  | SLT0010530
|  | 外绞架加强片 | 2PCS
SLT0010559
|  | 内绞架加强片 | 2PCS
SLT0010565

## 内外焊接总成-爆炸图
|  | 外绞架支撑板组件 | 2PCS
SLT0010557
|  | 绞架连杆2 | 1PCS
SLT0010531
绞架焊接总成 | 1PCS | 外绞架加强板 | 1PCS
SLT0010562 |  | SLT0010549
|  | 外绞架加强片 | 2PCS
SLT0010559
|  | 内绞架焊接总成 | 1PCS
|  | 内外绞架连接螺栓 | 2PCS
SLT0010525

## 驾驶员左侧调角器焊接总成-爆炸图
|  | 焊接二序 |  | 焊接一序
驾驶员左侧调角器焊接总成 | 1PCS | 驾驶员调角器上连接板总成 | 1PCS | 驾驶员调角器上连接板 | 1PCS
SLT0010661 |  | 6801720X2001A |  | SLT0002537
|  | 驾驶员左侧调角器下连接板焊接总成电泳 | 1PCS | 前排靠背复位卷簧限位支架 | 1PCS
SLT0002538
|  |  |  | 复位卷簧下限位支架 | 1PCS
SLT0010190
|  |  |  | 左侧手动调角器总成 | 1PCS
SLT0002545

## 靠背焊接总成-爆炸图
|  | 驾驶员左侧调角器焊接总成 | 1PCS
SLT0010661
|  | 驾驶员右侧调角器下连接板焊接总成电泳 | 1PCS
|  | 驾驶员扶手安装钣金焊接总成 | 1PCS
SLT0010412
驾驶员靠背骨架焊接分总成 | 1PCS | 主头枕管 | 2PCS
SLT0010645 |  | BQB40-6802131
|  | 驾驶员靠背弯管总成 | 1PCS
SLT0002547
|  | 驾驶员靠背下弯管 | 1PCS
SLT0002552
|  | 驾驶员靠背支撑焊接总成 | 1PCS
6801660X2001A
|  | 驾驶员靠背支撑钢丝F | 1PCS
SLT0002667
|  | 驾驶员左侧侧翼支撑钢丝 | 1PCS
SLT0002555
|  | 驾驶员右侧侧翼支撑钢丝 | 1PCS
SLT0010242
|  | 司机背右旋转阶梯螺栓 | 1PCS
BFA0000775
|  | 大垫圈 | 1PCS
BFA0000007
|  | 盖型螺母 | 1PCS
BFA0000019

## Sheet2 (hidden)
D03 | 钣金件（优先处理） |  | 冷镦件 |  | 非标紧固件 |  | 机加工件 |  | 管材件 |  | 线材 |  | 塑胶件 |  | 弹簧件 |  | 焊接总成工件 |  | 装配总成工件 |  | 总计 |  | 总计
| 升降器 | 减震器 | 升降器 | 减震器 | 升降器 | 减震器 | 升降器 | 减震器 | 升降器 | 减震器 | 升降器 | 减震器 | 升降器 | 减震器 | 升降器 | 减震器 | 升降器 | 减震器 | 升降器 | 减震器 | 升降器 | 减震器
| 28 | 13 | 4 | 5 | 2 | 1 | 0 | 3 | 3 | 0 | 3 | 0 | 0 | 6 | 4 | 0 | 13 | 12 | 14 | 7 | 71 | 47 | 118
9/9完成情况
9/10完成情况
9/11完成情况 | [22 empty] | 0
9/12完成情况 | [22 empty] | 0
9/13完成情况 | [22 empty] | 0
9/14完成情况 | [22 empty] | 0
剩余 | 28 | 13 | 4 | 5 | 2 | 1 | 0 | 3 | 3 | 0 | 3 | 0 | 0 | 6 | 4 | 0 | 13 | 12 | 14 | 7 |  |  | 118