## 首页
版本：0/B-1
车型 |  |  | 虎V-2020 |  |  |  | 虎V-2020座椅护面新开件清单 | [10 empty] | 编制 | 审核 | 标准 | 批准 | 页次 | 日 期
1/1
会签
图示 |  |  |  | NO. | 件号 |  |  |  | 件名 |  | 产品描述 | [6 empty] | 单台用量 |  | 车型配置 |  |  | 备注
|  |  |  | 1 | SLT0010154 |  |  |  | 驾驶员头枕护面总成 |  | 织物 | [6 empty] | 2 |  | 织物 |  |  | ——
|  |  |  | 2 | SLT0010162 |  |  |  | 驾驶员靠背护面总成 |  | 织物 | [6 empty] | 1 |  | 织物 |  |  | ——
|  |  |  | 3 | SLT0010169 |  |  |  | 驾驶员座垫护面总成 |  | 织物 | [6 empty] | 1 |  | 织物 |  |  | ——
|  |  |  | 4 | SLT0010174 |  |  |  | 前座副靠背面套总成 |  | 织物 | [6 empty] | 1 |  | 织物 |  |  | ——
|  |  |  | 5 | SLT0010178 |  |  |  | 副驾驶员座垫护面总成 |  | 织物 | [6 empty] | 1 |  | 织物 |  |  | ——
|  |  |  | 6 | SLT0010177 |  |  |  | 中间座靠背护面总成 |  | 织物 | [6 empty] | 1 |  | 织物 |  |  | ——
7
8
9
10
11
变更履历
No | 版本 | 日期 |  | 零件号 |  | 状态码 | 零件名称 | 变更内容 |  | 变更原因 | 变更来源 | No | 版本 | 日期 | 零件号 | 状态码 | 零件名称 | 变更内容 |  |  |  | 变更原因 | 变更来源

## 驾驶员头枕护面总成
[9 empty] | 虎V-2020护面BOM | [22 empty] | 零件号 | SLT0010154
[32 empty] | 中文名称 | 驾驶员头枕护面总成
[32 empty] | 图纸版本 (状态码) | A
编制： | [31 empty] | 规格型号
审核： | [31 empty] | 车型配置 | 织物
批准： | [31 empty] | 种类
[32 empty] | 重量（Kg） | —
序号 | 装配等级 | [5 empty] | 零件号 | 中文名称 | 图示 | 物料描述 | 图纸版本 (状态码) | 轮廓尺寸 (长*宽*高) | 材料 | 重量 （Kg） |  | 重要度 | 单位 | 型腔 | 零件类别 | 沿用件 Y/N | 虚拟件 Y/N | 工艺 | 节拍 （S） | 工位 | 库位 | 表面处理 | 材料标准 | 单价 | 工时： 分钟 | 人数 | 供应商 | 备注 | 用量
| 0 | 1 | 2 | 3 | 4 | 5 | [7 empty] | 毛重 | 毛坯件净重
1 | 0 | [5 empty] | SLT0010154 | 驾驶员头枕护面总成 | [20 empty] | 7.9 | 1 | 自制 |  | 1
2 |  | 1 |  |  |  |  | TSY0000763 | 织物辅料 |  | 复合料辅料 | — | N*1.5m*3mm | 织物 | — | — | A | 延米 | — | 织物 | N | N | 裁剪 | — | — | — | — | — |  |  |  | 重庆凌达 朱建玲 18623637719 | 供应商内部编号 6386 | 0.155
3 |  | 1 |  |  |  |  | TSY0000334 | 写字标 |  | 标识 | — | 55mm*20mm | 涤纶丝 | — | — | C | 件 | — | 标识 | Y | N | — | — | — | — | — | — |  |  |  | 雄县华增汽车装饰有限公司 李福增 13803269328 | 按图纸 | 1
4 |  | 1 |  |  |  |  | TSY0000794 | 板条 |  | 黑色 | — | 110mm*25mm | PP | — | — | B | 件 |  | 板条 | N | N | — |  |  |  | — | — |  |  |  | 上海绽奇工贸 王兴龙 18621598588 | KT-16 | 1
5 |  | 1 |  |  |  |  | TSY0000793 | 扣条 |  | 黑色 | — | 110mm*25mm | PP | — | — | B | 件 |  | 扣条 | N | N | — |  |  |  | — | — |  |  |  | 上海绽奇工贸 王兴龙 18621598588 | KT-17 | 1
6 |  | 1 |  |  |  |  | TSY0000122 | 缝纫线 |  | 黑色缝纫线（暗线） | — | 3股20# | 高强涤纶 | — | — | C | 米 |  | 线 | Y | N | — |  |  |  | — | — |  |  |  | 广州盟力 周登红 13751861966 |  | 11
7 |  | 1 |  |  |  |  | TSY0000083 | 缝纫线 |  | 米色缝纫线（明线） | — | 3股20# | 高强涤纶 | — | — | C | 米 |  | 线 | Y | N | — |  |  |  | — | — |  |  |  | 广州盟力 周登红 13751861966 |  | 3.5

## 驾驶员靠背护面总成
[9 empty] | 虎V-2020护面BOM | [22 empty] | 零件号 | SLT0010162
[32 empty] | 中文名称 | 驾驶员靠背护面总成
[32 empty] | 图纸版本 (状态码) | A
编制： | [31 empty] | 规格型号
审核： | [31 empty] | 车型配置 | 织物
批准： | [31 empty] | 种类
[32 empty] | 重量（Kg） | —
序号 | 装配等级 | [5 empty] | 零件号 | 中文名称 | 图示 | 物料描述 | 图纸版本 (状态码) | 轮廓尺寸 (长*宽*高) | 材料 | 重量 （Kg） |  | 重要度 | 单位 | 型腔 | 零件类别 | 沿用件 Y/N | 虚拟件 Y/N | 工艺 | 节拍 （S） | 工位 | 库位 | 表面处理 | 材料标准 | 单价 | 工时： 分钟 | 人数 | 供应商 | 备注 | 用量
| 0 | 1 | 2 | 3 | 4 | 5 | [7 empty] | 毛重 | 毛坯件净重
1 | 0 | [5 empty] | SLT0010162 | 驾驶员靠背护面总成 | [20 empty] | 27.7 | 1 | 自制 |  | 1
2 |  | 1 |  |  |  |  | TSY0000762 | 织物主料 |  | 复合料主料 | — | N*1.32m*5mm | 织物 | — | — | A | 延米 | — | 织物 | N | N | 裁剪 | — | — | — | — | — |  |  |  | 重庆凌达 朱建玲 18623637719 | 借用P203主料 供应商内部编号 8339-1 | 0.129
3 |  | 1 |  |  |  |  | TSY0000763 | 织物辅料 |  | 复合料辅料 | — | N*1.5m*3mm | 织物 | — | — | A | 延米 | — | 织物 | N | N | 裁剪 | — | — | — | — | — |  |  |  | 重庆凌达 朱建玲 18623637719 | 供应商内部编号 6386 | 0.6
4 |  | 1 |  |  |  |  | TSY0000426 | 毛毡 |  | 黑色毛毡 | — | N*1.5m*2mm | 毛毡 | — | — | A | 延米 | — |  | Y | N | 裁剪 | — | — | — | — | — |  |  |  | 山东路航 茹辉13176765606 | 260g/㎡ | 0.134
5 |  | 1 |  |  |  |  | TSY0010012 | 吊紧带 |  | 990*25吊紧带 | A | 990mm*25mm*N | PP+无纺布 | — | — | B | 件 | — | 吊紧带 | N | N | — | — | — | — | — | — |  |  |  | 上海绽奇工贸 王兴龙 18621598588 | 按图纸 | 1
6 |  | 1 |  |  |  |  | TSY0010011 | 吊紧带 |  | 400*25吊紧带 | A | 400mm*25mm*N | PP+无纺布 | — | — | B | 件 | — | 吊紧带 | N | N | — | — | — | — | — | — |  |  |  | 上海绽奇工贸 王兴龙 18621598588 | 无孔，按尺寸 | 2
7 |  | 1 |  |  |  |  | TSY0000334 | 写字标 |  | 标识 | — | 55mm*20mm | 涤纶丝 | — | — | C | 件 | — | 标识 | Y | N | — | — | — | — | — | — |  |  |  | 雄县华增汽车装饰有限公司 李福增 13803269328 | 按图纸 | 1
8 |  | 1 |  |  |  |  | TSY0000399 | 松紧带 |  | 黑色 | — | 130m*25mm |  | — | — | C | 米 |  | 松紧带 | Y | N | — |  |  |  | — | — |  |  |  | 雄县华增汽车装饰有限公司 李福增 13803269328 | 卷材，平台件 | 0.26
9 |  | 1 |  |  |  |  | TSY0000247 | 拉链 |  | 黑色普通拉链 | — | 500mm*30mm | 尼龙+树脂 | — | — | C | 件 |  | 拉链 | N | N | — | — | — | — | — | — |  |  |  | 雄县华增汽车装饰有限公司 李福增 13803269328 | 沿用件 | 2
10 |  | 1 |  |  |  |  | TSY0000309 | 扣条 |  | 黑色 | — | 20mm*25mm | PP | — | — | B | 件 |  | 扣条 | N | N | — |  |  |  | — | — |  |  |  | 上海绽奇工贸 王兴龙 18621598588 | KT-17 | 2
11 |  | 1 |  |  |  |  | TSY0000795 | 尾帘PP板 |  | 塑料板 | — | 450*55mm*1mm | PP | — | — | C | 件 |  | 支撑板 | N | N | — | — | — | — | — | — |  |  |  | 上海绽奇工贸 王兴龙 18621598588 | 厚度1mm | 1
12 |  | 1 |  |  |  |  | TSY0000122 | 缝纫线 |  | 黑色缝纫线（暗线） | — | 3股20# | 高强涤纶 | — | — | C | 米 |  | 线 | Y | N | — |  |  |  | — | — |  |  |  | 广州盟力 周登红 13751861966 |  | 51
13 |  | 1 |  |  |  |  | TSY0000083 | 缝纫线 |  | 米色缝纫线（明线） | — | 3股20# | 高强涤纶 | — | — | C | 米 |  | 线 | Y | N | — |  |  |  | — | — |  |  |  | 广州盟力 周登红 13751861966 |  | 18

## 驾驶员座垫护面总成
[9 empty] | 虎V-2020护面BOM | [22 empty] | 零件号 | SLT0010169
[32 empty] | 中文名称 | 驾驶员座垫护面总成
[32 empty] | 图纸版本 (状态码) | A
编制： | [31 empty] | 规格型号
审核： | [31 empty] | 车型配置 | 织物
批准： | [31 empty] | 种类
[32 empty] | 重量（Kg） | —
序号 | 装配等级 | [5 empty] | 零件号 | 中文名称 | 图示 | 物料描述 | 图纸版本 (状态码) | 轮廓尺寸 (长*宽*高) | 材料 | 重量 （Kg） |  | 重要度 | 单位 | 型腔 | 零件类别 | 沿用件 Y/N | 虚拟件 Y/N | 工艺 | 节拍 （S） | 工位 | 库位 | 表面处理 | 材料标准 | 单价 | 工时： 分钟 | 人数 | 供应商 | 备注 | 用量
| 0 | 1 | 2 | 3 | 4 | 5 | [7 empty] | 毛重 | 毛坯件净重
1 | 0 | [27 empty] | 20.8 | 1 | 自制 |  | 1
2 |  | 1 |  |  |  |  | TSY0000762 | 织物主料 |  | 复合料主料 | — | N*1.32m*5mm | 织物 | — | — | A | 延米 | — | 织物 | N | N | 裁剪 | — | — | — | — | — |  |  |  | 重庆凌达 朱建玲 18623637719 | 借用P203主料 供应商内部编号 8339-1 | 0.1
3 |  | 1 |  |  |  |  | TSY0000763 | 织物辅料 |  | 复合料辅料 | — | N*1.5m*3mm | 织物 | — | — | A | 延米 | — | 织物 | N | N | 裁剪 | — | — | — | — | — |  |  |  | 重庆凌达 朱建玲 18623637719 | 供应商内部编号 6386 | 0.443
4 |  | 1 |  |  |  |  | TSY0000426 | 毛毡 |  | 黑色毛毡 | — | N*1.5m*2mm | 毛毡 | — | — | A | 延米 | — |  | Y | N | 裁剪 | — | — | — | — | — |  |  |  | 山东路航 茹辉13176765606 | 260g/㎡ | 0.103
5 |  | 1 |  |  |  |  | TSY0010015 | 吊紧带 |  | 400*25吊紧带 | A | 400mm*25mm*N | PP+无纺布 | — | — | B | 件 | — | 吊紧带 | N | N | — | — | — | — | — | — |  |  |  | 上海绽奇工贸 王兴龙 18621598588 | 按图纸 | 2
6 |  | 1 |  |  |  |  | TSY0010014 | 吊紧带 |  | 290*25吊紧带 | A | 290mm*25mm*N | PP+无纺布 | — | — | B | 件 | — | 吊紧带 | N | N | — | — | — | — | — | — |  |  |  | 上海绽奇工贸 王兴龙 18621598588 | 按图纸 | 1
7 |  | 1 |  |  |  |  | TSY0010013 | 吊紧带 |  | 240*25吊紧带 | A | 240mm*25mm*N | PP+无纺布 | — | — | B | 件 | — | 吊紧带 | N | N | — | — | — | — | — | — |  |  |  | 上海绽奇工贸 王兴龙 18621598588 | 按图纸 | 1
8 |  | 1 |  |  |  |  | TSY0000030 | 3c标 |  | 3c标（山东） | — | 25mm*20mm | 涤纶丝 | — | — | A | 件 | — | 标识 | Y | N | — | — | — | — | — | — |  |  |  | 雄县华增汽车装饰有限公司 李福增 13803269328 | 平台件 | 1
9 |  | 1 |  |  |  |  | TSY0000334 | 写字标 |  | 标识 | — | 55mm*20mm | 涤纶丝 | — | — | C | 件 | — | 标识 | Y | N | — | — | — | — | — | — |  |  |  | 雄县华增汽车装饰有限公司 李福增 13803269328 | 按图纸 | 1
10 |  | 1 |  |  |  |  | TSY0000770 | 产品标识-驾驶员座椅总成 |  | 标识 | — | 60mm*20mm | 涤纶丝 | — | — | B | 件 | — | 标识 | N | N | — | — | — | — | — | — |  |  |  | 雄县华增汽车装饰有限公司 李福增 13803269328 | 按图纸 | 1
11 |  | 1 |  |  |  |  | TSY0000185 | 波形条 |  | 黑牙管 | — | 970*10mm | PP | — | — | C | 件 |  | 卡条 | Y | N | — | — | — | — | — | — |  |  |  | 雄县华增汽车装饰有限公司 李福增 13803269328 | 卷材，平台件 | 2
12 |  | 1 |  |  |  |  | TSY0000122 | 缝纫线 |  | 黑色缝纫线（暗线） | — | 3股20# | 高强涤纶 | — | — | C | 件 |  | 线 | Y | N | — |  |  |  | — | — |  |  |  | 广州盟力 周登红 13751861966 |  | 43
13 |  | 1 |  |  |  |  | TSY0000083 | 缝纫线 |  | 米色缝纫线（明线） | — | 3股20# | 高强涤纶 | — | — | C | 件 |  | 线 | Y | N | — |  |  |  | — | — |  |  |  | 广州盟力 周登红 13751861966 |  | 8.1

## 前座副靠背面套总成
[9 empty] | 虎V-2020护面BOM | [22 empty] | 零件号 | SLT0010174
[32 empty] | 中文名称 | 前座副靠背面套总成
[32 empty] | 图纸版本 (状态码) | A
编制： | [31 empty] | 规格型号
审核： | [31 empty] | 车型配置 | 织物
批准： | [31 empty] | 种类
[32 empty] | 重量（Kg） | —
序号 | 装配等级 | [5 empty] | 零件号 | 中文名称 | 图示 | 物料描述 | 图纸版本 (状态码) | 轮廓尺寸 (长*宽*高) | 材料 | 重量 （Kg） |  | 重要度 | 单位 | 型腔 | 零件类别 | 沿用件 Y/N | 虚拟件 Y/N | 工艺 | 节拍 （S） | 工位 | 库位 | 表面处理 | 材料标准 | 单价 | 工时： 分钟 | 人数 | 供应商 | 备注 | 用量
| 0 | 1 | 2 | 3 | 4 | 5 | [7 empty] | 毛重 | 毛坯件净重
1 | 0 | [27 empty] | 34.7 | 1 | 自制 |  | 1
2 |  | 1 |  |  |  |  | TSY0000762 | 织物主料 |  | 复合料主料 | — | N*1.32m*5mm | 织物 | — | — | A | 延米 | — | 织物 | N | N | 裁剪 | — | — | — | — | — |  |  |  | 重庆凌达 朱建玲 18623637719 | 借用P203主料 供应商内部编号 8339-1 | 0.129
3 |  | 1 |  |  |  |  | TSY0000763 | 织物辅料 |  | 复合料辅料 | — | N*1.5m*3mm | 织物 | — | — | A | 延米 | — | 织物 | N | N | 裁剪 | — | — | — | — | — |  |  |  | 重庆凌达 朱建玲 18623637719 | 供应商内部编号 6386 | 0.68
4 |  | 1 |  |  |  |  | TSY0000426 | 毛毡 |  | 黑色毛毡 | — | N*1.5m*2mm | 毛毡 | — | — | A | 延米 | — |  | Y | N | 裁剪 | — | — | — | — | — |  |  |  | 山东路航 茹辉13176765606 | 260g/㎡ | 0.103
5 |  | 1 |  |  |  |  | TSY0010016 | 吊紧带 |  | 970*25吊紧带 | A | 970mm*25mm*N | PP+无纺布 | — | — | B | 件 | — | 吊紧带 | N | N | — | — | — | — | — | — |  |  |  | 上海绽奇工贸 王兴龙 18621598588 | 按图纸 | 1
6 |  | 1 |  |  |  |  | TSY0010011 | 吊紧带 |  | 400*25吊紧带 | A | 400mm*25mm*N | PP+无纺布 | — | — | B | 件 | — | 吊紧带 | N | N | — | — | — | — | — | — |  |  |  | 上海绽奇工贸 王兴龙 18621598588 | 无孔，按尺寸 | 2
7 |  | 1 |  |  |  |  | TSY0000030 | 3c标 |  | 3c标（山东） | — | 25mm*20mm | 涤纶丝 | — | — | A | 件 | — | 标识 | Y | N | — | — | — | — | — | — |  |  |  | 雄县华增汽车装饰有限公司 李福增 13803269328 | 平台件 | 1
8 |  | 1 |  |  |  |  | TSY0000334 | 写字标 |  | 标识 | — | 55mm*20mm | 涤纶丝 | — | — | C | 件 | — | 标识 | Y | N | — | — | — | — | — | — |  |  |  | 雄县华增汽车装饰有限公司 李福增 13803269328 | 按图纸 | 1
9 |  | 1 |  |  |  |  | TSY0000771 | 产品标识-前座主靠背总成 |  | 标识 | — | 60mm*20mm | 涤纶丝 | — | — | B | 件 | — | 标识 | N | N | — | — | — | — | — | — |  |  |  | 雄县华增汽车装饰有限公司 李福增 13803269328 | 按图纸 | 1
10 |  | 1 |  |  |  |  | TSY0000373 | 拉链 |  | 黑色普通拉链 | — | 600mm*30mm | 尼龙+树脂 | — | — | C | 件 |  | 拉链 | N | N | — | — | — | — | — | — |  |  |  | 雄县华增汽车装饰有限公司 李福增 13803269328 | 沿用件 | 2
11 |  | 1 |  |  |  |  | TSY0000122 | 缝纫线 |  | 黑色缝纫线（暗线） | — | 3股20# | 高强涤纶 | — | — | C | 件 |  | 线 | Y | N | — |  |  |  | — | — |  |  |  | 广州盟力 周登红 13751861966 |  | 50
12 |  | 1 |  |  |  |  | TSY0000083 | 缝纫线 |  | 米色缝纫线（明线） | — | 3股20# | 高强涤纶 | — | — | C | 件 |  | 线 | Y | N | — |  |  |  | — | — |  |  |  | 广州盟力 周登红 13751861966 |  | 17.5

## 副驾驶员座垫护面总成
[9 empty] | 虎V-2020护面BOM | [22 empty] | 零件号 | SLT0010178
[32 empty] | 中文名称 | 副驾驶员座垫护面总成
[32 empty] | 图纸版本 (状态码) | A
编制： | [31 empty] | 规格型号
审核： | [31 empty] | 车型配置 | 织物
批准： | [31 empty] | 种类
[32 empty] | 重量（Kg） | —
序号 | 装配等级 | [5 empty] | 零件号 | 中文名称 | 图示 | 物料描述 | 图纸版本 (状态码) | 轮廓尺寸 (长*宽*高) | 材料 | 重量 （Kg） |  | 重要度 | 单位 | 型腔 | 零件类别 | 沿用件 Y/N | 虚拟件 Y/N | 工艺 | 节拍 （S） | 工位 | 库位 | 表面处理 | 材料标准 | 单价 | 工时： 分钟 | 人数 | 供应商 | 备注 | 用量
| 0 | 1 | 2 | 3 | 4 | 5 | [7 empty] | 毛重 | 毛坯件净重
1 | 0 | [5 empty] | SLT0010178 | 副驾驶员座垫护面总成 | [20 empty] | 20.8 | 1 | 自制 |  | 1
2 |  | 1 |  |  |  |  | TSY0000762 | 织物主料 |  | 复合料主料 | — | N*1.32m*5mm | 织物 | — | — | A | 延米 | — | 织物 | N | N | 裁剪 | — | — | — | — | — |  |  |  | 重庆凌达 朱建玲 18623637719 | 借用P203主料 供应商内部编号 8339-1 | 0.093
3 |  | 1 |  |  |  |  | TSY0000763 | 织物辅料 |  | 复合料辅料 | — | N*1.5m*3mm | 织物 | — | — | A | 延米 | — | 织物 | N | N | 裁剪 | — | — | — | — | — |  |  |  | 重庆凌达 朱建玲 18623637719 | 供应商内部编号 6386 | 0.763
4 |  | 1 |  |  |  |  | TSY0000426 | 毛毡 |  | 黑色毛毡 | — | N*1.5m*2mm | 毛毡 | — | — | A | 延米 | — |  | Y | N | 裁剪 | — | — | — | — | — |  |  |  | 山东路航 茹辉13176765606 | 260g/㎡ | 0.04
5 |  | 1 |  |  |  |  | TSY0010018 | 吊紧带 |  | 260*25吊紧带 | A | 260mm*25mm*N | PP+无纺布 | — | — | B | 件 | — | 吊紧带 | N | N | — | — | — | — | — | — |  |  |  | 上海绽奇工贸 王兴龙 18621598588 | 按图纸 | 1
6 |  | 1 |  |  |  |  | TSY0010017 | 吊紧带 |  | 210*25吊紧带 | A | 210mm*25mm*N | PP+无纺布 | — | — | B | 件 | — | 吊紧带 | N | N | — | — | — | — | — | — |  |  |  | 上海绽奇工贸 王兴龙 18621598588 | 按图纸 | 1
7 |  | 1 |  |  |  |  | TSY0010019 | 吊紧带 |  | 400*25吊紧带 | A | 400mm*25mm*N | PP+无纺布 | — | — | B | 件 | — | 吊紧带 | N | N | — | — | — | — | — | — |  |  |  | 上海绽奇工贸 王兴龙 18621598588 | 按图纸 | 2
8 |  | 1 |  |  |  |  | TSY0010020 | 吊紧带 |  | 400*25吊紧带 | A | 400mm*25mm*N | PP+无纺布 | — | — | B | 件 | — | 吊紧带 | N | N | — | — | — | — | — | — |  |  |  | 上海绽奇工贸 王兴龙 18621598588 | 按图纸 | 1
9 |  | 1 |  |  |  |  | TSY0000030 | 3c标 |  | 3c标（山东） | — | 25mm*20mm | 涤纶丝 | — | — | A | 件 | — | 标识 | Y | N | — | — | — | — | — | — |  |  |  | 雄县华增汽车装饰有限公司 李福增 13803269328 | 平台件 | 1
10 |  | 1 |  |  |  |  | TSY0000334 | 写字标 |  | 标识 | — | 55mm*20mm | 涤纶丝 | — | — | C | 件 | — | 标识 | Y | N | — | — | — | — | — | — |  |  |  | 雄县华增汽车装饰有限公司 李福增 13803269328 | 按图纸 | 1
11 |  | 1 |  |  |  |  | TSY0000772 | 产品标识-前座坐垫总成 |  | 标识 | — | 60mm*20mm | 涤纶丝 | — | — | B | 件 | — | 标识 | N | N | — | — | — | — | — | — |  |  |  | 雄县华增汽车装饰有限公司 李福增 13803269328 | 按图纸 | 1
12 |  | 1 |  |  |  |  | TSY0000185 | 波形条 |  | 黑牙管 | — | 2221*10mm | PP | — | — | C | 米 |  | 卡条 | Y | N | — | — | — | — | — | — |  |  |  | 雄县华增汽车装饰有限公司 李福增 13803269328 |  | 2.3
13 |  | 1 |  |  |  |  | TSY0000122 | 缝纫线 |  | 黑色缝纫线（暗线） | — | 3股20# | 高强涤纶 | — | — | C | 米 |  | 线 | Y | N | — |  |  |  | — | — |  |  |  | 广州盟力 周登红 13751861966 |  | 67.5
14 |  | 1 |  |  |  |  | TSY0000083 | 缝纫线 |  | 米色缝纫线（明线） | — | 3股20# | 高强涤纶 | — | — | C | 米 |  | 线 | Y | N | — |  |  |  | — | — |  |  |  | 广州盟力 周登红 13751861966 |  | 13

## 中间座靠背护面总成
[9 empty] | 虎V-2020护面BOM | [22 empty] | 零件号 | SLT0010177
[32 empty] | 中文名称 | 中间座靠背护面总成
[32 empty] | 图纸版本 (状态码) | A
编制： | [31 empty] | 规格型号
审核： | [31 empty] | 车型配置 | 织物
批准： | [31 empty] | 种类
[32 empty] | 重量（Kg） | —
序号 | 装配等级 | [5 empty] | 零件号 | 中文名称 | 图示 | 物料描述 | 图纸版本 (状态码) | 轮廓尺寸 (长*宽*高) | 材料 | 重量 （Kg） |  | 重要度 | 单位 | 型腔 | 零件类别 | 沿用件 Y/N | 虚拟件 Y/N | 工艺 | 节拍 （S） | 工位 | 库位 | 表面处理 | 材料标准 | 单价 | 工时： 分钟 | 人数 | 供应商 | 备注 | 用量
| 0 | 1 | 2 | 3 | 4 | 5 | [7 empty] | 毛重 | 毛坯件净重
1 | 0 | [5 empty] | SLT0010177 | 中间座靠背护面总成 | [20 empty] | 9.9 | 1 | 自制 |  | 1
2 |  | 1 |  |  |  |  | TSY0000763 | 织物辅料 |  | 复合料辅料 | — | N*1.5m*3mm | 织物 | — | — | A | 延米 | — | 织物 | N | N | 裁剪 | — | — | — | — | — |  |  |  | 重庆凌达 朱建玲 18623637719 | 供应商内部编号 6386 | 0.515
3 |  | 1 |  |  |  |  | TSY0000426 | 毛毡 |  | 黑色毛毡 | — | N*1.5m*2mm | 毛毡 | — | — | A | 延米 | — |  | Y | N | 裁剪 | — | — | — | — | — |  |  |  | 山东路航 茹辉13176765606 | 260g/㎡ | 0.206
4 |  | 1 |  |  |  |  | TSY0000030 | 3c标 |  | 3c标（山东） | — | 25mm*20mm | 涤纶丝 | — | — | A | 件 | — | 标识 | Y | N | — | — | — | — | — | — |  |  |  | 雄县华增汽车装饰有限公司 李福增 13803269328 | 平台件 | 1
5 |  | 1 |  |  |  |  | TSY0000334 | 写字标 |  | 标识 | — | 55mm*20mm | 涤纶丝 | — | — | C | 件 | — | 标识 | Y | N | — | — | — | — | — | — |  |  |  | 雄县华增汽车装饰有限公司 李福增 13803269328 | 按图纸 | 1
6 |  | 1 |  |  |  |  | TSY0000773 | 产品标识-前座副靠背总成 |  | 标识 | — | 60mm*20mm | 涤纶丝 | — | — | B | 件 | — | 标识 | N | N | — | — | — | — | — | — |  |  |  | 雄县华增汽车装饰有限公司 李福增 13803269328 | 按图纸 | 1
7 |  | 1 |  |  |  |  | TSY0000185 | 波形条 |  | 黑牙管 | — | 1040*10mm | PP | — | — | C | 米 |  | 卡条 | Y | N | — | — | — | — | — | — |  |  |  | 雄县华增汽车装饰有限公司 李福增 13803269328 |  | 1.1
8 |  | 1 |  |  |  |  | TSY0000122 | 缝纫线 |  | 黑色缝纫线（暗线） | — | 3股20# | 高强涤纶 | — | — | C | 米 |  | 线 | Y | N | — |  |  |  | — | — |  |  |  | 广州盟力 周登红 13751861966 |  | 18.5
9 |  | 1 |  |  |  |  | TSY0000083 | 缝纫线 |  | 米色缝纫线（明线） | — | 3股20# | 高强涤纶 | — | — | C | 米 |  | 线 | Y | N | — |  |  |  | — | — |  |  |  | 广州盟力 周登红 13751861966 |  | 7.5