## 封面
PFD-M46HSJ-03
M46前下镜总成
过程流程图
8219020-M46-C00
编制
审核
批准

## M46前下视镜工艺流程图
PROCESS FLOW DIAGRAM
过程流程图
Customer顾客名称：一汽解放 | [6 empty] | Part Name零件名称：M46前下视镜
Location场所：北京光华荣昌汽车部件有限公司 | [6 empty] | Product Model产品型号：M46
Part No. & Rev.零件号和更改级别:8219020-M46-C00 | [6 empty] | Prepared By编制: 王莉
ECL版本: C |  |  |  |  | 文件编号：PFD-M46HSJ-03 |  | Date (orig.)编制日期: 2021/5/20
Warrant/Date 核准/日期 | [6 empty] | Date (revised)修订日期:
STEP 序号 | OPERATION 操作 | MOVE 运输 | INSPECT 检验 | STORE 存储 | OPERATION DESCRIPTION 工序名称/操作描述 | Machine, Device, Jig, Tools for Mfg.机器设备/夹具/模具/工具 | PRODUCT CHARACTERISTICS 产品特性 | PROCESS CHARACTERISTICS 过程特性 | KEY PROCESS 关键过程
10 |  |  |  |  | 采购/依生产计划采购物料
20 |  |  |  |  | 物料接收/根据采购计划单接收物料
30 |  |  |  |  | 进货检验/外购件检验 |  | 外购件/原材料零件外观、尺寸
40 |  |  |  |  | 入库/半成品入库
50 |  |  |  |  | 物料配送/根据日生产计划将物料配送到生产线 | 叉车
预制10 |  |  |  |  | 打标识 | 激光打印机
预制20 |  |  |  |  | 粘贴垫片
60 |  |  |  |  | 镜头合件
70 |  |  |  |  | 连接镜壳和镜臂 | 电动螺丝刀 |  | 扭矩值：4.5±0.2N.m | ☆
80 |  |  |  |  | 安装后盖
90 |  |  |  |  | 清洁包装
100 |  |  |  |  | 总成下线
110 |  |  |  |  | 成品入库存储
120 |  |  |  |  | 发货检验
130 |  |  |  |  | 成品发货 | 叉车、货车
140 |  |  |  |  | 售后服务 | 售后服务系统
安全法规特殊特性(CC):【1】—主机厂特性标识：---- ； 关键特殊特性(SC):【2】—主机厂特性标识：-----； 关键过程：☆；