## 封面
PFD-M46HSJ-01
M46外后视镜总成
过程流程图
8202020/15-M46-C00
编制
审核
批准

## M46后视镜工艺流程图
PROCESS FLOW DIAGRAM
过程流程图
Customer顾客名称：一汽解放 | [6 empty] | Part Name零件名称：M46外后视镜
Location场所：北京光华荣昌汽车部件有限公司 | [6 empty] | Product Model产品型号：M46
Part No. & Rev.零件号和更改级别: 8202020/15-M46-C00 | [6 empty] | Prepared By编制: 王莉
ECL版本: C |  |  |  |  | 文件编号：PFD-MV3HSJ-01 |  | Date (orig.)编制日期: 2021/5/20
Warrant/Date 核准/日期 | [6 empty] | Date (revised)修订日期:
STEP 序号 | OPERATION 操作 | MOVE 运输 | INSPECT 检验 | STORE 存储 | OPERATION DESCRIPTION 工序名称/操作描述 | Machine, Device, Jig, Tools for Mfg.机器设备/夹具/模具/工具 | PRODUCT CHARACTERISTICS 产品特性 | PROCESS CHARACTERISTICS 过程特性 | KEY PROCESS 关键过程
采购/依生产计划采购物料
物料接收/根据采购计划单接收物料
[5 empty] | 进货检验/外购件检验 |  | 外购件/原材料零件外观、尺寸
入库/半成品入库
[5 empty] | 物料配送/根据日生产计划将物料配送到生产线 | 叉车
10-10 |  |  |  |  | 镜杆打胶
30-10 |  |  |  |  | 打印激光标识 | 激光打标机
30-20 |  |  |  |  | 打孔、安装卡子1
50-10 |  |  |  |  | 组装广角镜调整机构组件 | 电动螺丝刀 |  | 扭矩值：1.8±0.2N.m | ☆
60-10 |  |  |  |  | 组装主镜调整机构组件 | 电动螺丝刀 |  | 扭矩值：1.8±0.2N.m | ☆
70-10 |  |  |  |  | 组装主镜托合件 | 压镜片设备/压合工装 |  | 1.压力要求：0.6-0.7MPa 2.延时要求: 5±1s | ☆
10 |  |  |  |  | 安装下镜座 | 电动螺丝刀 |  | 扭矩值：2±0.2N.m
20 |  |  |  |  | 安装上镜座 | 电动螺丝刀 |  | 扭矩值：9±0.2N.m
30 |  |  |  |  | 安装镜体 | 电动螺丝刀、 装镜体和镜杆工装-左/右 |  | 扭矩值：8±0.2N.m | ☆
40 |  |  |  |  | 安装调整机构安装座 | 电动螺丝刀 |  | 扭矩值：1.8±0.2N.m | ☆
50 |  |  |  |  | 组装中型调整机构与广角镜片托 | 电动螺丝刀 |  | 扭矩值：1.5±0.1N.m | ☆
60 |  |  |  |  | 安装主镜调整机构组件 | 电动螺丝刀 |  | 扭矩值：1.8±0.2N.m | ☆
70 |  |  |  |  | 安装主镜托合件
80 |  |  |  |  | 粘贴广角镜片
90 |  |  |  |  | 安装后盖
100 |  |  |  |  | 清洁包装
110 |  |  |  |  | 总成下线
120 |  |  |  |  | 成品入库存储
130 |  |  |  |  | 发货检验 | 总成检具、卡尺等 | 外观、安装尺寸、功能 |  | ☆
140 |  |  |  |  | 成品发货 | 叉车、货车
150 |  |  |  |  | 售后服务 | 售后服务系统
表单编号：GR-61-00-120 |  |  |  |  | 安全法规特殊特性(CC):【1】—主机厂特性标识：---- ； 关键特殊特性(SC):【2】—主机厂特性标识：-----； 关键过程：☆；