## Sheet1
机动车辆间接视野—视镜产品装置描述表
预划分单元 | 序号 | 产品名称规格型号中文（*） | 产品名称规格型号英文（*） | 视镜类别 | 视镜形状 | 视镜的镜面 |  |  |  | 视镜保持件 |  | 视镜连接件 |  | 与车体连接方式 | 安装后离地高度 | 视镜的其他功能 | 是否带转向灯或其他能够向驾驶员提供间接视野信息的装置 | 适用车辆型号及车辆制造商 | 备注
[6 empty] | 尺寸 | 曲率半径 | 材料 | 调节方式 | 结构 | 材料 | 结构 | 材料 | [5 empty] | 产品照片（附件） | 产品图纸（附件） | 检验报告（附件） | 差异描述 | 备注
2018091110020016 | 1 | BC311后视镜总成-左 （镜面电动调节+电加热+转向灯）6RM ASP 000 （6RM 857 501） | BC311 rearview mirror assembly - left (mirror electric adjustment + electric heating + turn lamp)6RM ASP 000 （6RM 857 501） | Ⅲ | 凸面镜 | 147.6*107 | SR1230±30 | 优质浮法玻璃 | 电动 | 镜托 | ABSXR401/ABSHH106 | 三角座支撑 | PA66+50%GF HSBK110/PA6+50%GF FL 6G50 | 螺栓连接 | 小于1800mm | 加热 | 含侧转向灯 | M类/一汽大众 |  |  |  |  | 面罩喷涂,颜色：极地白（C9A)/月光银（B9Z）/海贝金（C1W）/玛雅红（A3X）/宝石蓝（A5W）
2018091110020016 | 2 | BC311后视镜总成-右 （镜面电动调节+电加热+转向灯）6RM ASP 000 （6RM 857 502 A） | BC311 rearview mirror assembly - right (mirror electric adjustment + electric heating + turn lamp)6RM ASP 000 （6RM 857 502 A） | Ⅲ | 凸面镜 | 147.5*115.1 | SR1230±30 | 优质浮法玻璃 | 电动 | 镜托 | ABSXR401/ABSHH106 | 三角座支撑 | PA66+50%GF HSBK110/PA6+50%GF FL 6G50 | 螺栓连接 | 小于1800mm | 加热 | 含侧转向灯 | M类/一汽大众
2018091110020016 | 3 | BC311后视镜总成-左 （镜面电动调节+电加热+转向灯）6RM ASP 000 （6RM 857 501 A） | BC311 rearview mirror assembly - left (mirror electric adjustment + electric heating + turn lamp)6RM ASP 000 （6RM 857 501 A） | Ⅲ | 凸面镜 | 147.3*106.9 | SR1230±30 | 优质浮法玻璃 | 电动 | 镜托 | ABSXR401/ABSHH106 | 三角座支撑 | PA66+50%GF HSBK110/PA6+50%GF FL 6G50 | 螺栓连接 | 小于1800mm | 加热 | 含侧转向灯 | M类/一汽大众 |  |  |  | 6RM ASP 000 （6RM 857 501 A）与6RM ASP 000 （6RM 857 502 A）结构相同，镜片尺寸不同
注：Remark: 1、规格型号填写间接视野装置总成型号或图号； 2、产品名称：如果是组合间接视野装置，在同一序号下第一行填写间接视野装置总成的名称和对应的相关内容，并在同一序号下的不同行内分别填写每一种单间接视野装置的名称和相关的具体描述内容。 3、间接视野装置类别：按照GB15084-2013标准3.6条款中给出的间接视野装置类别填写。 4、材料应填写材料名称或型号：如; BMC，PC，玻璃、AL等。 5、如果带转向灯，应增加灯具描述表；如果带其他间接视野装置应补充相应的描述表。 6. 视镜的其他功能：如加热、防雾等。 7.备注栏填写某一产品申报认证的申请日期。 8.提交日期：是最后一次提交的时间，每次扩项时重新提交全部产品的描述表（原描述内容不应变化，如有变化应提交变更申请）。 9.如果需要打印英文证书，产品名称规格型号英文必填。