## 封面
材料消耗定额明细表
一汽轻卡减震主驾-座椅总装
QAD代码BOM单
| 编制： | 李雪佳
会签：
审核：
| 批准： |  | 版本：A4

## 明细
一汽轻卡减震主驾-座椅总装 QAD版BOM单明细
序号 | 零件号 | 描述 | 描述 | 发出
1 | SLT0010666 | 驾驶员座总成 | 6800010HH26-C00 | A4
2 | SLT0010202 | 驾驶员座总成 | 6800010BH26-C00 | A4
3
一汽轻卡减震主驾-座椅总装 QAD版BOM单修定清单
序号 | 版本 | 修订内容 |  | 签发日期 | 修订人
1 | 版本A1 | 新编制材料消耗定额 |  | 2021.09.24 | 李雪佳
2 | 版本A2 | 见修改记录 |  | 2021.11.05 | 李雪佳
3 | 版本A3 | 见修改记录 |  | 2021.12.30 | 李雪佳
4 | 版本A4 | 见修改记录 |  | 2022.02.12 | 李雪佳

## 新零件
新零件清单
QAD代码 | 子零件描述 | 规格型号 | 图号 | 工序 | 子零件单位 | 状态 | 产品类 | 加数日期 | 物料类型 | 状态 | 组 | ABC类 | 地点 | P/L | 工作中心 | 加工时间 | 生产线 | 件数/小时
字符/24位 | 字符/24位 | 字符/24位 | 字符/18位 |  | 字符/2位
SLT0010666 | 驾驶员座椅总成 | 6800010HH26-C00 |  | 10 | Ea | NEW | SY05 |  | CP00 | NA | ZY01 | A | 220 | P | W1243 | 0.0533 | ZY01
SLT0010202 | 驾驶员座椅总成 | 6800010BH26-C00 |  | 10 | Ea | NEW | SY05 |  | CP00 | NA | ZY01 | A | 220 | P | W1244 | 0.0533 | ZY01
SLT0010732 | 驾驶员左侧护板 | 单通风 | SLT0010732 | 10 | Ea | NEW | YC01 |  | SLJ0 | NA | ZY01 | A | 220 | P |  |  | ZY01
SLT0010733 | 驾驶员左侧护板 | 通风加热 | SLT0010733 | 10 | Ea | NEW | YC01 |  | SLJ0 | NA | ZY01 | A | 220 | P |  |  | ZY01
SLT0010719 | 驾驶员靠背泡沫总成 |  | SLT0010719 | 10 | Ea | NEW | BC01 |  | FP00 | NA | ZY01 | A | 220 | L | W1242 | 0.003 | FP01
SLT0010299 | 驾驶员座垫泡沫总成 |  | SLT0010299 | 10 | Ea | NEW | BC01 |  | FP00 | NA | ZY01 | A | 220 | L | W1242 | 0.003 | FP01
BEC0010135 | 靠背加热垫总成 |  | BEC0010135 | 10 | Ea | NEW | YC01 |  | DQJ0 | NA | ZY01 | A | 220 | P |  |  | ZY01
SLT0010216 | 驾驶员靠背护面 |  | SLT0010216 | 10 | Ea | NEW | YC01 |  | MT00 | NA | ZY01 | A | 220 | L | W1241 | 0.0775 | ZY01
SLT0010217 | 驾驶员靠背焊接骨架总成 |  | SLT0010217 | 10 | Ea | NEW | BC08 |  | GJ00 | NA | ZY01 | A | 220 | L |  |  | ZY01
SLT0010646 | 扶手安装支架焊接总成 |  | SLT0010646 | 10 | Ea | NEW | YC01 |  | GJ00 | NA | ZY01 | A | 220 | P |  |  | ZY01
SLT0010827 | 底座模块化总成 |  | SLT0010827 | 10 | Ea | NEW | BC08 |  | GJ00 | NA | ZY01 | A | 220 | L |  |  | ZY01
SLT0010680 | 减震器右侧支撑轴套 |  | SLT0010680 | 10 | Ea | NEW | YC01 |  | BZJ0 | NA | ZY01 | A | 220 | P |  |  | ZY01
SLT0010297 | 驾驶员滑轨U型把手 |  | SLT0010297 | 10 | Ea | NEW | YC01 |  | GJ00 | NA | ZY01 | A | 220 | P |  |  | ZY01
SLT0010311 | 驾驶员座垫护面总成 |  | SLT0010311 | 10 | Ea | NEW | YC01 |  | MT00 | NA | ZY01 | A | 220 | L | W1241 | 0.0775 | ZY01
BEC0010136 | 坐垫加热垫总成 |  | BEC0010136 | 10 | Ea | NEW | YC01 |  | DQJ0 | NA | ZY01 | A | 220 | P |  |  | ZY01
SLT0010632 | 驾驶员右侧护板 |  | SLT0010632 | 10 | Ea | NEW | YC01 |  | SLJ0 | NA | ZY01 | A | 220 | P |  |  | ZY01
BEC0010142 | 加热开关总成 |  | BEC0010142 | 10 | Ea | NEW | YC01 |  | DQJ0 | NA | ZY01 | A | 220 | P |  |  | ZY01
SLT0010315 | 安全带插锁总成 |  | SLT0010315 | 10 | Ea | NEW | YC01 |  | GNJ0 | NA | ZY01 | A | 220 | P |  |  | ZY01
SLT0010690 | 驾驶员座垫泡沫预埋钢丝A |  |  | 10 | Ea | NEW | YC05 |  | FL00 | NA | ZY01 | A | 220 | P |  |  | ZY01
SLT0010630 | 座框钢丝支撑焊接总成 |  |  | 10 | Ea | NEW | YC05 |  | GJJ0 | NA | ZY01 | A | 220 | P |  |  | ZY01
SLT0010749 | 驾驶员靠背上舒适性海绵 |  | SLT0010749 | 10 | Ea | NEW | YC01 |  | FP00 | NA | ZY01 | A | 220 | P |  |  | ZY01
SLT0010750 | 驾驶员靠背下舒适性海绵 |  | SLT0010750 | 10 | Ea | NEW | YC01 |  | FP00 | NA | ZY01 | A | 220 | P |  |  | ZY01
SLT0010762 | 驾驶员座垫舒适性海绵1 |  | SLT0010762 | 10 | Ea | NEW | YC01 |  | FP00 | NA | ZY01 | A | 220 | P |  |  | ZY01
SLT0010763 | 驾驶员座垫舒适性海绵2 |  | SLT0010763 | 10 | Ea | NEW | YC01 |  | FP00 | NA | ZY01 | A | 220 | P |  |  | ZY01
SLT0010317 | 驾驶员座椅产品标识 |  | SLT0010317 | 10 | Ea | NEW | YC01 |  | QT00 | NA | ZY01 | A | 220 | P |  |  | ZY01

## 6800010HH26-C00
序号 | QAD代码 | 父零件描述 | 父零件单位 | QAD代码 | 子零件描述 | 规格型号 | 物料代码 | 图号 | 子零件单位 | 数量 | 生效日期 | 工序 | 损耗率 | 自制/外购 | 供应商 | 备注
| 字符/24位 | 字符/24位 | 字符/2位 | 字符/24位 | 字符/24位 | 字符/24位 |  | 字符/18位 | 字符/2位 | 数字/9位
1 | SLT0010666 | 驾驶员座总成 | Ea | SLT0010666 | 驾驶员座总成 |  |  | 6800010HH26-C00 | Ea | 1 |  |  |  | 河北自制
2 | SLT0010666 | 驾驶员座总成 | Ea | SLT0002115 | 驾驶员头枕骨架泡沫总成 |  |  | 6808110X2001A | Ea | 1 |  | 10 |  | 河北外购
3 | SLT0010666 | 驾驶员座总成 | Ea | SLT0002442 | 驾驶员头枕护面总成 |  |  | 6808130X2001B | Ea | 1 |  | 10 |  | 河北自制
4 | SLT0010666 | 驾驶员座总成 | Ea | SCS0004029 | 头枕主插管 |  |  | MP-X-6805070S | Ea | 1 |  | 10 |  | 河北外购
5 | SLT0010666 | 驾驶员座总成 | Ea | SCS0004036 | 头枕副插管 |  |  | MP-X-6805071S | Ea | 1 |  | 10 |  | 河北外购
6 | SLT0010666 | 驾驶员座总成 | Ea | SLT0010719 | 驾驶员靠背泡沫总成 |  |  | SLT0010719 | Ea | 1 |  | 10 |  | 河北自制
7 | SLT0010666 | 驾驶员座总成 | Ea | SHT0010958 | 风扇 |  |  | SHT0010958 | Ea | 1 |  | 10 |  | 河北外购
8 | SLT0010666 | 驾驶员座总成 | Ea | SHT0010959 | 减震钉 |  |  | SHT0010959 | Ea | 3 |  | 10 |  | 河北外购
9 | SLT0010666 | 驾驶员座总成 | Ea | SLT0002421 | 靠背通风袋体 |  |  | 6804512X2001A | Ea | 1 |  | 10 |  | 河北外购
10 | SLT0010666 | 驾驶员座椅总成 | Ea | SLT0010749 | 驾驶员靠背上舒适性海绵 |  |  | SLT0010749 | Ea | 1 |  | 10 |  | 河北外购
11 | SLT0010666 | 驾驶员座椅总成 | Ea | SLT0010750 | 驾驶员靠背下舒适性海绵 |  |  | SLT0010750 | Ea | 1 |  | 10 |  | 河北外购
12 | SLT0010666 | 驾驶员座总成 | Ea | SLT0010216 | 驾驶员靠背护面 |  |  | SLT0010216 | Ea | 1 |  | 10 |  | 河北自制
13 | SLT0010666 | 驾驶员座总成 | Ea | SLT0010217 | 驾驶员靠背焊接骨架总成 |  |  | SLT0010217 | Ea | 1 |  | 10 |  | 河北自制
14 | SLT0010666 | 驾驶员座总成 | Ea | SLT0010646 | 扶手安装支架焊接总成 |  |  | SLT0010646 | Ea | 1 |  | 10 |  | 河北外购
15 | SLT0010666 | 驾驶员座总成 | Ea | BFA0000012 | M8*25外六角螺栓 |  |  | Q150B0825 | Ea | 2 |  | 10 |  | 河北外购
16 | SLT0010666 | 驾驶员座总成 | Ea | BPC0000063 | 驾驶员靠背腰托总成 |  |  | 6804420X2001A | Ea | 1 |  | 10 |  | 河北外购
17 | SLT0010666 | 驾驶员座总成 | Ea | SLT0010827 | 底座模块化总成 |  |  | SLT0010827 | Ea | 1 |  | 10 |  | 河北自制
18 | SLT0010666 | 驾驶员座总成 | Ea | SLT0010680 | 减震器右侧支撑轴套 |  |  | SLT0010680 | Ea | 4 |  | 10 |  | 河北外购
19 | SLT0010666 | 驾驶员座总成 | Ea | SLT0010297 | 驾驶员滑轨U型把手 |  |  | SLT0010297 | Ea | 1 |  | 10 |  | 河北外购
20 | SLT0010666 | 驾驶员座总成 | Ea | BFA0000130 | 外六角盘头螺钉 | M8*20 |  | BFA0000130 | Ea | 4 |  | 10 |  | 河北外购
21 | SLT0010666 | 驾驶员座总成 | Ea | SLT0010299 | 驾驶员座垫泡沫总成 |  |  | SLT0010299 | Ea | 1 |  | 10 |  | 河北自制
22 | SLT0010666 | 驾驶员座椅总成 | Ea | SLT0010762 | 驾驶员座垫舒适性海绵1 |  |  | SLT0010762 | Ea | 1 |  | 10 |  | 河北外购
23 | SLT0010666 | 驾驶员座椅总成 | Ea | SLT0010763 | 驾驶员座垫舒适性海绵2 |  |  | SLT0010763 | Ea | 1 |  | 10 |  | 河北外购
24 | SLT0010666 | 驾驶员座总成 | Ea | SLT0010311 | 驾驶员座垫护面总成 |  |  | SLT0010311 | Ea | 1 |  | 10 |  | 河北自制
25 | SLT0010666 | 驾驶员座总成 | Ea | BFA0000001 | C型钉 |  |  | GHRC00001 | Ea | 54 |  | 10 |  | 河北外购
26 | SLT0010666 | 驾驶员座总成 | Ea | BFA0010021 | 内六角花型盘头螺钉 |  |  | BFA0010021 | Ea | 4 |  | 10 |  | 河北外购
27 | SLT0010666 | 驾驶员座总成 | Ea | SLT0010732 | 驾驶员左侧护板 | 单通风 |  | SLT0010732 | Ea | 1 |  | 10 |  | 河北外购
28 | SLT0010666 | 驾驶员座总成 | Ea | SLT0010632 | 驾驶员右侧护板 |  |  | SLT0010632 | Ea | 1 |  | 10 |  | 河北外购
29 | SLT0010666 | 驾驶员座总成 | Ea | BFA0000096 | 十字槽圆头带垫自攻螺钉 |  |  | Q2724295 | Ea | 3 |  | 10 |  | 河北外购
30 | SLT0010666 | 驾驶员座总成 | Ea | BFA0000047 | 弹簧钢丝 |  |  | BQB40-6807121 | Ea | 1 |  | 10 |  | 河北外购
31 | SLT0010666 | 驾驶员座总成 | Ea | SLT0010345 | 驾驶员调角器手柄 |  |  | SLT0010345 | Ea | 1 |  | 10 |  | 河北外购
32 | SLT0010666 | 驾驶员座总成 | Ea | BEC0010141 | ECU及通风线束总成 |  |  | BEC0010141 | Ea | 1 |  | 10 |  | 河北外购
33 | SLT0010666 | 驾驶员座总成 | Ea | SHT0010954 | 通风开关总成 |  |  | SHT0010954 | Ea | 1 |  | 10 |  | 河北外购
34 | SLT0010666 | 驾驶员座总成 | Ea | BPC0010221 | 驾驶员腰托开关 |  |  | BPC0010221 | Ea | 1 |  | 10 |  | 河北外购
35 | SLT0010666 | 驾驶员座总成 | Ea | BPC0010100 | φ6卡箍 |  |  | BPC0010100 | Ea | 2 |  | 10 |  | 河北外购
36 | SLT0010666 | 驾驶员座总成 | Ea | BFA0000004 | 扎带 |  |  | BFA0000004 | Ea | 6 |  | 10 |  | 河北外购
37 | SLT0010666 | 驾驶员座总成 | Ea | SLT0010347 | 扶手总成 |  |  | SLT0010347 | Ea | 1 |  | 10 |  | 河北外购
38 | SLT0010666 | 驾驶员座总成 | Ea | SLT0010423 | 扶手固定螺栓 |  |  | SLT0010423 | Ea | 1 |  | 10 |  | 河北外购
39 | SLT0010666 | 驾驶员座总成 | Ea | SLT0010427 | 扶手堵盖C |  |  | SLT0010427 | Ea | 1 |  | 10 |  | 河北外购
40 | SLT0010666 | 驾驶员座总成 | Ea | SLT0010315 | 安全带插锁总成 |  |  | SLT0010315 | Ea | 1 |  | 10 |  | 河北外购
41 | SLT0010666 | 驾驶员座总成 | Ea | SLT0000244 | k1头枕包装膜 |  |  | SLT0000244 | Ea | 1 |  | 10 |  | 河北外购
42 | SLT0010666 | 驾驶员座总成 | Ea | SLT0001707 | 主驾座椅包装袋 |  |  | SLT0001707 | Ea | 1 |  | 10 |  | 河北外购
43 | SLT0010666 | 驾驶员座总成 | Ea | SLT0010685 | 扶手包装袋 |  |  | SLT0010685 | Ea | 1 |  | 10 |  | 河北外购
44 | SLT0010666 | 驾驶员座总成 | Ea | SLT0010317 | 驾驶员座椅产品标识 |  |  | SLT0010317 | Ea | 1 |  | 10 |  | 河北外购

## 6800010BH26-C00
序号 | QAD代码 | 父零件描述 | 父零件单位 | QAD代码 | 子零件描述 | 规格型号 | 物料代码 | 图号 | 子零件单位 | 数量 | 生效日期 | 工序 | 损耗率 | 自制/外购 | 供应商 | 备注
| 字符/24位 | 字符/24位 | 字符/2位 | 字符/24位 | 字符/24位 | 字符/24位 |  | 字符/18位 | 字符/2位 | 数字/9位
1 | SLT0010202 | 驾驶员座总成 | Ea | SLT0010202 | 驾驶员座总成 |  |  | 6800010BH26-C00 | Ea | 1 |  |  |  | 河北自制
2 | SLT0010202 | 驾驶员座总成 | Ea | SLT0002115 | 驾驶员头枕骨架泡沫总成 |  |  | 6808110X2001A | Ea | 1 |  | 10 |  | 河北外购
3 | SLT0010202 | 驾驶员座总成 | Ea | SLT0002442 | 驾驶员头枕护面总成 |  |  | 6808130X2001B | Ea | 1 |  | 10 |  | 河北自制
4 | SLT0010202 | 驾驶员座总成 | Ea | SCS0004029 | 头枕主插管 |  |  | MP-X-6805070S | Ea | 1 |  | 10 |  | 河北外购
5 | SLT0010202 | 驾驶员座总成 | Ea | SCS0004036 | 头枕副插管 |  |  | MP-X-6805071S | Ea | 1 |  | 10 |  | 河北外购
6 | SLT0010202 | 驾驶员座总成 | Ea | SLT0010719 | 驾驶员靠背泡沫总成 |  |  | SLT0010719 | Ea | 1 |  | 10 |  | 河北自制
7 | SLT0010202 | 驾驶员座总成 | Ea | SHT0010958 | 风扇 |  |  | SHT0010958 | Ea | 1 |  | 10 |  | 河北外购
8 | SLT0010202 | 驾驶员座总成 | Ea | SHT0010959 | 减震钉 |  |  | SHT0010959 | Ea | 3 |  | 10 |  | 河北外购
9 | SLT0010202 | 驾驶员座总成 | Ea | SLT0002421 | 靠背通风袋体 |  |  | 6804512X2001A | Ea | 1 |  | 10 |  | 河北外购
10 | SLT0010202 | 驾驶员座总成 | Ea | SLT0010749 | 驾驶员靠背上舒适性海绵 |  |  | SLT0010749 | Ea | 1 |  | 10 |  | 河北外购
11 | SLT0010202 | 驾驶员座总成 | Ea | SLT0010750 | 驾驶员靠背下舒适性海绵 |  |  | SLT0010750 | Ea | 1 |  | 10 |  | 河北外购
12 | SLT0010202 | 驾驶员座总成 | Ea | BEC0010135 | 靠背加热垫总成 |  |  | BEC0010135 | Ea | 1 |  | 10 |  | 河北外购
13 | SLT0010202 | 驾驶员座总成 | Ea | SLT0010216 | 驾驶员靠背护面 |  |  | SLT0010216 | Ea | 1 |  | 10 |  | 河北自制
14 | SLT0010202 | 驾驶员座总成 | Ea | SLT0010217 | 驾驶员靠背焊接骨架总成 |  |  | SLT0010217 | Ea | 1 |  | 10 |  | 河北自制
15 | SLT0010202 | 驾驶员座总成 | Ea | SLT0010646 | 扶手安装支架焊接总成 |  |  | SLT0010646 | Ea | 1 |  | 10 |  | 河北外购
16 | SLT0010202 | 驾驶员座总成 | Ea | BFA0000012 | M8*25外六角螺栓 |  |  | Q150B0825 | Ea | 2 |  | 10 |  | 河北外购
17 | SLT0010202 | 驾驶员座总成 | Ea | BPC0000063 | 驾驶员靠背腰托总成 |  |  | 6804420X2001A | Ea | 1 |  | 10 |  | 河北外购
18 | SLT0010202 | 驾驶员座总成 | Ea | SLT0010827 | 底座模块化总成 |  |  | SLT0010827 | Ea | 1 |  | 10 |  | 河北自制
19 | SLT0010202 | 驾驶员座总成 | Ea | SLT0010680 | 减震器右侧支撑轴套 |  |  | SLT0010680 | Ea | 4 |  | 10 |  | 河北外购
20 | SLT0010202 | 驾驶员座总成 | Ea | SLT0010297 | 驾驶员滑轨U型把手 |  |  | SLT0010297 | Ea | 1 |  | 10 |  | 河北外购
21 | SLT0010202 | 驾驶员座总成 | Ea | BFA0000130 | 外六角盘头螺钉 | M8*20 |  | BFA0000130 | Ea | 4 |  | 10 |  | 河北外购
22 | SLT0010202 | 驾驶员座总成 | Ea | SLT0010299 | 驾驶员座垫泡沫总成 |  |  | SLT0010299 | Ea | 1 |  | 10 |  | 河北自制
23 | SLT0010202 | 驾驶员座总成 | Ea | SLT0010762 | 驾驶员座垫舒适性海绵1 |  |  | SLT0010762 | Ea | 1 |  | 10 |  | 河北外购
24 | SLT0010202 | 驾驶员座总成 | Ea | SLT0010763 | 驾驶员座垫舒适性海绵2 |  |  | SLT0010763 | Ea | 1 |  | 10 |  | 河北外购
25 | SLT0010202 | 驾驶员座总成 | Ea | BEC0010136 | 坐垫加热垫总成 |  |  | BEC0010136 | Ea | 1 |  | 10 |  | 河北外购
26 | SLT0010202 | 驾驶员座总成 | Ea | SLT0010311 | 驾驶员座垫护面总成 |  |  | SLT0010311 | Ea | 1 |  | 10 |  | 河北自制
27 | SLT0010202 | 驾驶员座总成 | Ea | BFA0000001 | C型钉 |  |  | GHRC00001 | Ea | 54 |  | 10 |  | 河北外购
28 | SLT0010202 | 驾驶员座总成 | Ea | BFA0010021 | 内六角花型盘头螺钉 |  |  | BFA0010021 | Ea | 4 |  | 10 |  | 河北外购
29 | SLT0010202 | 驾驶员座总成 | Ea | SLT0010733 | 驾驶员左侧护板 | 通风加热 |  | SLT0010733 | Ea | 1 |  | 10 |  | 河北外购
30 | SLT0010202 | 驾驶员座总成 | Ea | SLT0010632 | 驾驶员右侧护板 |  |  | SLT0010632 | Ea | 1 |  | 10 |  | 河北外购
31 | SLT0010202 | 驾驶员座总成 | Ea | BFA0000096 | 十字槽圆头带垫自攻螺钉 |  |  | Q2724295 | Ea | 3 |  | 10 |  | 河北外购
32 | SLT0010202 | 驾驶员座总成 | Ea | BFA0000047 | 弹簧钢丝 |  |  | BQB40-6807121 | Ea | 1 |  | 10 |  | 河北外购
33 | SLT0010202 | 驾驶员座总成 | Ea | SLT0010345 | 驾驶员调角器手柄 |  |  | SLT0010345 | Ea | 1 |  | 10 |  | 河北外购
34 | SLT0010202 | 驾驶员座总成 | Ea | BEC0010141 | ECU及通风线束总成 |  |  | BEC0010141 | Ea | 1 |  | 10 |  | 河北外购
35 | SLT0010202 | 驾驶员座总成 | Ea | SHT0010954 | 通风开关总成 |  |  | SHT0010954 | Ea | 1 |  | 10 |  | 河北外购
36 | SLT0010202 | 驾驶员座总成 | Ea | BEC0010142 | 加热开关总成 |  |  | BEC0010142 | Ea | 1 |  | 10 |  | 河北外购
37 | SLT0010202 | 驾驶员座总成 | Ea | BPC0010221 | 驾驶员腰托开关 |  |  | BPC0010221 | Ea | 1 |  | 10 |  | 河北外购
38 | SLT0010202 | 驾驶员座总成 | Ea | BPC0010100 | φ6卡箍 |  |  | BPC0010100 | Ea | 2 |  | 10 |  | 河北外购
39 | SLT0010202 | 驾驶员座总成 | Ea | BFA0000004 | 扎带 |  |  | BFA0000004 | Ea | 6 |  | 10 |  | 河北外购
40 | SLT0010202 | 驾驶员座总成 | Ea | SLT0010347 | 扶手总成 |  |  | SLT0010347 | Ea | 1 |  | 10 |  | 河北外购
41 | SLT0010202 | 驾驶员座总成 | Ea | SLT0010423 | 扶手固定螺栓 |  |  | SLT0010423 | Ea | 1 |  | 10 |  | 河北外购
42 | SLT0010202 | 驾驶员座总成 | Ea | SLT0010427 | 扶手堵盖C |  |  | SLT0010427 | Ea | 1 |  | 10 |  | 河北外购
43 | SLT0010202 | 驾驶员座总成 | Ea | SLT0010315 | 安全带插锁总成 |  |  | SLT0010315 | Ea | 1 |  | 10 |  | 河北外购
44 | SLT0010202 | 驾驶员座总成 | Ea | SLT0000244 | k1头枕包装膜 |  |  | SLT0000244 | Ea | 1 |  | 10 |  | 河北外购
45 | SLT0010202 | 驾驶员座总成 | Ea | SLT0001707 | 主驾座椅包装袋 |  |  | SLT0001707 | Ea | 1 |  | 10 |  | 河北外购
46 | SLT0010202 | 驾驶员座总成 | Ea | SLT0010685 | 扶手包装袋 |  |  | SLT0010685 | Ea | 1 |  | 10 |  | 河北外购
47 | SLT0010202 | 驾驶员座总成 | Ea | SLT0010317 | 驾驶员座椅产品标识 |  |  | SLT0010317 | Ea | 1 |  | 10 |  | 河北外购

## 发泡
序号 | QAD代码 | 父零件描述 | 父零件单位 | QAD代码 | 子零件描述 | 规格型号 | 图号 | 工序 | 子零件单位 | 数量 | 自制/外购 | 供应商 | 备注
| 字符/24位 | 字符/24位 | 字符/2位 | 字符/24位 | 字符/24位 | 字符/24位 | 字符/18位 |  | 字符/2位 | 数字/9位
1 | SLT0010719 | 驾驶员靠背泡沫总成 | Ea | SLT0010719 | 驾驶员靠背泡沫总成 |  |  |  | Ea | 1 | 河北自制
2 | SLT0010719 | 驾驶员靠背泡沫总成 | Ea | TFT0000001 | 泡沫成型（黑料）W7025 | 标准铁桶250公斤 |  | 30 | KG | 0.32543 | 河北外购
3 | SLT0010719 | 驾驶员靠背泡沫总成 | Ea | TFT0000002 | 白料 | WANEFLEX 527B |  | 30 | KG | 0.65087 | 河北自制
4 | SLT0010719 | 驾驶员靠背泡沫总成 | Ea | TFT0000034 | 脱模剂 | CRTA-116 |  | 30 | KG | 0.03 | 河北外购
5 | SLT0010719 | 驾驶员靠背泡沫总成 | Ea | SLT0000740 | 驾驶员靠背泡沫预埋钢丝A |  |  | 30 | Ea | 8 | 河北外购
6 | SLT0010719 | 驾驶员靠背泡沫总成 | Ea | SLT0002504 | 驾驶员靠背泡沫预埋钢丝B |  |  | 30 | Ea | 1 | 河北外购
序号 | QAD代码 | 父零件描述 | 父零件单位 | QAD代码 | 子零件描述 | 规格型号 | 图号 | 工序 | 子零件单位 | 数量 | 自制/外购 | 供应商 | 备注
| 字符/24位 | 字符/24位 | 字符/2位 | 字符/24位 | 字符/24位 | 字符/24位 | 字符/18位 |  | 字符/2位 | 数字/9位
1 | SLT0010299 | 驾驶员座垫泡沫总成 | Ea | SLT0010299 | 驾驶员座垫泡沫总成 |  |  |  | Ea | 1 | 河北自制
2 | SLT0010299 | 驾驶员座垫泡沫总成 | Ea | TFT0000001 | 泡沫成型（黑料）W7025 | 标准铁桶250公斤 |  | 30 | KG | 0.32543 | 河北外购
3 | SLT0010299 | 驾驶员座垫泡沫总成 | Ea | TFT0000002 | 白料 | WANEFLEX 527B |  | 30 | KG | 0.65087 | 河北自制
4 | SLT0010299 | 驾驶员座垫泡沫总成 | Ea | TFT0000034 | 脱模剂 | CRTA-116 |  | 30 | KG | 0.03 | 河北外购
5 | SLT0010299 | 驾驶员座垫泡沫总成 | Ea | SLT0010690 | 驾驶员座垫泡沫预埋钢丝A |  |  | 30 | Ea | 1 | 河北外购
6 | SLT0010299 | 驾驶员座垫泡沫总成 | Ea | SLT0001092 | 驾驶员座垫泡沫预埋钢丝B |  |  | 30 | Ea | 2 | 河北外购
7 | SLT0010299 | 驾驶员座垫泡沫总成 | Ea | SLT0001093 | 驾驶员座垫泡沫预埋钢丝C |  |  | 30 | Ea | 2 | 河北外购
8 | SLT0010299 | 驾驶员座垫泡沫总成 | Ea | SLT0010630 | 座框钢丝支撑焊接总成 |  |  | 30 | Ea | 1 | 河北外购

## 2022.02.12修改记录
修改记录2022.02.12
序号 | 父级件 | 父零件描述 | 父零件单位 | 父零件单位 | 子零件 | 子零件描述 | 物料代码 | 规格型号 | 子零件单位 | 数量 | 生效日期 | 工序 | 损耗率 | 自制/外购 | 备注
|  | 字符/24位 | 字符/2位 | 字符/2位 |  | 字符/24位 |  | 字符/24位 | 字符/2位 | 数字/9位 | 日期/8位 | 字符/4位
1 | SLT0010666 | 驾驶员座椅总成 | Ea | SLT0010749 | 驾驶员靠背上舒适性海绵 |  |  | SLT0010749 | Ea | 1 |  | 10 |  | 河北外购 | 增加
2 | SLT0010666 | 驾驶员座椅总成 | Ea | SLT0010750 | 驾驶员靠背下舒适性海绵 |  |  | SLT0010750 | Ea | 1 |  | 10 |  | 河北外购 | 增加
3 | SLT0010666 | 驾驶员座总成 | Ea | SLT0010554 | 驾驶员减震器总成 |  |  | SLT0010554 | Ea | 1 |  | 10 |  | 河北自制 | 删除
4 | SLT0010666 | 驾驶员座总成 | Ea | SLT0010827 | 底座模块化总成 |  |  | SLT0010827 | Ea | 1 |  | 10 |  | 河北自制 | 增加
5 | SLT0010666 | 驾驶员座总成 | Ea | SLT0010296 | 驾驶员左侧滑轨总成 |  |  | SLT0010296 | Ea | 1 |  | 10 |  | 河北外购 | 删除
6 | SLT0010666 | 驾驶员座总成 | Ea | SLT0002123 | 驾驶员右侧滑轨总成 |  |  | 6804540X2001A | Ea | 1 |  | 10 |  | 河北外购 | 删除
7 | SLT0010666 | 驾驶员座总成 | Ea | BFA0000110 | 全金属六角法兰面锁紧螺母 |  |  | Q33008F31 | Ea | 8 |  | 10 |  | 河北外购 | 删除
8 | SLT0010666 | 驾驶员座总成 | Ea | BFA0010029 | 内六角花型盘头螺钉 |  |  | BFA0010029 | Ea | 5 |  | 10 |  | 河北外购 | 删除
9 | SLT0010666 | 驾驶员座总成 | Ea | BFA0000130 | 外六角盘头螺钉 | M8*20 |  | BFA0000130 | Ea | 4 |  | 10 |  | 河北外购 | 增加
10 | SLT0010666 | 驾驶员座总成 | Ea | SLT0010560 | 安全上挂钩 |  |  | SLT0010560 | Ea | 1 |  | 10 |  | 河北外购 | 删除
11 | SLT0010666 | 驾驶员座椅总成 | Ea | SLT0010762 | 驾驶员座垫舒适性海绵1 |  |  | SLT0010762 | Ea | 1 |  | 10 |  | 河北外购 | 增加
12 | SLT0010666 | 驾驶员座椅总成 | Ea | SLT0010763 | 驾驶员座垫舒适性海绵2 |  |  | SLT0010763 | Ea | 1 |  | 10 |  | 河北外购 | 增加
13 | SLT0010666 | 驾驶员座总成 | Ea | BPC0000065 | 驾驶员腰托开关 |  |  | 6804450X2001A | Ea | 1 |  | 10 |  | 河北外购 | 删除
14 | SLT0010666 | 驾驶员座总成 | Ea | BPC0010221 | 驾驶员腰托开关 |  |  | BPC0010221 | Ea | 1 |  | 10 |  | 河北外购 | 增加
15 | SLT0010202 | 驾驶员座总成 | Ea | SLT0010749 | 驾驶员靠背上舒适性海绵 |  |  | SLT0010749 | Ea | 1 |  | 10 |  | 河北外购 | 增加
16 | SLT0010202 | 驾驶员座总成 | Ea | SLT0010750 | 驾驶员靠背下舒适性海绵 |  |  | SLT0010750 | Ea | 1 |  | 10 |  | 河北外购 | 增加
17 | SLT0010202 | 驾驶员座总成 | Ea | SLT0010554 | 驾驶员减震器总成 |  |  | SLT0010554 | Ea | 1 |  | 10 |  | 河北自制 | 删除
18 | SLT0010202 | 驾驶员座总成 | Ea | SLT0010827 | 底座模块化总成 |  |  | SLT0010827 | Ea | 1 |  | 10 |  | 河北自制 | 增加
19 | SLT0010202 | 驾驶员座总成 | Ea | SLT0010296 | 驾驶员左侧滑轨总成 |  |  | SLT0010296 | Ea | 1 |  | 10 |  | 河北外购 | 删除
20 | SLT0010202 | 驾驶员座总成 | Ea | SLT0002123 | 驾驶员右侧滑轨总成 |  |  | 6804540X2001A | Ea | 1 |  | 10 |  | 河北外购 | 删除
21 | SLT0010202 | 驾驶员座总成 | Ea | BFA0000110 | 全金属六角法兰面锁紧螺母 |  |  | Q33008F31 | Ea | 8 |  | 10 |  | 河北外购 | 删除
22 | SLT0010202 | 驾驶员座总成 | Ea | BFA0010029 | 内六角花型盘头螺钉 |  |  | BFA0010029 | Ea | 5 |  | 10 |  | 河北外购 | 删除
23 | SLT0010202 | 驾驶员座总成 | Ea | BFA0000130 | 外六角盘头螺钉 | M8*20 |  | BFA0000130 | Ea | 4 |  | 10 |  | 河北外购 | 增加
24 | SLT0010202 | 驾驶员座总成 | Ea | SLT0010560 | 安全上挂钩 |  |  | SLT0010560 | Ea | 1 |  | 10 |  | 河北外购 | 删除
25 | SLT0010202 | 驾驶员座总成 | Ea | SLT0010762 | 驾驶员座垫舒适性海绵1 |  |  | SLT0010762 | Ea | 1 |  | 10 |  | 河北外购 | 增加
26 | SLT0010202 | 驾驶员座总成 | Ea | SLT0010763 | 驾驶员座垫舒适性海绵2 |  |  | SLT0010763 | Ea | 1 |  | 10 |  | 河北外购 | 增加
27 | SLT0010202 | 驾驶员座总成 | Ea | BPC0000065 | 驾驶员腰托开关 |  |  | 6804450X2001A | Ea | 1 |  | 10 |  | 河北外购 | 删除
28 | SLT0010202 | 驾驶员座总成 | Ea | BPC0010221 | 驾驶员腰托开关 |  |  | BPC0010221 | Ea | 1 |  | 10 |  | 河北外购 | 增加