## 首页
版本：0/A0 识别号：GR/ZY/BOM-2019-09-25
编号：GR-21-01-23
车型 |  | 3.0平台 |  |  | 3.0平台座椅骨架总成EBOM清单 | [10 empty] | 编制 | 审核 | 标准化 | 批准 | 页次 | 日 期
(首页 )
图示 |  |  | NO. | 件号 |  |  |  |  | 件名 |  | 产品描述 |  |  |  |  | 单台用量 | 车型配置 |  |  | 备注
|  |  | 1 | SHT0010034（虚拟总成） |  |  |  |  | H6高配骨架总成 |  | H6主驾高配（VDC阀）-安全带高调、水平减震 |  |  |  |  | 1
|  |  | 2 | SHT0014102（虚拟总成） |  |  |  |  | H6高配骨架总成 |  | H6主驾高配（VDC阀）-安全带高调、无水平减震 |  |  |  |  | 1
|  |  | 3 | SHT0010065（虚拟总成） |  |  |  |  | H6低配骨架总成 |  | H6主驾低配（VDC阀）-无安全带高调、无水平减震 |  |  |  |  | 1
|  |  | 4 | SHT0010918（虚拟总成） |  |  |  |  | H6副司机高配骨架总成 |  | H6副驾（VDC阀）-无安全带高调、无水平减震 |  |  |  |  | 1
|  |  | 5 | SHT0014097（虚拟总成） |  |  |  |  | H6高配骨架平台B |  | H4-3.0主驾-安全带高调、无水平减震 |  |  |  |  | 1
|  |  | 6 | 以下空白
7
8
变更履历
No | 日期 |  | 版本 | 零件号 | 零件名称 | 变更内容 |  |  | 变更原因 | 变更来源 |  | No | 日期 | 零件号 | 零件名称 | 变更内容 |  | 变更原因 |  | 变更来源
1 |  |  | A | 首次发布
2 | 2020.06.04 |  | B | SHT0010076 | 靠背下U形管 | 材料变更 | 原B340LA Φ25*2.0 | QStE340TM Φ25*2.0 | 原材料采购困难 | ECR0005105
3 | 2020.06.04 |  | B | SHT0010690 | 座框主管 | 材料变更 | 原B340LA Φ20*2.0 | QStE340TM Φ20*2.0 | 原材料采购困难(副司机低配) | ECR0005105
4 | 2020.06.04 |  | B | SHT0010229 | 仰角连接杆 | 材料变更 | 原Q340 Ф18×2.5(无缝管) | 20 Ф18×2.5 | 原材料采购困难 | ECR0005105
5 | 2020.06.04 |  | B | SHT0011034 | H6副司机座椅底支架导管 | 材料变更 | 原QSTE340TM Φ22*4.0 | Q235 Φ22*4.0 | 原材料采购困难(副司机低配) | ECR0005105
6 | 2020.06.04 |  | B | SHT0011031 | H6副司机座椅底支架上板 | 材料变更 | 原S420MC | QStE420TM | 原材料采购困难(副司机低配) | ECR0005105
7 | 2020.06.04 |  | B | SHT0011033 | H6副司机座椅底支架右下板 | 材料变更 | 原S420MC | QStE420TM | 原材料采购困难(副司机低配) | ECR0005105
8 | 2020.06.04 |  | B | SHT0011032 | H6副司机座椅底支架左下板 | 材料变更 | 原S420MC | QStE420TM | 原材料采购困难(副司机低配) | ECR0005105
9 | 2020.06.04 |  | B | SHT0010853 | 右地脚支架 | 材料变更 | 原S420MC | QStE420TM | 原材料采购困难 | ECR0005105
10 | 2020.06.04 |  | B | SHT0010852 | 左地脚支架 | 材料变更 | 原S420MC | QStE420TM | 原材料采购困难 | ECR0005105
11 | 2020.06.04 |  | B | SHT0010846 | 支架左边板 | 材料变更 | 原S420MC | QStE420TM | 原材料采购困难 | ECR0005105
12 | 2020.06.04 |  | B | SHT0010848 | 支架右边板 | 材料变更 | 原S420MC | QStE420TM | 原材料采购困难 | ECR0005105
13 | 2020.06.04 |  | B | SHT0010850 | 支架前板 | 材料变更 | 原S420MC | QStE420TM | 原材料采购困难 | ECR0005105
14 | 2020.06.04 |  | B | SHT0010851 | 支架后板 | 材料变更 | 原S420MC | QStE420TM | 原材料采购困难 | ECR0005105
15 | 2020.06.04 |  | B | SHT0010854 | 支撑钣金件 | 材料变更 | 原S420MC | QStE420TM | 原材料采购困难 | ECR0005105
16 | 2020.06.04 |  | B | SHT0011391 | 锁止板 | 材料变更 | 原SNCM220 | HC700/980DP | 原材料采购困难 | ECR0005105
17 | 2020.06.04 |  | B | SHT0011258 | 座框前固定管 | 材料变更 | 原10*20 Q195/T=1.5 | 10*20 Q235/T=1.5 | 原材料采购困难 | ECR0005105
18 | 2020.06.04 |  | B | SHT0010133 | 座框后固定管 | 材料变更 | 原10*20 Q195/T=1.5 | 10*20 Q235/T=1.5 | 原材料采购困难 | ECR0005105
19 | 2020.06.04 |  | B | SHT0010778 | 气袋腰托支撑钣金 | 材料变更 | 原SAPH440 T=1.5 | Q235 T=2.0 | 原材料采购困难 | ECR0005105
20 | 2020.06.04 |  | B | SHT0010356 | 靠背调节手柄销轴 | 材料变更 | 原20 | SWRCH22A | 原材料采购困难(塑料件bom中) | ECR0005105
21 | 2020.06.04 |  | B | SHT0010128 | 仰角锁止齿板 | 材料变更 | 原16NiCrS4 | 30CrMo | 原材料采购困难 | ECR0005105
22 | 2020.06.04 |  | B | SHT0010228 | 仰角锁止钣金 | 材料变更 | 原16NiCrS4 | 30CrMo | 原材料采购困难 | ECR0005105
23 | 2020.06.04 |  | B | SHT0011408 | 加强钣金片焊接总成 | 结构变更 | 原 汽车安全带用焊接螺母+加强钣金片 | 采用非标件 法兰面焊接螺母 代替零件号 SHT0011408 SHT0010789 取消 | 结构优化 | ECR0005105
24 | 2020.06.04 |  | B | SHT0011622 | 高调器滑盖分总成 | 零件号变更 | 原SHT0011662 | SHT0011622 | 设计评审（北京）(高调器bom中) | ECR0005105
25 | 2020.06.04 |  | B | SHT0011461 | 可回位升降调节机构销轴 | 新增零件 | 可回位升降调节机构销轴为借用件 | 可回位升降调节机构销轴新开，新增零件号：SHT0011461 | 设计评审（北京）(高调器bom中) | ECR0005105
26 | 2020.07.09 |  | C | SHT0010775 | 安全带高调机构固定板1 | 钣金材料为：SPFH590 T=1.5mm 材料规格变更。 | 原1.5-Q/BQB 301 SPFH590-Q/BQB310 | 1.6-Q/BQB 301 SPFH590-Q/BQB310 | 原材料采购困难 | ECR0005241
27 |  |  | C | SHT0010776 | 安全带高调机构固定板2 | 钣金材料为：SPFH590 T=1.5mm 材料规格变更。 | 原1.5-Q/BQB 301 SPFH590-Q/BQB310 | 1.6-Q/BQB 301 SPFH590-Q/BQB311 | 原材料采购困难 | ECR0005241
28 |  |  | C | SHT0010722 | 司机主边调角器下连接板A | 钣金材料为：SPFH590 T=1.5mm 材料规格变更。 | 原1.5-Q/BQB 301 SPFH590-Q/BQB310 | 1.6-Q/BQB 301 SPFH590-Q/BQB312 | 原材料采购困难 | ECR0005241
29 |  |  | C | SHT0010723 | 司机主边调角器下连接板B | 钣金材料为：SPFH590 T=1.5mm 材料规格变更。 | 原1.5-Q/BQB 301 SPFH590-Q/BQB310 | 1.6-Q/BQB 301 SPFH590-Q/BQB313 | 原材料采购困难 | ECR0005241
30 |  |  | C | SHT0010070 | 扶手固定加强板1 | 钣金材料为：SPFH590 T=1.5mm 材料规格变更。 | 原1.5-Q/BQB 301 SPFH590-Q/BQB310 | 1.6-Q/BQB 301 SPFH590-Q/BQB314 | 原材料采购困难 | ECR0005241
31 |  |  | C | SHT0010245 | 扶手固定加强板2 | 钣金材料为：SPFH590 T=1.5mm 材料规格变更。 | 原1.5-Q/BQB 301 SPFH590-Q/BQB310 | 1.6-Q/BQB 301 SPFH590-Q/BQB315 | 原材料采购困难 | ECR0005241
32 |  |  | C | SHT0010724 | 司机副边调角器下连接板A | 钣金材料为：SPFH590 T=1.5mm 材料规格变更。 | 原1.5-Q/BQB 301 SPFH590-Q/BQB310 | 1.6-Q/BQB 301 SPFH590-Q/BQB316 | 原材料采购困难 | ECR0005241
33 |  |  | C | SHT0010725 | 司机副边调角器下连接板B | 钣金材料为：SPFH590 T=1.5mm 材料规格变更。 | 原1.5-Q/BQB 301 SPFH590-Q/BQB310 | 1.6-Q/BQB 301 SPFH590-Q/BQB317 | 原材料采购困难 | ECR0005241
34 |  |  | C | SHT0010212 | 上框加强板 | 钣金材料为：SPFH590 T=1.5mm 材料规格变更。 | 原1.5-Q/BQB 301 SPFH590-Q/BQB310 | 1.6-Q/BQB 301 SPFH590-Q/BQB318 | 原材料采购困难 | ECR0005241
35 |  |  | C | SHT0010840 | 仰角小齿板防护板 | 钣金材料为：SPFH590 T=1.5mm 材料规格变更。 | 原1.5-Q/BQB 301 SPFH590-Q/BQB310 | 1.6-Q/BQB 301 SPFH590-Q/BQB319 | 原材料采购困难 | ECR0005241
36 |  |  | C | SHT0010121 | 座框左侧内边板 | 钣金材料为：SPFH590 T=1.5mm 材料规格变更。 | 原1.5-Q/BQB 301 SPFH590-Q/BQB310 | 1.6-Q/BQB 301 SPFH590-Q/BQB320 | 原材料采购困难 | ECR0005241
37 |  |  | C | SHT0010125 | 座框右侧内边板 | 钣金材料为：SPFH590 T=1.5mm 材料规格变更。 | 原1.5-Q/BQB 301 SPFH590-Q/BQB310 | 1.6-Q/BQB 301 SPFH590-Q/BQB321 | 原材料采购困难 | ECR0005241
38 |  |  | C | SHT0011421 | 副司机仰角小齿板防护板 | 钣金材料为：SPFH590 T=1.5mm 材料规格变更。 | 原1.5-Q/BQB 301 SPFH590-Q/BQB310 | 1.6-Q/BQB 301 SPFH590-Q/BQB322 | 原材料采购困难 | ECR0005241
39 | 2020.10.20 |  | D | BFA0010062 | 焊接方螺母 | 新增零件 | 原BFA0000518 | BFA0010062 | 客户输入，M8螺母强度等级由8变为10级。 | ECR0005621
40 | 2020.11.17 |  | E | SHT0012172 | VDC阀气管连接总成（主驾） | 新增零件 |  |  | 副驾与主驾管路长度不能通用 | ECR0005586
41 | 2020.11.17 |  | E | SHT0012173 | VDC阀气管连接总成（副驾） | 新增零件 |  |  | 副驾与主驾管路长度不能通用 | ECR0005586
42 | 2020.11.17 |  | E | BPC0010077 | VDC气阀总成 | 更改零件等级 | 原4级 | 更改为5级 | 结构等级调整 | ECR0005586
43 | 2020.11.17 |  | E | BPC0010078 | 阀体外壳 | 零件删除 | 原骨架BOM中 | 单独成立BOM | 零件bom单独管理 | ECR0005586
44 | 2020.11.17 |  | E | BPC0010079 | 气囊密封支撑圈 | 零件删除 | 原骨架BOM中 | 单独成立BOM | 零件bom单独管理 | ECR0005586
45 | 2020.11.17 |  | E | BPC0010080 | 气源密封支撑圈 | 零件删除 | 原骨架BOM中 | 单独成立BOM | 零件bom单独管理 | ECR0005586
46 | 2020.11.17 |  | E | BPC0010081 | 阻尼密封支撑圈 | 零件删除 | 原骨架BOM中 | 单独成立BOM | 零件bom单独管理 | ECR0005586
47 | 2020.11.17 |  | E | BPC0010082 | 顶部密封支撑圈 | 零件删除 | 原骨架BOM中 | 单独成立BOM | 零件bom单独管理 | ECR0005586
48 | 2020.11.17 |  | E | BPC0010083 | 阀杆 | 零件删除 | 原骨架BOM中 | 单独成立BOM | 零件bom单独管理 | ECR0005586
49 | 2020.11.17 |  | E | BPC0010084 | 行程补偿气缸缸体 | 零件删除 | 原骨架BOM中 | 单独成立BOM | 零件bom单独管理 | ECR0005586
50 | 2020.11.17 |  | E | BPC0010085 | 压盖 | 零件删除 | 原骨架BOM中 | 单独成立BOM | 零件bom单独管理 | ECR0005586
51 | 2020.11.17 |  | E | BPC0010086 | 气缸密封座 | 零件删除 | 原骨架BOM中 | 单独成立BOM | 零件bom单独管理 | ECR0005586
52 | 2020.11.17 |  | E | BPC0010087 | 气缸活塞 | 零件删除 | 原骨架BOM中 | 单独成立BOM | 零件bom单独管理 | ECR0005586
53 | 2020.11.17 |  | E | BPC0010088 | 导向杆 | 零件删除 | 原骨架BOM中 | 单独成立BOM | 零件bom单独管理 | ECR0005586
54 | 2020.11.17 |  | E | BPC0010089 | 消音器 | 零件删除 | 原骨架BOM中 | 单独成立BOM | 零件bom单独管理 | ECR0005586
55 | 2020.11.17 |  | E | BPC0010024 | 气管固定板 | 零件删除 | 原骨架BOM中 | 单独成立BOM | 零件bom单独管理 | ECR0005586
56 | 2020.11.17 |  | E | BPC0010025 | O形圈φ8*φ1.5 | 零件删除 | 原骨架BOM中 | 单独成立BOM | 零件bom单独管理 | ECR0005586
57 | 2020.11.17 |  | E | BPC0010026 | O形圈φ16*φ1.8 | 零件删除 | 原骨架BOM中 | 单独成立BOM | 零件bom单独管理 | ECR0005586
58 | 2020.11.17 |  | E | BPC0010027 | 活塞杆防尘密封圈 | 零件删除 | 原骨架BOM中 | 单独成立BOM | 零件bom单独管理 | ECR0005586
59 | 2020.11.17 |  | E | BPC0010028 | 活塞密封圈 | 零件删除 | 原骨架BOM中 | 单独成立BOM | 零件bom单独管理 | ECR0005586
60 | 2020.11.17 |  | E | BPC0010029 | 补偿气缸进气管 | 零件删除 | 原骨架BOM中 | 单独成立BOM | 零件bom单独管理 | ECR0005586
61 | 2020.11.17 |  | E | BPC0010030 | 阀体进气管 | 零件删除 | 原骨架BOM中 | 单独成立BOM | 零件bom单独管理 | ECR0005586
62 | 2020.11.17 |  | E | BPC0010031 | 出气管（接速降阀） | 零件删除 | 原骨架BOM中 | 单独成立BOM | 零件bom单独管理 | ECR0005586
63 | 2020.11.17 |  | E | BPC0010012 | 4mm卡箍 | 零件删除 | 原骨架BOM中 | 单独成立BOM | 零件bom单独管理 | ECR0005586
64 | 2020.11.17 |  | F | SHT0010230 | H6（主驾）气囊总成 | 零件名称变更 | 原：H6气囊总成 | 更改后：H6（主驾）气囊总成 | 副驾与主驾管路长度不能通用 | ECR0005601
65 | 2020.11.17 |  | F | SHT0012205 | H6（副驾）气囊总成 | 新增零件 | 原副驾采用SHT0010230-H6气囊总成 | 更改后：SHT0012205-H6（副驾）气囊总成 | 副驾与主驾管路长度不能通用 | ECR0005601
66 | 2020.11.17 |  | F | SHT0011210 | 气囊上盖 | 零件删除 | 原骨架BOM中 | 单独成立BOM | 零件bom单独管理 | ECR0005601
67 | 2020.11.17 |  | F | SHT0011211 | 气囊下盖 | 零件删除 | 原骨架BOM中 | 单独成立BOM | 零件bom单独管理 | ECR0005601
68 | 2020.11.17 |  | F | 5100022 | H4气嘴 | 零件删除 | 原骨架BOM中 | 单独成立BOM | 零件bom单独管理 | ECR0005601
69 | 2020.11.17 |  | F | 5100018 | H4气嘴螺母 | 零件删除 | 原骨架BOM中 | 单独成立BOM | 零件bom单独管理 | ECR0005601
70 | 2020.11.17 |  | F | SHT0011214 | 170囊皮 | 零件删除 | 原骨架BOM中 | 单独成立BOM | 零件bom单独管理 | ECR0005601
71 | 2020.11.17 |  | F | SHT0011595 | 气囊卡箍 | 零件删除 | 原骨架BOM中 | 单独成立BOM | 零件bom单独管理 | ECR0005601
72 | 2020.11.17 |  | F | BPC0010094 | 气管 | 零件删除 | 原骨架BOM中 | 单独成立BOM | 零件bom单独管理 | ECR0005601
73 | 2020.12.06 |  | G | SHT0010218 | 减震器连接异型螺母 | 表面处理要求调整 | 原：表面处理要求: 颜色：黑色 盐雾试验要求：DIN 50021-SS,要求120小时后无基材腐蚀且不允许出现大量锌腐蚀产物，另外在供货状态以及在120℃下进行24h存放后系统抗腐蚀性必须保证。 | 更改后：表面处理要求：颜色为黑色 。其他要求应满足DBL 9440.40 (标准依照DBL 9440-2017)产品规定。 | 原设计不符合戴姆勒DBL9440标准要求。 | ECR0005803
74 | 2020.12.06 |  | G | SHT0010219 | 仰角连接异型螺母
75 | 2020.12.06 |  | G | SHT0010314 | 阻尼器下连接螺栓
76 | 2020.12.06 |  | G | SHT0010315 | 座框减震器连接轴
77 | 2020.12.06 |  | G | SHT0010319 | H6减震器上框连接螺栓
78 | 2020.12.06 |  | G | SHT0010802 | 延伸锁止钣金固定螺栓
79 | 2020.12.06 |  | G | SHT0010829 | 仰角小齿板连接螺母
80 | 2020.12.06 |  | G | SHT0010843 | 座框仰角固定螺栓
81 | 2020.12.06 |  | H | SHT0010208 | 上框支架异形焊接螺母 | 零件名称变更 | 原：减震器上框支架T型焊接螺母 | 更改后：上框支架异形焊接螺母。 | 原名称与零件现有状态不符。 | ECR0005804
82 | 2020.12.06 |  | H | SHT0010208 | 上框支架异形焊接螺母 | 材料调整 | 原：SWRCH35K | 更改后：10B21 | 10B21满足使用要求且材料便于采购。 | ECR0005804
83 | 2020.12.06 |  | H | SHT0010208 | 上框支架异形焊接螺母 | 重量调整 | 原：0.0142 | 更改后：0.015 | 零件结构调整重量发生变化。 | ECR0005804
84 | 2020.12.06 |  | H | SHT0010218 | 减震器连接异型螺母 | 材料调整 | 原：SWRCH35K | 更改后：10B21 | 10B21满足使用要求且材料便于采购。 | ECR0005804
85 | 2020.12.06 |  | H | SHT0010219 | 仰角连接异型螺母 | 材料调整 | 原：SWRCH35K | 更改后：10B21 | 10B21满足使用要求且材料便于采购。 | ECR0005804
86 | 2020.12.06 |  | H | SHT0010313 | 阻尼器上连接螺栓 | 材料调整 | 原：SWRCH35K | 更改后：10B21 | 10B21满足使用要求且材料便于采购。 | ECR0005804
87 | 2020.12.06 |  | H | SHT0010314 | 阻尼器下连接螺栓 | 材料调整 | 原：SWRCH35K | 更改后：10B21 | 10B21满足使用要求且材料便于采购。 | ECR0005804
88 | 2020.12.06 |  | H | SHT0010315 | 座框减震器连接轴 | 材料调整 | 原：SWRCH35K | 更改后：10B21 | 10B21满足使用要求且材料便于采购。 | ECR0005804
89 | 2020.12.06 |  | H | SHT0010319 | H6减震器上框连接螺栓 | 材料调整 | 原：SWRCH35K | 更改后：10B21 | 10B21满足使用要求且材料便于采购。 | ECR0005804
90 | 2020.12.06 |  | H | SHT0010802 | 延伸锁止钣金固定螺栓 | 材料调整 | 原：SWRCH35K | 更改后：10B21 | 10B21满足使用要求且材料便于采购。 | ECR0005804
91 | 2020.12.06 |  | H | SHT0010802 | 延伸锁止钣金固定螺栓 | 重量调整 | 原：0.0083 | 更改后：0.006 | 零件结构调整重量发生变化。 | ECR0005804
92 | 2020.12.06 |  | H | SHT0010829 | 仰角小齿板连接螺母 | 材料调整 | 原：SWRCH35K | 更改后：10B21 | 10B21满足使用要求且材料便于采购。 | ECR0005804
93 | 2020.12.06 |  | H | SHT0010843 | 座框仰角固定螺栓 | 材料调整 | 原：SWRCH35K | 更改后：10B21 | 10B21满足使用要求且材料便于采购。 | ECR0005804
94 | 2021.02.22 |  | J | BPC0010126 | 可调阻尼器（苏世博） | 零件删除 | 轴套、衬套等零部件分开供货 | 轴套、衬套等零部件由苏世博统一供货 | 轴套、衬套等零部件由苏世博统一供货 因此删除零部件 | ECR0005602
95 | 2021.02.22 |  | J | BAS0010016 | 阻尼器压装复合衬套 | 零件删除 |  |  |  | ECR0005602
96 | 2021.02.22 |  | J | BAS0010017 | 阻尼器上安装轴套 | 零件删除 |  |  |  | ECR0005602
97 | 2021.02.22 |  | J | BAS0010018 | 阻尼器下安装轴套 | 零件删除 |  |  |  | ECR0005602
98 | 2021.02.22 |  | J | BAS0010019 | 阻尼器塑料衬套 | 零件删除 |  |  |  | ECR0005602
99 | 2021.03.08 |  | L | SHT0010841 | 仰角调节轴套 | 重量调整 | 原：0.0045 | 更改后：0.008 | 仰角调节不回位。 | ECR0006183
100 | 2021.03.08 |  | L | SHT0010119 | 座框左边板焊接总成 | 零件结构调整 | 原数据版本A | 变更后：B |  | ECR0006183
101 | 2021.03.08 |  | L | SHT0011420 | 副司机座框右边板焊接总成 | 零件结构调整 | 原数据版本A | 变更后：B |  | ECR0006183
102 | 2021.03.08 |  | L | SHT0010123 | 座框右边板焊接总成 | 零件结构调整 | 原数据版本A | 变更后：B |  | ECR0006183
103 | 2021.03.08 |  | L | SHT0011419 | 副司机座框左边板焊接总成 | 零件结构调整 | 原数据版本A | 变更后：B |  | ECR0006183
104 | 2021.11.02 |  | M | SHT0010120 | 座框左侧外边板 | 零件结构调整 | 原数据版本C | 变更后：D | 座框仰角锁止机构调整。 | ECR0006707
105 | 2021.11.02 |  | M | SHT0010124 | 座框右侧外边板 | 零件结构调整 | 原数据版本C | 变更后：D |  | ECR0006707
106 | 2021.11.02 |  | M | SHT0010842 | 仰角拉线座框固定钣金 | 零件结构调整 | 原数据版本A，材料：SAPH440 T=2.0 | 变更后：数据版本B 材料：SPCC T=2.5 |  | ECR0006707
107 | 2021.11.02 |  | M | SHT0011422 | 副司机仰角拉线座框固定钣金 | 零件删除 |  | 变更后：SHT0010842-仰角拉线座框固定钣金 |  | ECR0006707
108 | 2021.11.02 |  | M | SHT0010840 | 仰角小齿板防护板 | 零件结构调整 | 原数据版本B | 变更后：C |  | ECR0006707
109 | 2021.11.02 |  | M | SHT0011421 | 副司机仰角小齿板防护板 | 零件结构调整 | 原数据版本B | 变更后：C |  | ECR0006707
110 | 2021.11.02 |  | M | SHT0010841 | 仰角调节轴套 | 零件删除 |  |  |  | ECR0006707
111 | 2021.11.02 |  | M | SHT0010119 | 座框左边板焊接总成 | 零件结构调整 | 原数据版本B | 变更后：C |  | ECR0006707
112 | 2021.11.02 |  | M | SHT0011420 | 副司机座框右边板焊接总成 | 零件结构调整 | 原数据版本B | 变更后：C |  | ECR0006707
113 | 2021.11.02 |  | M | SHT0010836 | 座框骨架焊接总成 | 零件结构调整 | 原数据版本C | 变更后：D |  | ECR0006707
114 | 2021.11.02 |  | M | SHT0011418 | 副司机座框骨架焊接总成 | 零件结构调整 | 原数据版本C | 变更后：D |  | ECR0006707
115 | 2021.11.02 |  | M | SHT0013705 | 仰角凸轮钣金 | 新增件 | 0.007 |  |  | ECR0006707
116 | 2021.11.02 |  | M | SHT0010128 | 仰角锁止齿板 | 零件结构调整 | 原数据版本C | 变更后：D |  | ECR0006707
117 |  |  | M | BSP0010007 | 仰角回位蜗簧 | 零件结构、零件名称调整 | 原：①采用涡簧结构②名称：仰角回位蜗簧 | 更改后：①采用拉簧结构②名称： 仰角凸轮回位簧 |  | ECR0006707
118 | 2021.11.02 |  | M | SHT0010383 | 仰角调节拉线总成 | 零件子级调整 | 原座椅总成 | 变更后调至骨架总成 |  | ECR0006707
119 | 2021.11.02 |  | M | SHT0010320 | 仰角调节组件 | 零件删除 | 结构调整：仰角调节组件 及子零件取消。 | 结构上用：仰角凸轮钣金 替换。 |  | ECR0006707
120 | 2021.11.02 |  | M | SHT0010304 | 仰角解锁旋转轴 | 零件删除 |  |  |  | ECR0006707
121 | 2021.11.02 |  | M | SHT0010260 | 仰角调节钣金 | 零件删除 |  |  |  | ECR0006707
122 | 2021.11.02 |  | M | SHT0010832 | 仰角调节钣金旋转轴 | 零件删除 |  |  |  | ECR0006707
123 | 2021.11.02 |  | M | BFA0000391 | 开口挡圈 | 零件删除 |  |  |  | ECR0006707
124 | 2021.11.02 |  | M | BFA0000285 | 开口挡圈 | 零件数量调整 | 原：BFA0000391-开口挡圈 数量1件 | 变更后：BFA0000285-开口挡圈 数量1 |  | ECR0006707
125 | 2021.11.02 |  | M | BFA0010021 | 内六角花形盘头螺钉 | 数量调整（座框总成 子级） | 原：1件 | 更改后：2件 |  | ECR0006707
126 | 2021.11.02 |  | M | SHT0010829 | 仰角小齿板连接螺母 | 数量调整 | 原：1件 | 更改后：2件 |  | ECR0006707
127 | 2021.11.02 |  | M | BFA0010081 | 内六角花形盘头螺钉 | 新增件 |  | M6*16 |  | ECR0006707
128 | 2021.11.02 |  | M | BFA0010021 | 内六角花形盘头螺钉 | 数量调整（减震器总成 子级） | 原：4件 | 更改后：2件 |  | ECR0006707
129 | 2021.09.09 |  | N | SHT0011009 | 后罩壳固定钣金 | 结构调整 | —— | —— | 零件折弯角度调整。 | ECR0006870
130 | 2021.09.09 |  | N | SHT0010825 | 安全带卷收器固定钣金 | 结构调整 | 原重量：0.0973 | 更改后：0.112 | 零件结构调整重量发生变化。 | ECR0006870
131 | 2021.09.09 |  | N | SHT0011259 | 副司机安全带卷收器固定钣金 | 结构调整 | 原重量：0.0973 | 更改后：0.112 | 零件结构调整重量发生变化。 | ECR0006870
132 | 2021.09.09 |  | N | SHT0011112 | 安全带卷收器固定钣金焊接总成 | 结构调整 | —— | —— | SHT0010825钣金单件调整总成调整 | ECR0006870
133 | 2021.09.09 |  | N | SHT0011416 | 副司机安全带卷收器固定钣金焊接总成 | 结构调整 | —— | —— | SHT0011259钣金单件调整总成调整 | ECR0006870
134 | 2021.09.09 |  | N | SHT0010214 | 减震器上框后横梁焊接总成 | 结构调整 | 原：卷收器固定至外侧两孔。 | 更改后：卷收器固定孔为调整为中间两孔。 | 卷收器固定钣金点焊螺母位置调整。 | ECR0006870
135 | 2021.09.09 |  | N | SHT0010818 | 减震器上框后横梁焊接总成（水平减震） | 结构调整 | 原：卷收器固定至外侧两孔。 | 更改后：卷收器固定孔为调整为中间两孔。 | 卷收器固定钣金点焊螺母位置调整。 | ECR0006870
136 | 2021.09.09 |  | N | SHT0011415 | 副司机减震器上框后横梁焊接总成 | 结构调整 | 原：卷收器固定至外侧两孔。 | 更改后：卷收器固定孔为调整为中间两孔。 | 卷收器固定钣金点焊螺母位置调整。 | ECR0006870
137 | 2021.09.09 |  | N | SHT0010078 | 调角器连动杆保护管 | 形状/材质调整 | 原：调角器连动杆保护管/圆管φ10*1.5 Q235 | 更改后：调角器连动杆保护钢丝/ 圆钢φ8 Q235 | 零件名称、材料调整、结构上避免与卷收器干涉做了避让调整。 | ECR0006870
138 | 2021.09.09 |  | N | SHT0010780 | 气袋腰托下固定点焊接总成 | 结构调整 | —— | —— | SHT0010078单件调整。 | ECR0006870
139 | 2021.09.09 |  | N | SHT0010756 | H6高配靠背骨架总成 | 结构调整 | —— | —— | SHT0010078单件调整。 | ECR0006870
140 | 2021.09.09 |  | N | SHT0010758 | H6低配靠背骨架总成 | 结构调整 | —— | —— | SHT0010078单件调整。 | ECR0006870
141 | 2021.09.09 |  | N | SHT0010944 | H6副司机高配靠背骨架总成 | 结构调整 | —— | —— | SHT0010078单件调整。 | ECR0006870
142 | 2021.09.09 |  | N | SHT0010753 | H4高配靠背骨架焊接总成 | 结构调整 | —— | —— | SHT0010078单件调整。 | ECR0006870
143 | 2021.10.10 |  | O | SHT0010067 | 减震器上框左右支架 | 钣金开孔调整 | 详见：http://jira.bjghrc.com:8090/pages/viewpage.action?pageId=197233785 |  | 座框与减震器连接螺栓在六轴耐久实验48H后出现螺纹根部断裂问题。 | ECR0006809
144 | 2021.10.10 |  | O | SHT0010122 | 座框旋转螺栓轴套 | 尺寸调整 |  |  |  | ECR0006809
145 | 2021.10.10 |  | O | SHT0010207 | 座框旋转轴轴套 | 结构调整 |  |  |  | ECR0006809
146 | 2021.10.10 |  | O | SHT0010315 | 座框减震器连接轴 | 结构调整 |  |  |  | ECR0006809
147 | 2021.10.10 |  | O | SHT0010206 | 上框侧支架焊接总成 | 结构调整 |  |  |  | ECR0006809
148 | 2021.10.10 |  | O | SHT0010119 | 座框左边板焊接总成 | 结构调整 |  |  |  | ECR0006809
149 | 2021.10.10 |  | O | SHT0011420 | 副司机座框右边板焊接总成 | 结构调整 |  |  |  | ECR0006809
150 | 2021.10.10 |  | O | SHT0011419 | 副司机座框左边板焊接总成 | 结构调整 |  |  |  | ECR0006809
151 | 2021.10.10 |  | O | SHT0010123 | 座框右边板焊接总成 | 结构调整 |  |  |  | ECR0006809
152 | 2021.10.10 |  | O | SHT0010836 | 座框骨架焊接总成 | 结构调整 |  |  |  | ECR0006809
153 | 2021.10.10 |  | O | SHT0011418 | 副司机座框骨架焊接总成 | 结构调整 |  |  |  | ECR0006809
154 | 2021.10.10 |  | O | BAS0010004 | 座框旋转塑料轴套 | 规格调整 | 原易格斯：GFM-1012-17 | 设变后：GFM-1213-12 |  | ECR0006809
155 | 2021.10.29 |  | P | SHT0011258 | 座框前固定管 | 材料调整 | 原：10*20 Q235/T=1.5 | 设变后：10*20 B340LA/T=1.5 | 六自由度耐久座框固定管断裂。 | ECR0007029
156 | 2021.10.29 |  | P | SHT0010133 | 座框后固定管 | 材料调整 | 原：10*20 Q235/T=1.5 | 设变后：10*20 B340LA/T=1.5 |  | ECR0007029
157 | 2021.10.29 |  | P | SHT0010836 | 座框骨架焊接总成 | 零件结构调整 | 原数据版本E | 变更后：F |  | ECR0007029
158 | 2021.10.29 |  | P | SHT0011418 | 副司机座框骨架焊接总成 | 零件结构调整 | 原数据版本E | 变更后：F |  | ECR0007029
159 | 2021.11.06 |  | Q | BFA0010023 | 内六角圆柱头螺钉 | 数量调整 | 原：2件 | 更改后：4件 | 规格相近螺栓错装问题 | ECR0007048
160 | 2021.11.06 |  | Q | BFA0010024 | 内六角圆柱头螺钉 | 数量调整 | 原：2件 | 更改后：0件 |  | ECR0007048
161 | 2021/12/17 |  | R | 更改源文件自带错误信息（包含错误的更记录、用量等） |  |  |  |  | 打印签字用
162 | 2021/12/17 |  | R | 删除所有无效行（包含未开发、需要删除的内容）
163 | 2021/12/17 |  | R | 删除重汽配置及相关零件
164 | 2021/12/17 |  | R | 更新气囊：保留SHT0010230，通用，删除SHT0012205
165 | 2021/12/17 |  | R | 更新限位橡胶：上限位SHT0010213改为SHT0013995，下限位SHT0010217改为SHT0013932，水平减震缓冲块SHT0010809改为SHT0013934，材料聚氨酯更改为橡胶
166 | 2021/12/17 |  | R | 更新VDC阀：合并成一种SHT0012172，其余删除
167 | 2021/12/17 |  | R | 更新阻尼器：SHT0010827未开发，删除
168 | 2021/12/17 |  | R | H4-3.0滑轨：保留SHT0010900，用量为2，SHT0010901和SHT0010902删除
169 | 2021/12/17 |  | R | 删除滑轨下级零件，仅保留总成
170 | 2021/12/17 |  | R | BAS0010004 | 座框旋转塑料轴套 | 与BAS0010005重复，将04替换为05
171 | 2021/12/17 |  | R | H4681010099A0 | 驾驶员座椅后端固定支座 | 随车件删除，在整椅BOM中体现
172 | 2021/12/17 |  | R | SHT0010781 | 机械腰托下固定钢丝 | 长度更正为350mm
Note on F73: Administrator: O形圈规格变更
Note on E79: 作者: 借用李朝峰设计的
Note on E84: 作者: 借用H4的
Note on E85: 作者: 借用H4的

## 3.0平台骨架 EBOM
设计: |  |  |  |  | 校核： | [6 empty] | 标准化： |  | 3.0平台骨架 EBOM | [30 empty] | 零件号 | SHT0010034 | SHT0014102 | SHT0010065 | SHT0010918 | SHT0014097
会签： | [44 empty] | 中文名称 | H6高配骨架总成 | H6高配骨架总成 | H6低配骨架总成 | H6副司机高配骨架总成 | H6高配骨架平台B
批准: | [11 empty] | 日期： | [32 empty] | 规格型号 | H6主驾高配（VDC阀） | H6主驾高配（VDC阀） | H6主驾低配（VDC阀） | 副驾驶标准悬挂座椅（戴姆勒） | 福田2021高配选装（GTL-C）
版本：【R】 | [44 empty] | 车型配置 | 安全带高调、水平减震 | 安全带高调、无水平减震 | 无安全带高调、无水平减震 | 无安全带高调、无水平减震 | 安全带高调、无水平减震
说明： | [44 empty] | 重量
价格
序号 | 装配等级 | [9 empty] | QAD号 | 零件号 | 零件名称 | 零件描述 | 重要度 | 单位 | 图示 | 数据版本 | 零件负责人 | 图纸 | 图纸号 | 图纸版本 | 是否申请新零件号 | 沿用件 Y/N | 零件类别 | 材料 | 材料标准 | 轮廓尺寸 (长*宽*高) | 重量 （Kg） | 重量更改记录 | 表面处理 | 工艺方式 | 工艺规格 |  |  | 工艺用量(kg) | 材料利用率 | 焊接长度(cm) | 涂装面积(㎡) | 工时(min) | 人数 | 外购/自制 | 供应商/工序 | 零件属性 | 备注 | 用量 | 用量 | 用量 | 用量 | 用量
| 0 | 1 | 2 | 3 | 4 | 5 | 6 | 7 | 8 | 9 | [22 empty] | 长 | 宽 | 高
1 |  | 1 | [8 empty] | SHT0010756 | SHT0010756 | H6高配靠背骨架总成 |  | A | ea |  | A | 付园 | Y | SHT0010756 | A | Y | N | 装配总成件 | ASSY | —— |  | #REF! |  | —— | 组装 | [9 empty] | 河北自制 | 骨架组装车间 | 戴姆勒专属 |  | 1 | 1 | 0 | 0 | 0
2 |  | 1 | [8 empty] | SHT0010758 | SHT0010758 | H6低配靠背骨架总成 |  | A | ea |  | A | 付园 | Y | SHT0010756 | A | Y | N | 装配总成件 | ASSY | —— |  | #REF! |  | —— | 组装 | [9 empty] | 河北自制 | 骨架组装车间 | 戴姆勒专属 |  | 0 | 0 | 1 | 0 | 0
3 |  | 1 | [8 empty] | SHT0010944 | SHT0010944 | H6副司机高配靠背骨架总成 |  | A | ea |  | A | 付园 | Y | SHT0010756 | A | Y | N | 装配总成件 | ASSY | —— |  |  |  | —— | 组装 | [9 empty] | 河北自制 | 骨架组装车间 | 戴姆勒专属 |  | 0 | 0 | 0 | 1 | 0
4 |  | 1 | [8 empty] | SHT0010777 | SHT0010777 | H4高配靠背骨架总成 | 原名：福田2020司机靠背骨架总成，更新为：H4高配靠背骨架总成20201225 |  |  |  | A | 付园 | N |  | A | Y | N | 装配总成件 | ASSY |  |  |  |  | —— | 组装 | [9 empty] | 河北自制 | 骨架组装车间 | 福田专属 |  | 0 | 0 | 0 | 0 | 1
|  |  | 2 | [7 empty] | SHT0002446 |  | H6高配靠背骨架焊接总成电泳 | 具有：安全带高调、气袋腰托、双扶手 | A | ea |  | A | 付园 | Y |  | A | Y | N | 焊接总成件 | ASSY |  |  |  |  | 喷涂 | 喷涂 | [6 empty] | 1.349 |  |  | 河北自制 | 电泳车间 |  |  | 1 | 1 | 0 | 0 | 0
|  |  | 2 | [9 empty] | H4高配靠背骨架焊接总成 |  | A | ea |  | A | 付园 | Y |  | A | Y | N | 焊接总成件 | ASSY |  |  |  |  | 喷涂 | 喷涂 | [9 empty] | 河北自制 | 电泳车间 |  |  | 0 | 0 | 0 | 0 | 1
|  |  | 2 | [7 empty] | SHT0002447 |  | H6低配靠背骨架焊接总成电泳 | ①安全带上有效固定点位置不同。②靠背骨架造型方案不同 | A | ea |  | A | 付园 | Y |  | A | Y | N | 焊接总成件 | ASSY |  |  |  |  | 喷涂 | 喷涂 | [6 empty] | 1.29 |  |  | 河北自制 | 电泳车间 |  |  | 0 | 0 | 1 | 0 | 0
|  |  | 2 | [7 empty] | SHT0002448 |  | H6副司机高配靠背骨架焊接总成电泳 | H6副司机高配靠背骨架焊接总成，与H6低配靠背骨架焊接总成 | A | ea |  | A | 付园 | Y |  | A | Y | N | 焊接总成件 | ASSY |  |  |  |  | 喷涂 | 喷涂 | [6 empty] | 1.291 |  |  | 河北自制 | 电泳车间 |  |  | 0 | 0 | 0 | 1 | 0
9 |  |  |  | 3 | [6 empty] | SHT0010752 | SHT0010752 | H6高配靠背骨架焊接总成 | 骨架具有：安全带高调、气袋腰托、双扶手【N】ECR0006870 | A | ea |  | C | 付园 | Y | SHT0010752 | C | Y | N | 焊接总成件 | ASSY | —— |  | #REF! | Y | 喷涂 | 焊接 | [5 empty] | 66 |  |  |  | 河北自制 | 焊接车间 | 戴姆勒专属 |  | 1 | 1 | 0 | 0 | 0
10 |  |  |  | 3 | [6 empty] | SHT0010753 | SHT0010753 | H4高配靠背骨架焊接总成 | 原名：福田2020选装靠背骨架焊接总成 更新为：H4高配靠背骨架焊接总成-20201225 【N】ECR0006870 | A | ea |  | B | 付园 | N | SHT0010753 | B | Y | N | 焊接总成件 | ASSY | —— |  | #REF! |  | 喷涂/电泳 | 焊接 | [5 empty] | 66 |  |  |  | 河北自制 | 焊接车间 | 福田专属 |  | 0 | 0 | 0 | 0 | 1
11 |  |  |  | 3 | [6 empty] | SHT0010754 | SHT0010754 | H6低配靠背骨架焊接总成 | 骨架与SHT0010752相比①安全带上有效固定点位置不同。②靠背骨架造型方案不同【N】ECR0006870 | A | ea |  | C | 付园 | Y | SHT0010754 | C | Y | N | 焊接总成件 | ASSY | —— |  | #REF! | Y | 喷涂 | 焊接 | [5 empty] | 66 |  |  |  | 河北自制 | 焊接车间 | 戴姆勒专属 |  | 0 | 0 | 1 | 0 | 0
12 |  |  |  | 3 | [6 empty] | SHT0011400 | SHT0011400 | H6副司机高配靠背骨架焊接总成 | H6副司机高配靠背骨架焊接总成，与H6低配靠背骨架焊接总成 【N】ECR0006870 | A | ea |  | B | 付园 | Y | SHT0010754 | B | Y | N | 焊接总成件 | ASSY | —— |  | #REF! | Y | 喷涂 | 焊接 | [5 empty] | 66 |  |  |  | 河北自制 | 焊接车间 | 戴姆勒副司机 |  | 0 | 0 | 0 | 1 | 0
13 |  |  |  |  | 4 | [5 empty] | SHT0010763 | SHT0010763 | H6肩部支撑钢丝 |  | A | ea |  | A | 付园 | Y | SHT0010763 | A | Y | N | 线材件 | Q235 Φ8 | φ8-GB/T 342 Q235-GB/T 700 | 64*130*258 | 0.1688 | Y | —— | 折弯 | 760.703 | 6 |  | 0.16897 | 99.9% |  |  |  |  | 河北外购 | 海兴中盛弹簧有限公司 | 戴姆勒专属 |  | 1 | 1 | 1 | 1 | 0
14 |  |  |  |  | 4 | [5 empty] | SHT0011900 | SHT0011900 | 福田肩部支撑钢丝 | 原名：福田2020肩部支撑钢丝 更改为：福田肩部支撑钢丝 | A | ea |  | A | 付园 | N | SHT0011900 |  | Y | N | 线材件 | Q235 Φ8 | φ8-GB/T 342 Q235-GB/T 700 | 64*130*258 | 0.164 | Y | —— | 折弯 | 739.0717 | 6 |  | 0.16417 | 99.9% |  |  |  |  | 河北外购 | 海兴中盛弹簧有限公司 | 福田专属 |  | 0 | 0 | 0 | 0 | 1
15 |  |  |  |  | 4 | [6 empty] | SHT0010759 | 靠背弯管焊接总成（H6低配） | 主副驾通用件 | A | ea |  | C | 付园 | Y | SHT0010759 | C | Y | N | 焊接总成件 | ASSY | —— |  | 2.5029 | Y | —— | 焊接 | [5 empty] | 26 |  |  |  | 过程虚拟件 | 焊接车间 | 戴姆勒专属 |  | 0 | 0 | 1 | 1 | 0
16 |  |  |  |  | 4 | [6 empty] | SHT0010760 | 靠背弯管焊接总成（H6高配） | 安全带高调骨架 | A | ea |  | C | 付园 | Y | SHT0010760 | C | Y | N | 焊接总成件 | ASSY | —— |  | 2.5116 | Y | —— | 焊接 | [5 empty] | 26 |  |  |  | 过程虚拟件 | 焊接车间 | 戴姆勒专属 |  | 1 | 1 | 0 | 0 | 0
17 |  |  |  |  | 4 | [6 empty] | SHT0010762 | 靠背弯管焊接总成（福田选装） | 原名：靠背弯管焊接总成（福田2020选装） 更改为：靠背弯管焊接总成（福田选装） | A | ea |  | A | 付园 | N | SHT0010762 |  | Y | N | 焊接总成件 | ASSY | —— |  | 2.5154 |  | —— | 焊接 | [5 empty] | 26 |  |  |  | 过程虚拟件 | 焊接车间 | 福田专属 |  | 0 | 0 | 0 | 0 | 1
18 | [5 empty] | 5 |  |  |  |  | SHT0010764 | SHT0010764 | H6高配座椅头枕管 |  | A | ea |  | A | 付园 | Y | SHT0010764 | A | Y | N | 管材件 | QSTE340TM Φ20*2.0 |  | 54.3*417*468 | 0.9982 | Y | —— | 弯管 | 1134.0991 | 20 | 2 | 1.0071 | 99.12% |  |  |  |  | 河北自制 | 弯管车间 | 戴姆勒专属 |  | 1 | 1 | 0 | 0 | 0
19 | [5 empty] | 5 |  |  |  |  | SHT0010765 | SHT0010765 | H6低配座椅头枕管 |  | A | ea |  | A | 付园 | Y | SHT0010765 | A | Y | N | 管材件 | QSTE340TM Φ20*2.0 |  | 54.3*417*468 | 0.9895 | Y | —— | 弯管 | 1124.3018 | 20 | 2 | 0.99838 | 99.11% |  |  |  |  | 河北自制 | 弯管车间 | 戴姆勒专属 |  | 0 | 0 | 1 | 1 | 0
20 | [5 empty] | 5 |  |  |  |  | SHT0010766 | SHT0010766 | 福田选装头枕管 | 原名：福田2020选装头枕管 更改为：福田选装头枕管 | A | ea |  | A | 付园 | N | SHT0010766 |  | Y | N | 管材件 | QSTE340TM Φ20*2.0 |  |  | 1.002 |  | —— | 弯管 | 1138.3784 | 20 | 2 | 1.0109 | 99.12% |  |  |  |  | 河北自制 | 弯管车间 | 福田专属 |  | 0 | 0 | 0 | 0 | 1
21 | [5 empty] | 5 |  |  |  |  | SHT0010294 | SHT0010294 | 靠背上支撑方管 |  | B | ea |  | B | 付园 | Y | SHT0010294 | B | Y | N | 管材件 | Q235 t=1.5 |  | 20*20*422 | 0.324 | Y | —— | 切断 | 392.9787 | 20 | 20 | 0.33246 | 97.46% |  |  |  |  | 河北自制 | 弯管车间 | 平台件 |  | 1 | 1 | 1 | 1 | 1
22 | [5 empty] | 5 |  |  |  |  | SHT0010076 | SHT0010076 | 靠背下U形管 |  | B | ea |  | A | 付园 | Y | SHT0010076 | A | Y | N | 管材件 | 【B】 QSTE340TM Ø25X2 |  | 25*422*281 | 0.9878 | Y | —— | 弯管 | 881.0758 | 25 | 2 | 0.99914 | 98.87% |  |  |  |  | 河北自制 | 弯管车间 | 平台件 |  | 1 | 1 | 1 | 1 | 1
23 | [5 empty] | 5 |  |  |  |  | SHT0010778 | SHT0010778 | 气袋腰托支撑钣金 |  | B | ea |  | B | 付园 | Y | SHT0010778 | B | Y | N | 钣金件 | 【B】 Q235 t=2.0 | 2.0-GB/T 708 Q235-GB/T 700 |  | 0.0672 | Y | —— | 冲压 | 395 | 15 | 1.5 | 0.069856 | 96.2% |  |  |  |  | 河北自制 | 冲压车间 | 平台件 |  | 3 | 3 | 3 | 3 | 3
24 |  |  |  |  | 4 | [5 empty] | SHT0010066 | SHT0010066 | 横衬板 |  | B | ea |  | A | 付园 | Y | SHT0010066 | A | Y | N | 钣金件 | Q235 t=2.0 | 2.0-GB/T 708 Q235-GB/T 700 | 380*10*2 | 0.0503 | Y | —— | 切断 | 330 | 10 | 2 | 0.051876 | 96.96% |  |  |  |  | 河北自制 | 冲压车间 | 戴姆勒专属 |  | 0 | 0 | 1 | 1 | 0
25 |  |  |  |  | 4 | [5 empty] | SHT0010769 | SHT0010769 | 横衬板（安全带高调骨架） |  | B | ea |  | A | 付园 | Y | SHT0010769 | A | Y | N | 钣金件 | Q235 t=2.0 | 2.0-GB/T 708 Q235-GB/T 700 | 298*10*2 | 0.0465 | Y | —— | 冲压 | 303 | 10 | 2 | 0.047632 | 97.62% |  |  |  |  | 河北自制 | 冲压车间 | 戴姆勒专属 |  | 1 | 1 | 0 | 0 | 0
26 |  |  |  |  | 4 | [5 empty] | SHT0010770 | SHT0010770 | 横衬板（H4-3.0） |  | B | ea |  | A | 付园 | N | SHT0010770 |  | Y | N | 钣金件 | Q235 t=2.0 |  | 380*10*2 | 0.045 |  | —— | 冲压 |  |  | 2 | 0 | #DIV/0! |  |  |  |  | 河北自制 | 冲压车间 | 福田重汽共用件 |  | 0 | 0 | 0 | 0 | 1
27 |  |  |  |  | 4 | [5 empty] | SHT0010296 | SHT0010296 | 调角器连动杆 | Φ10x1.0 佛吉亚内部编码（S3U）：2830500X | A | ea |  | A | 李朝峰 | Y | SHT0010296 | A | Y | N | 管材件 | 50Mn t=1.0 |  | 10×425×10 | 0.0815 | Y | —— | 切断 | 385 | 10 | 1 | 0.08547 | 95.36% |  |  |  |  | 河北外购 | 佛吉亚（无锡）座椅部件有限公司 | 平台件 |  | 1 | 1 | 1 | 1 | 1
28 |  |  |  |  | 4 | [5 empty] | SCS0005505 | 6804556X0001A | 主驾塑料耦合器（黑色） | 佛吉亚内部编码（S3U）:1383124X | B | ea |  | A | 李朝峰 | Y | 6804556X0001A | A | N | Y | 塑料件 | Minlon 11C40 |  | 13.7*17.3*13.7 | 0.0012 | Y | —— | [10 empty] | 河北外购 | 佛吉亚（无锡）座椅部件有限公司 | 平台件 |  | 0 | 0 | 0 | 1 | 0
29 |  |  |  |  | 4 | [5 empty] | SCS0005511 | 6904556X0001A | 副驾塑料耦合器（自然色） | 佛吉亚内部编码（S3U）:1383125X | B | ea |  | A | 李朝峰 | Y | 6804556X0001A | A | N | Y | 塑料件 | Minlon 11C40 |  | 13.7*17.3*13.7 | 0.0012 | Y | —— | [10 empty] | 河北外购 | 佛吉亚（无锡）座椅部件有限公司 | 平台件 |  | 1 | 1 | 1 | 0 | 1
30 |  |  |  |  | 4 | [6 empty] | SHT0010295 | 安全带上固定钣焊接总成 |  |  | ea |  | A | 付园 | Y | SHT0010295 | A | Y | N | 焊接总成件 | ASSY | —— | 34*170*347 | 0.7277 | Y | —— | 点焊 | [5 empty] | 2 |  |  |  | 过程虚拟件 | 焊接车间 | 戴姆勒专属 |  | 0 | 0 | 1 | 0 | 0
31 | [5 empty] | 5 |  |  |  |  | SHT0010073 | SHT0010073 | 安全带上固定钣金 |  | A | ea |  | A | 付园 | Y | SHT0010295 | B | Y | N | 钣金件 | SPFH590 /T=2.0 | 2.0-Q /BQB 301 SPFH590-Q /BQB 310 | 34*170*347 | 0.7171 | Y | —— | 冲压 | 386 | 176 | 2 | 1.068 | 67.15% |  |  |  |  | 河北外购 | 滁州岳众汽车零部件有限公司 | 戴姆勒专属 |  | 0 | 0 | 1 | 0 | 0
32 | [5 empty] | 5 |  |  |  |  | BFA0000400 | BFA0000400 | 汽车安全带用焊接螺母 | 公差7/16-20UNF-2B |  | ea |  | A | 付园 | N | 标准件 | —— | N | Y | 标准件 | —— | —— |  | 0.0106 |  | —— | [10 empty] | 河北外购 | 北京三浦/上锐/苏州苏宁 | 平台件 |  | 0 | 0 | 1 | 0 | 0
33 |  |  |  |  | 4 | [5 empty] | SHT0010249 | SHT0010249 | 安全带上固定加强钣金 |  | A | ea |  | A | 付园 | Y | SHT0010249 | A | Y | N | 钣金件 | SPFH590 /T=2.0 | 2.0-Q /BQB 301 SPFH590-Q /BQB 310 | 116*19*61 | 0.0769 |  | —— | 冲压 | 132 | 55 | 2 | 0.11413 | 67.38% |  |  |  |  | 河北外购 | 滁州岳众汽车零部件有限公司 | 戴姆勒专属 |  | 0 | 0 | 1 | 0 | 0
34 |  |  |  |  | 4 | [6 empty] | SHT0010774 | 安全带高调机构固定板焊接总成 |  | B | ea |  | A | 付园 | Y | SHT0010774 | A | Y | N | 焊接总成件 | ASSY | —— |  | 0.41166 | Y | —— | 点焊 | [5 empty] | 2 |  |  |  | 过程虚拟件 | 焊接车间 | 戴姆勒专属 |  | 1 | 1 | 0 | 0 | 0
35 |  |  |  |  | 4 | [6 empty] | SHT0011901 | 福田安全带高调机构固定板焊接总成 |  | B | ea |  | A | 付园 | Y | SHT0011901 | A | Y | N | 焊接总成件 | ASSY | —— |  | 0.42316 | Y | —— | 点焊 | [5 empty] | 2 |  |  |  | 过程虚拟件 | 泊头市捷润五金制品有限公司 | 福田专属 |  | 0 | 0 | 0 | 0 | 1
36 | [5 empty] | 5 |  |  |  |  | SHT0010775 | SHT0010775 | 安全带高调机构固定板1 | 与SHT0010774共图 | A | ea |  | A | 付园 | Y | SHT0010774 | B | Y | N | 钣金件 | 【C】SPFH590 /T=1.6 | 1.6-Q/BQB 301 SPFH590-Q/BQB310 | 72*173*330 | 0.4065 | Y | —— | 冲压 | 373 | 191 | 1.6 | 0.89595 | 45.37% |  |  |  |  | 河北外购 | 滁州岳众汽车零部件有限公司 | 戴姆勒专属 |  | 1 | 1 | 0 | 0 | 0
37 | [5 empty] | 5 |  |  |  |  | SHT0011902 | SHT0011902 | 福田安全带高调机构固定板1 |  | A | ea |  | A | 付园 | Y | SHT0011901 | B | Y | N | 钣金件 | 【C】SPFH590 /T=1.6 | 1.6-Q/BQB 301 SPFH590-Q/BQB310 | 72*173*330 | 0.418 | Y | —— | 冲压 |  |  | 1.6 | 0 | #DIV/0! |  |  |  |  | 河北自制 | 滁州岳众汽车零部件有限公司 | 福田专属 |  | 0 | 0 | 0 | 0 | 1
38 | [5 empty] | 5 |  |  |  |  | BFA0000518 | BFA0000518 | 焊接方螺母 | M8 | C | ea |  | A | 付园 | N | BFA0000518 | —— | N | Y | 标准件 | —— | —— |  | 0.00516 |  | —— | [10 empty] | 河北外购 | 北京浦东三浦标准件有限公司 | 平台件 |  | 1 | 1 | 0 | 0 | 1
39 |  |  |  |  | 4 | [5 empty] | SHT0010776 | SHT0010776 | 安全带高调机构固定板2 |  | A | ea |  | A | 付园 | Y | SHT0010776 | B | Y | N | 钣金件 | 【C】SPFH590 /T=1.6 | 1.6-Q/BQB 301 SPFH590-Q/BQB310 | 65.5*170*334 | 0.5178 | Y | —— | 冲压 | 350 | 172 | 1.6 | 0.75708 | 68.39% |  |  |  |  | 河北外购 | 滁州岳众汽车零部件有限公司 | 戴姆勒专属 |  | 1 | 1 | 0 | 0 | 0
40 |  |  |  |  | 4 | [5 empty] | SHT0011903 | SHT0011903 | 福田安全带高调机构固定板2 |  | A | ea |  | A | 付园 | Y | SHT0011903 | B | Y | N | 钣金件 | 【C】SPFH590 /T=1.6 | 1.6-Q/BQB 301 SPFH590-Q/BQB310 | 65.5*170*334 | 0.516 | Y | —— | 冲压 |  |  | 1.6 | 0 | #DIV/0! |  |  |  |  | 河北外购 | 泊头市捷润五金制品有限公司 | 福田专属 |  | 0 | 0 | 0 | 0 | 1
41 |  |  |  |  | 4 | [6 empty] | SHT0010416 | 副司机安全带上固定钣焊接总成 | 与副驾低配共用 | A | ea |  | A | 付园 | Y | SHT0010295 | A | Y | N | 焊接总成件 | ASSY | —— | 34*170*347 | 0.7277 | Y | —— | 点焊 | [5 empty] | 2 |  |  |  | 过程虚拟件 | 焊接车间 | 戴姆勒副司机 |  | 0 | 0 | 0 | 1 | 0
42 | [5 empty] | 5 |  |  |  |  | SHT0010368 | SHT0010368 | 副司机安全带上固定钣金 | 与副驾低配共用 | A | ea |  | A | 付园 | Y | SHT0010295 | A | Y | N | 钣金件 | SPFH590 /T=2.0 | 2.0-Q /BQB 301 SPFH590-Q /BQB 310 | 34*170*347 | 0.7171 | Y | —— | 冲压 | 386 | 176 | 2 | 1.068 | 67.15% |  |  |  |  | 河北外购 | 滁州岳众汽车零部件有限公司 | 戴姆勒副司机 |  | 0 | 0 | 0 | 1 | 0
43 | [5 empty] | 5 |  |  |  |  | BFA0000400 | BFA0000400 | 汽车安全带用焊接螺母 | 公差7/16-20UNF-2B | A | ea |  | A | 付园 | N | 标准件 | —— | N | Y | 标准件 | —— | —— |  | 0.0106 |  | —— | [10 empty] | 河北外购 | 北京三浦/上锐/苏州苏宁 | 戴姆勒副司机 |  | 0 | 0 | 0 | 1 | 0
44 |  |  |  |  | 4 | [5 empty] | SHT0010369 | SHT0010369 | 副司机安全带上固定加强钣金 | 与副驾低配共用 | A | ea |  | A | 付园 | Y | SHT0010249 | A | Y | N | 钣金件 | SPFH590 /T=2.0 | 2.0-Q /BQB 301 SPFH590-Q /BQB 310 | 116*19*61 | 0.0769 |  | —— | 冲压 | 132 | 55 | 2 | 0.11413 | 67.38% |  |  |  |  | 河北外购 | 滁州岳众汽车零部件有限公司 | 戴姆勒副司机 |  | 0 | 0 | 0 | 1 | 0
45 |  |  |  |  | 4 | [5 empty] | SHT0010779 | SHT0010779 | 气袋腰托侧翼支撑钢丝 |  | B | ea |  | A | 付园 | Y | SHT0010779 | A | Y | N | 线材件 | Q235 Φ5 | φ5-GB/T 342 Q235-GB/T 700 |  | 0.0364 | Y | —— | 折弯 | 236.3636 | 5 |  | 0.03646 | 99.84% |  |  |  |  | 河北外购 | 海兴中盛弹簧有限公司 | 平台件 |  | 2 | 2 | 2 | 2 | 2
46 |  |  |  |  | 4 | [5 empty] | SHT0010780 | SHT0010780 | 气袋腰托下固定点焊接总成 | 【N】ECR0006870 子零件SHT0010078结构调整。 | B | ea |  | B | 付园 | N | SHT0010780 | B | Y | N | 焊接总成件 | ASSY | —— |  | 0.261 | Y | —— | 焊接 | [5 empty] | 2 |  |  |  | 河北外购 | 海兴中盛弹簧有限公司 | 平台件 |  | 1 | 1 | 1 | 1 | 1
47 | [5 empty] | 5 | [5 empty] | SHT0010078 | 调角器连动杆保护钢丝 | 【N】ECR0006870①名称变更：原 调角器连动杆保护管 变更后 调角器连动杆保护钢丝； ②材料调整：原 圆管φ10*1.5 Q235 变更后 圆钢φ8 Q235; ③结构调整：增加与卷收器的避让空间。 | B | ea |  | B | 付园 | Y | SHT0010078 | B | Y | N | 线材件 | Q235 Φ8 | φ8-GB/T 342 Q235-GB/T 700 | 42*395*92 | 0.207 | Y | —— | 弯管 | 669.2357 | 10 | 1.5 | 0.21014 | 98.51% | [6 empty] | 福田戴姆勒共用件， |  | 1 | 1 | 1 | 1 | 1
48 | [5 empty] | 5 | [5 empty] | SHT0010781 | 机械腰托下固定钢丝 |  | B | ea |  | A | 付园 | N |  |  | Y | N | 线材件 | Q235 Φ5 | φ5-GB/T 342 Q235-GB/T 700 | 5*5*350 | 0.054 | Y | —— | 折弯 | 350.6494 | 5 |  | 0.054089 | 99.84% | [6 empty] | 福田戴姆勒共用件， |  | 1 | 1 | 1 | 1 | 1
49 |  |  |  |  | 4 | [5 empty] | SHT0010081 | SHT0010081 | 靠背板支撑钢丝1 |  | B | ea |  | A | 付园 | Y | SHT0010081 | A | Y | N | 线材件 | Q235 Φ5 | φ5-GB/T 342 Q235-GB/T 700 | 7*412*3 | 0.064 | Y | —— | 折弯 | 415.5844 | 5 |  | 0.064105 | 99.84% |  |  |  |  | 河北外购 | 海兴中盛弹簧有限公司 | 平台件 |  | 2 | 2 | 2 | 2 | 2
50 |  |  |  |  | 4 | [5 empty] | SHT0010060 | SHT0010060 | 安全带上支撑钢丝 |  |  | ea |  | A | 付园 | Y | SHT0010060 | A | Y | N | 线材件 | Q235 Φ5 | φ5-GB/T 342 Q235-GB/T 700 | 40*117*61 | 0.0462 | Y | —— | 折弯 | 300 | 5 |  | 0.046276 | 99.84% |  |  |  |  | 河北外购 | 海兴中盛弹簧有限公司 | 平台件 |  | 1 | 1 | 1 | 0 | 1
51 |  |  |  |  | 4 | [5 empty] | SHT0010418 | SHT0010418 | 安全带上支撑钢丝(副司机) | 与副驾低配共用 |  | ea |  | A | 付园 | Y | SHT0010060 | A | Y | N | 线材件 | Q235 Φ5 | φ5-GB/T 342 Q235-GB/T 700 | 40*117*61 | 0.0462 | Y | —— | 折弯 | 300 | 5 |  | 0.046276 | 99.84% |  |  |  |  | 河北外购 | 海兴中盛弹簧有限公司 | 戴姆勒副司机 |  | 0 | 0 | 0 | 1 | 0
52 |  |  |  |  | 4 | [5 empty] | SHT0011260 | SHT0011260 | 面套钩挂钢丝 |  | B | ea |  | A | 付园 | Y | SHT0011260 | A | Y | N | 线材件 | Q235 Φ5 | φ5-GB/T 342 Q235-GB/T 700 |  | 0.0745 | Y | —— | 折弯 | 483.7662 | 5 |  | 0.074622 | 99.84% |  |  |  |  | 河北外购 | 海兴中盛弹簧有限公司 | 平台件 |  | 1 | 1 | 1 | 1 | 1
53 |  |  |  |  | 4 | [6 empty] | SHT0010290 | 靠背主边骨架焊接总成 |  |  | ea |  | A | 付园 | Y | SHT0010290 | A | Y | N | 焊接总成件 | ASSY | —— |  | #REF! | Y | —— | 焊接 | [5 empty] | 17 |  |  |  | 过程虚拟件 | 焊接车间 | 戴姆勒专属 |  | 1 | 1 | 1 | 0 | 0
54 |  |  |  |  | 4 | [6 empty] | SHT0010783 | 福田靠背主边骨架焊接总成 | 原：靠背主边骨架焊接总成（福田标配），更改为：福田靠背主边骨架焊接总成 | B | ea |  | A | 付园 | Y | SHT0010290（焊台可以共用/图纸考虑中） | A | Y | N | 焊接总成件 | ASSY | —— |  | #REF! |  | —— | 焊接 | [5 empty] | 17 |  |  |  | 过程虚拟件 | 焊接车间 | 福田重汽共用件 |  | 0 | 0 | 0 | 0 | 1
55 | [5 empty] | 5 |  |  |  |  | SHT0010256 | SHT0010256 | 调节器解锁钣金 |  | A | ea |  | A | 付园 | Y | SHT0010256 | B | Y | N | 钣金件 | SPFH590 /T=3.0 | 3.0-Q/BQB 301 SPFH590 -Q/BQB310 | 3*20*59.5 | 0.0151 | Y | —— | 冲压 | 67 | 23 | 2 | 0.024225 | 62.33% |  |  |  |  | 河北外购 | 无锡全盛安仁机械有限公司 | 平台件 |  | 1 | 1 | 1 | 0 | 1
56 | [5 empty] | 5 |  |  |  |  | SHT0010297 | SHT0010297 | H6主驾驶主动侧圆盘 | 佛吉亚S3U产品（非全齿） 佛吉亚内部编码（S3U）:2830496X(LH) | A | ea |  | A | 李朝峰 | Y | SHT0010297 | A | Y | N | 装配总成件 | ASSY | —— |  | 0.4059 | Y | —— | [10 empty] | 河北外购 | 佛吉亚（无锡）座椅部件有限公司 | 平台件 |  | 1 | 1 | 1 | 0 | 1
57 | [5 empty] | 5 | [5 empty] | SHT0010071 | 司机主边调角器下连接板焊接总成 |  |  | ea |  | A | 付园 | Y | SHT0010071 | B | Y | N | 焊接总成件 | ASSY | —— |  | #REF! | Y | —— | 焊接 | [5 empty] | 17 |  |  |  | 过程虚拟件 | 焊接车间 | 戴姆勒专属 |  | 1 | 1 | 1 | 0 | 1
58 | [6 empty] | 6 |  |  |  |  | SHT0010298 | 司机主边调角器外板总成 | 系统原零件名称为：司机主边调角器下连接板总成。现改为：司机主边调角器外板总成 |  | ea |  | A | 付园 | Y | SHT0010298 | B | Y | N | 焊接总成件 | ASSY | —— | 0 | #REF! | Y | —— | 焊接 | [5 empty] | 6 |  |  |  | 过程虚拟件 | 焊接车间 | 戴姆勒专属 |  | 1 | 1 | 1 | 0 | 1
59 | [7 empty] | 7 |  |  | SHT0010299 | SHT0010299 | H6靠背调节手柄安装轴 | 系统原零件名称为：调角器仰角解锁柱。现改为：H6靠背调节手柄安装轴 |  | ea |  | A | 付园 | Y | SHT0010299 | A | Y | N | 冷镦 | SWRCH22A | Q /BQB 501 SWRCH22A-Q /BQB 517 | 12.8*12.8*58 | 0.035 | Y | —— | 冷镦 | 65 | 10 |  | 0.040106 | 87.27% |  |  |  |  | 河北外购 | 瑞安精艺/霸州政锦 | 戴姆勒专属 |  | 1 | 1 | 1 | 0 | 1
60 | [7 empty] | 7 |  |  | SHT0010788 | SHT0010788 | 仰角调节限位柱 |  |  | ea |  | A | 付园 | Y | SHT0010788 | A | Y | N | 冷镦 | SWRCH22A | Q /BQB 501 SWRCH22A-Q /BQB 517 | 6*6*17.5 | 0.0034 | Y | —— | 冷镦 | 20 | 6 |  | 0.0044425 | 76.53% |  |  |  |  | 河北外购 | 瑞安精艺/霸州政锦 | 戴姆勒专属 |  | 1 | 1 | 1 | 0 | 1
61 | [7 empty] | 7 |  |  | SHT0011408 | SHT0011408 | 法兰面焊接螺母 |  | A | ea |  | A | 付园 | N |  |  | Y | N | 非标件 | ASSY | —— | 26*26*10 | #REF! | Y | —— | [10 empty] | 河北外购 | 北京浦东三浦标准件有限公司 | 平台件 |  | 1 | 1 | 1 | 1 | 1
62 | [7 empty] | 7 |  |  | SHT0010722 | SHT0010722 | 司机主边调角器下连接板A | 左右对称件 | A | ea |  | A | 付园 | Y | SHT0010722 | B | Y | N | 钣金件 | 【C】SPFH590 /T=1.6 | 1.6-Q/BQB 301 SPFH590-Q/BQB310 | 44.5*215.5*184 | 0.4434 | Y | —— | 冲压 | 264 | 255 | 1.6 | 0.84662 | 52.37% |  |  |  |  | 河北外购 | 滁州岳众汽车零部件有限公司 | 平台件 |  | 1 | 1 | 1 | 0 | 1
63 | [7 empty] | 7 |  |  | SHT0010786 | SHT0010786 | 罩壳固定钣金片 |  | B | ea |  | A | 付园 | Y | SHT0010786 | A | Y | N | 钣金件 | SAPH440 T=2.0 | 2.0-Q/BQB 301 SAPH440-Q/BQB310 | 20.4*19*15.6 | 0.0096 | Y | —— | 冲压 | 51 | 21 | 2 | 0.016836 | 57.02% |  |  |  |  | 河北外购 | 黄骅市再兴汽车配件有限公司 | 平台件 |  | 1 | 1 | 1 | 0 | 1
64 | [7 empty] | 7 |  |  | SHT0010259 | SHT0010259 | 仰角拉线靠背固定钣金 |  | B | ea |  | A | 付园 | Y | SHT0010259 | A | Y | N | 钣金件 | SAPH440 T=2.0 | 2.0-Q/BQB 301 SAPH440-Q/BQB310 | 25.7*21*41.8 | 0.0165 | Y | —— | 冲压 | 45 | 41 | 2 | 0.029003 | 56.89% |  |  |  |  | 河北外购 | 黄骅市正大纺织机械配件厂 | 戴姆勒专属 |  | 1 | 1 | 1 | 0 | 1
65 | [6 empty] | 6 |  |  |  | SHT0010059 | SHT0010059 | 靠背调节角度限位片 |  | B | ea |  | A | 付园 | Y | SHT0010059 | A | Y | N | 钣金件 | SAPH440 T=4.0 |  | 40.5*17*9.6 | 0.0188 | Y | —— | 冲压 | 48 | 21 | 3 | 0.023769 | 79.1% |  |  |  |  | 河北外购 | 黄骅市正大纺织机械配件厂 | 戴姆勒专属 |  | 1 | 1 | 1 | 0 | 1
66 | [6 empty] | 6 |  |  |  | SHT0010723 | SHT0010723 | 司机主边调角器下连接板B | 左右对称件 | A | ea |  | A | 付园 | Y | SHT0010723 | A | Y | N | 钣金件 | 【C】SPFH590 /T=1.6 | 1.6-Q/BQB 301 SPFH590-Q/BQB310 | 191*50.5*192 | 0.3869 | Y | —— | 冲压 | 234 | 225 | 1.6 | 0.66213 | 58.43% |  |  |  |  | 河北外购 | 滁州岳众汽车零部件有限公司 | 平台件 |  | 1 | 1 | 1 | 0 | 1
67 | [5 empty] | 5 | [5 empty] | SHT0010291 | 靠背骨架左侧边板焊接总成 |  |  | ea |  | A | 付园 | Y | SHT0010291 | A | Y | N | 焊接总成件 | ASSY | —— |  | 1.1851 | Y | —— | 焊接 | [5 empty] | 33 |  |  |  | 过程虚拟件 | 焊接车间 | 戴姆勒专属 |  | 1 | 1 | 1 | 0 | 0
68 | [5 empty] | 5 | [5 empty] | SHT0011904 | 福田靠背骨架左侧边板焊接总成 |  |  | ea |  | A | 付园 | Y | SHT0010291（焊台可以共用/图纸考虑中） | A | Y | N | 焊接总成件 | ASSY | —— |  | 1.1717 | Y | —— | 焊接 | [5 empty] | 33 |  |  |  | 过程虚拟件 | 焊接车间 | 福田专属 |  | 0 | 0 | 0 | 0 | 1
69 | [6 empty] | 6 |  |  |  | SHT0010064 | SHT0010064 | 靠背骨架侧边板 |  | A | ea |  | A | 付园 | Y | SHT0010064 | A | Y | N | 钣金件 | SPFH590 /T=2.0 | 2.0-Q /BQB 301 SPFH590-Q /BQB 310 | 29*106515 | 0.8184 | Y | —— | 冲压 | 529 | 146 | 2 | 1.2141 | 67.41% |  |  |  |  | 河北外购 | 苏州市荣威模具有限公司 | 平台件 |  | 1 | 1 | 1 | 0 | 0
70 | [6 empty] | 6 |  |  |  | SHT0011905 | SHT0011905 | 福田靠背骨架侧边板 |  | A | ea |  | A | 付园 | Y | SHT0011905 |  | Y | N | 钣金件 | SPFH590 /T=2.0 | 2.0-Q /BQB 301 SPFH590-Q /BQB 310 |  | 0.805 | Y | —— | 冲压 |  |  | 2 | 0 | #DIV/0! |  |  |  |  | 河北外购 | 苏州市荣威模具有限公司 | 福田专属 |  | 0 | 0 | 0 | 0 | 1
71 | [6 empty] | 6 |  |  |  | SHT0011209 | SHT0011209 | 左侧扶手固定加强板焊接总成 |  |  | ea |  | A | 付园 | Y | SHT0011209 | A | Y | N | 焊接总成件 | ASSY | —— | 160.6*30.6*241 | 0.25422 | Y | —— | 点焊 | [5 empty] | 2 |  |  |  | 河北外购 | 沧州宇诺五金制造有限公司 | 平台件 |  | 1 | 1 | 1 | 0 | 1
72 | [7 empty] | 7 |  |  |  | SHT0010070 | 扶手固定加强板1 |  | A | ea |  | A | 付园 | Y | SHT0011209 | A | Y | N | 钣金件 | 【C】SPFH590 /T=1.6 | 1.6-Q/BQB 301 SPFH590-Q/BQB310 | 160.6*30.6*241 | 0.2439 | Y | —— | 冲压 | 242 | 142 | 1.6 | 0.43216 | 56.44% | [6 empty] | 平台件 |  | 1 | 1 | 1 | 0 | 1
73 | [7 empty] | 7 |  |  |  | BFA0000518 | 焊接方螺母 | M8 |  | ea |  | A | 付园 | N | 标准件 | —— | N | Y | 标准件 | —— | —— |  | 0.00516 | Y | —— | [12 empty] | 平台件 |  | 2 | 2 | 2 | 0 | 2
74 | [6 empty] | 6 |  |  |  | SHT0010074 | SHT0010074 | 靠背侧翼支撑钢丝 |  | B | ea |  | A | 付园 | Y | SHT0010074 | A | Y | N | 线材件 | Q235 Φ7 | φ7-GB/T 342 Q235-GB/T 700 |  | 0.1125 | Y | —— | 折弯 | 372.5166 | 7 |  | 0.11262 | 99.89% |  |  |  |  | 河北外购 | 海兴中盛弹簧有限公司 | 戴姆勒专属 |  | 1 | 1 | 1 | 0 | 1
75 |  |  |  |  | 4 | [6 empty] | SHT0010292 | 靠背副边骨架焊接总成 | 左右对称件 |  | ea |  | A | 付园 | Y | SHT0010292 | B | Y | N | 焊接总成件 | ASSY | —— |  | #REF! |  | —— | 焊接 | [5 empty] | 17 |  |  |  | 过程虚拟件 | 焊接车间 | 戴姆勒专属 |  | 1 | 1 | 1 | 0 | 0
76 |  |  |  |  | 4 | [6 empty] | SHT0011236 | 福田靠背副边骨架焊接总成 | 原名称：靠背副边骨架焊接总成（福田标配） 更改为：福田靠背副边骨架焊接总成 |  | ea |  | A | 付园 | Y | SHT0010292（焊台可以共用/图纸考虑中） | A | Y | N | 焊接总成件 | ASSY |  |  | #REF! |  |  | 焊接 | [5 empty] | 17 |  |  |  | 过程虚拟件 | 焊接车间 | 福田专属 |  | 0 | 0 | 0 | 0 | 1
77 | [5 empty] | 5 | [5 empty] | SHT0010075 | 蜗簧固定钣金焊接总成 |  |  | ea |  | A | 付园 | Y | SHT0010075 | B | Y | N | 焊接总成件 | ASSY | —— | 38*109*84 | 0.1933 |  | —— | 焊接 | [5 empty] | 7 |  |  |  | 过程虚拟件 | 焊接车间 | 戴姆勒专属 |  | 1 | 1 | 1 | 0 | 1
78 | [6 empty] | 6 |  |  |  | SHT0010191 | SHT0010191 | 蜗簧固定钣金片1 |  | B | ea |  | A | 付园 | Y | SHT0010191 | B | Y | N | 钣金件 | SPFH590 /T=3.0 | 3.0-Q /BQB 301 SPFH590-Q /BQB 310 | 38*109*84 | 0.175 |  | —— | 冲压 | 149 | 88 | 3 | 0.30918 | 56.6% |  |  |  |  | 河北外购 | 滁州岳众汽车零部件有限公司 | 平台件 |  | 1 | 1 | 1 | 0 | 1
79 | [6 empty] | 6 |  |  |  | SHT0010192 | SHT0010192 | 蜗簧固定钣金片2 |  | B | ea |  | A | 付园 | Y | SHT0010192 | A | Y | N | 钣金件 | SPFH590 /T=3.0 | 3.0-Q /BQB 301 SPFH590-Q /BQB 310 | 21*18*40 | 0.0183 |  | —— | 冲压 | 57 | 28 | 3 | 0.037634 | 48.63% |  |  |  |  | 河北外购 | 黄骅市成卓汽车部件厂 | 平台件 |  | 1 | 1 | 1 | 0 | 1
80 | [5 empty] | 5 |  |  |  |  | SHT0010300 | SHT0010300 | H6主驾驶从动侧圆盘 | 佛吉亚S3U产品（非全齿）。佛吉亚内部编码（S3U）:1492946X | A | ea |  | A | 李朝峰 | Y | SHT0010300 | A | Y | N | 装配总成件 | ASSY | —— |  | 0.373 |  | —— | [10 empty] | 河北外购 | 佛吉亚（无锡）座椅部件有限公司 | 平台件 |  | 1 | 1 | 1 | 0 | 1
81 | [5 empty] | 5 | [5 empty] | SHT0010042 | 司机副边调角器下连接板焊接总成 |  |  | ea |  | A | 付园 | Y | SHT0010042 | B | Y | N | 焊接总成件 | ASSY | —— |  | #REF! | Y | —— | 焊接 | [5 empty] | 17 |  |  |  | 过程虚拟件 | 焊接车间 | 戴姆勒专属 |  | 1 | 1 | 1 | 0 | 1
82 | [6 empty] | 6 |  |  |  |  | SHT0010794 | 司机副边调角器下连接板A焊接分总成 |  |  | ea |  | A | 付园 | Y | SHT0010794 | B | Y | N | 焊接总成件 | ASSY | —— |  | #REF! | Y | —— | 焊接 | [5 empty] | 6 |  |  |  | 过程虚拟件 | 焊接车间 | 平台件 |  | 1 | 1 | 1 | 0 | 1
83 | [7 empty] | 7 |  |  | SHT0011408 | SHT0011408 | 法兰面焊接螺母 |  | A | ea |  | A | 付园 | N |  |  | Y | N | 非标件 | ASSY | —— | 26*26*10 | #REF! | Y | —— | [10 empty] | 河北外购 | 北京浦东三浦标准件有限公司 | 平台件 |  | 1 | 1 | 1 | 1 | 1
84 | [7 empty] | 7 |  |  | SHT0010069 | SHT0010069 | 蜗簧下固定钣金 |  | B | ea |  | A | 付园 | Y | SHT0010069 | A | Y | N | 钣金件 | SPFH590 /T=3.0 | 3.0-Q /BQB 301 SPFH590-Q /BQB 310 | 33*36*33 | 0.0288 | Y | —— | 冲压 | 55 | 34 | 3 | 0.044095 | 65.31% |  |  |  |  | 河北外购 | 黄骅市成卓汽车部件厂 | 平台件 |  | 1 | 1 | 1 | 0 | 1
85 | [7 empty] | 7 |  |  | SHT0010724 | SHT0010724 | 司机副边调角器下连接板A | 左右对称件 | A | ea |  | A | 付园 | Y | SHT0010722 | B | Y | N | 钣金件 | 【C】SPFH590 /T=1.6 | 1.6-Q/BQB 301 SPFH590-Q/BQB310 | 44.5*215.5*184 | 0.4434 | Y | —— | 冲压 | 264 | 255 | 1.6 | 0.84662 | 52.37% |  |  |  |  | 河北外购 | 滁州岳众汽车零部件有限公司 | 平台件 |  | 1 | 1 | 1 | 0 | 1
86 | [7 empty] | 7 |  |  | SHT0010786 | SHT0010786 | 罩壳固定钣金片 |  | B | ea |  | A | 付园 | Y | SHT0010786 | A | Y | N | 钣金件 | SAPH440 T=2.0 | 2.0-Q/BQB 301 SAPH440-Q/BQB310 | 20.4*19*15.6 | 0.0096 | Y | —— | 冲压 | 51 | 21 | 2 | 0.016836 | 57.02% |  |  |  |  | 河北外购 | 黄骅市再兴汽车配件有限公司 | 平台件 |  | 1 | 1 | 1 | 0 | 1
87 | [6 empty] | 6 |  |  |  | SHT0010725 | SHT0010725 | 司机副边调角器下连接板B | 左右对称件 | A | ea |  | A | 付园 | Y | SHT0010723 | B | Y | N | 钣金件 | 【C】SPFH590 /T=1.6 | 1.6-Q/BQB 301 SPFH590-Q/BQB310 | 191*50.5*192 | 0.3869 | Y | —— | 冲压 | 234 | 225 | 1.6 | 0.66213 | 58.43% |  |  |  |  | 河北外购 | 沧州宇诺五金制造有限公司 | 平台件 |  | 1 | 1 | 1 | 0 | 1
88 | [6 empty] | 6 |  |  |  | SHT0010059 | SHT0010059 | 靠背调节角度限位片 |  | B | ea |  | A | 付园 | Y | SHT0010059 | A | Y | N | 钣金件 | SAPH440 T=4.0 |  | 40.5*17*9.6 | 0.0188 | Y | —— | 冲压 | 48 | 21 | 3 | 0.023769 | 79.1% |  |  |  |  | 河北外购 | 黄骅市正大纺织机械配件厂 | 戴姆勒专属 |  | 1 | 1 | 1 | 0 | 1
89 | [5 empty] | 5 | [5 empty] | SHT0010301 | 靠背骨架右侧边板焊接总成 | 与SHT0010291共图 |  | ea |  | A | 付园 | Y | SHT0010291 | A | Y | N | 焊接总成件 | ASSY | —— |  | 1.1851 | Y | —— | 焊接 | [5 empty] | 33 |  |  |  | 过程虚拟件 | 焊接车间 | 戴姆勒专属 |  | 1 | 1 | 1 | 0 | 0
90 | [5 empty] | 5 | [5 empty] | SHT0011906 | 福田靠背骨架右侧边板焊接总成 |  |  | ea |  | A | 付园 | Y | SHT0010291 | A | Y | N | 焊接总成件 | ASSY | —— |  | 1.1717 | Y | —— | 焊接 | [5 empty] | 33 |  |  |  | 过程虚拟件 | 焊接车间 | 福田专属 |  | 0 | 0 | 0 | 0 | 1
91 | [6 empty] | 6 |  |  |  | SHT0010064 | SHT0010064 | 靠背骨架侧边板 |  | A | ea |  | A | 付园 | Y | SHT0010064 | A | Y | N | 钣金件 | SPFH590 /T=2.0 | 2.0-Q /BQB 301 SPFH590-Q /BQB 310 | 29*106515 | 0.8184 |  | —— | 冲压 | 529 | 146 | 2 | 1.2141 | 67.41% |  |  |  |  | 河北外购 | 苏州市荣威模具有限公司 | 平台件 |  | 1 | 1 | 1 | 0 | 0
92 | [6 empty] | 6 |  |  |  | SHT0011905 | SHT0011905 | 福田靠背骨架侧边板 |  | A | ea |  | A | 付园 | Y | SHT0011905 | A | Y | N | 钣金件 | SPFH590 /T=2.0 | 2.0-Q /BQB 301 SPFH590-Q /BQB 310 |  | 0.805 |  |  | 冲压 |  |  | 2 | 0 | #DIV/0! |  |  |  |  | 河北外购 | 苏州市荣威模具有限公司 | 福田专属 |  | 0 | 0 | 0 | 0 | 1
93 | [6 empty] | 6 |  |  |  | SHT0010068 | SHT0010068 | 右侧扶手固定加强板焊接总成 |  |  | ea |  | A | 付园 | Y | SHT0011209 | A | Y | N | 焊接总成件 | ASSY | —— | 160.6*30.6*241 | 0.25422 |  | —— | 点焊 | [5 empty] | 2 |  |  |  | 河北外购 | 沧州宇诺五金制造有限公司 | 平台件 |  | 1 | 1 | 1 | 0 | 1
94 | [7 empty] | 7 |  |  |  | SHT0010245 | 扶手固定加强板2 |  | A | ea |  | A | 付园 | Y | SHT0011209 | A | Y | N | 钣金件 | 【C】SPFH590 /T=1.6 | 1.6-Q/BQB 301 SPFH590-Q/BQB310 | 160.6*30.6*241 | 0.2439 | Y | —— | 冲压 | 242 | 142 | 1.6 | 0.43216 | 56.44% | [6 empty] | 平台件 |  | 1 | 1 | 1 | 0 | 1
95 | [7 empty] | 7 |  |  |  | BFA0000518 | 焊接方螺母 | M8 |  | ea |  | A | 付园 | N | 标准件 | —— | N | Y | 标准件 | —— |  |  | 0.00516 | Y | —— | [12 empty] | 平台件 |  | 2 | 2 | 2 | 0 | 2
96 | [6 empty] | 6 |  |  |  | SHT0010074 | SHT0010074 | 靠背侧翼支撑钢丝 |  |  | ea |  | A | 付园 | Y | SHT0010074 | A | Y | N | 线材件 | Q235 Φ7 | φ7-GB/T 342 Q235-GB/T 700 |  | 0.1125 | Y | —— | 折弯 | 372.5166 | 7 |  | 0.11262 | 99.89% |  |  |  |  | 河北外购 | 海兴中盛弹簧有限公司 | 戴姆勒专属 |  | 1 | 1 | 1 | 0 | 1
97 |  |  |  |  | 4 | [6 empty] | SHT0011401 | 副司机高配主边骨架焊接总成 | 与副驾低配存在腰托支撑钢丝差异，与主驾低配对称。 |  | ea |  | A | 付园 | Y | SHT0010290 | A | Y | N | 焊接总成件 | ASSY | —— |  | #REF! |  |  | 焊接 | [5 empty] | 17 |  |  |  | 过程虚拟件 | 焊接车间 | 戴姆勒副司机 |  | 0 | 0 | 0 | 1 | 0
98 | [5 empty] | 5 |  |  |  |  | SHT0010256 | SHT0010256 | 调节器解锁钣金 |  | A | ea |  | A | 付园 | Y | SHT0010256 | A | Y | N | 钣金件 | SPFH590 /T=3.0 | 3.0-Q/BQB 301 SPFH590 -Q/BQB310 |  | 0.0151 |  | —— | 冲压 | 67 | 23 | 2 | 0.024225 | 62.33% |  |  |  |  | 河北外购 | 无锡全盛安仁机械有限公司 | 平台件 |  | 0 | 0 | 0 | 1 | 0
99 | [5 empty] | 5 |  |  |  |  | SHT0010406 | SHT0010406 | H6副驾驶主动侧圆盘总成 | 佛吉亚S3U产品（非全齿）。佛吉亚内部编码（S3U）:2830499X(RH) | A | ea |  | A | 李朝峰 | Y | SHT0010297 | A | Y | N | 装配总成件 | ASSY | —— |  | 0.4059 |  | —— | [10 empty] | 河北外购 | 佛吉亚（无锡）座椅部件有限公司 | 平台件 |  | 0 | 0 | 0 | 1 | 0
100 | [5 empty] | 5 | [5 empty] | SHT0011402 | 副司机高配主边调角器下连接板焊接总成 |  |  | ea |  | A | 付园 | Y | SHT0010071 | B | Y | N | 焊接总成件 | ASSY | —— |  | #REF! |  | —— | 焊接 | [5 empty] | 17 |  |  |  | 过程虚拟件 | 焊接车间 | 戴姆勒专属 |  | 0 | 0 | 0 | 1 | 0
101 | [6 empty] | 6 |  |  |  |  | SHT0011403 | 副司机高配主边调角器外板总成 | 系统原零件名称为：司机主边调角器下连接板总成。现改为：司机主边调角器外钣总成 |  | ea |  | A | 付园 | Y | SHT0010298 | B | Y | N | 焊接总成件 | ASSY | —— |  | #REF! |  | —— | 焊接 | [5 empty] | 6 |  |  |  | 过程虚拟件 | 焊接车间 | 戴姆勒专属 |  | 0 | 0 | 0 | 1 | 0
102 | [7 empty] | 7 |  |  | SHT0010299 | SHT0010299 | H6靠背调节手柄安装轴 | 系统原零件名称为：调角器仰角解锁柱。现改为：H6靠背调节手柄安装轴 |  | ea |  | A | 付园 | Y | SHT0010299 | A | Y | N | 冷镦 | SWRCH22A | Q /BQB 501 SWRCH22A-Q /BQB 517 |  | 0.0345 |  | —— | 冷镦 | 65 | 10 |  | 0.040106 | 86.02% |  |  |  |  | 河北外购 | 瑞安精艺/霸州政锦 | 戴姆勒专属 |  | 0 | 0 | 0 | 1 | 0
103 | [7 empty] | 7 |  |  | SHT0010788 | SHT0010788 | 仰角调节限位柱 |  |  | ea |  | A | 付园 | Y | SHT0010788 | A | Y | N | 冷镦 | SWRCH22A | Q /BQB 501 SWRCH22A-Q /BQB 517 |  | 0.0035 |  | —— | 冷镦 | 20 | 6 |  | 0.0044425 | 78.78% |  |  |  |  | 河北外购 | 瑞安精艺/霸州政锦 | 戴姆勒专属 |  | 0 | 0 | 0 | 1 | 0
104 | [7 empty] | 7 |  |  | SHT0011408 | SHT0011408 | 法兰面焊接螺母 |  | A | ea |  | A | 付园 | N |  |  | Y | N | 焊接总成件 | ASSY | —— | 26*26*10 | #REF! | Y | —— | [10 empty] | 河北外购 | 北京浦东三浦标准件有限公司 | 平台件 |  | 0 | 0 | 0 | 1 | 0
105 | [7 empty] | 7 |  |  | SHT0010724 | SHT0010724 | 司机副边调角器下连接板A | 左右对称件 | A | ea |  | A | 付园 | Y | SHT0010722 | A | Y | N | 钣金件 | 【C】SPFH590 /T=1.6 | 1.6-Q/BQB 301 SPFH590-Q/BQB310 | 44.5*215.5*184 | 0.4434 | Y | —— | 冲压 | 264 | 255 | 1.6 | 0.84662 | 52.37% |  |  |  |  | 河北外购 | 滁州岳众汽车零部件有限公司 | 平台件 |  | 0 | 0 | 0 | 1 | 0
106 | [7 empty] | 7 |  |  | SHT0010259 | SHT0010259 | 仰角拉线靠背固定钣金 |  | B | ea |  | A | 付园 | Y | SHT0010259 | A | Y | N | 钣金件 | SAPH440 T=2.0 | 2.0-Q/BQB 301 SAPH440-Q/BQB310 |  | 0.0165 |  | —— | 冲压 | 45 | 41 | 2 | 0.029003 | 56.89% |  |  |  |  | 河北外购 | 黄骅市正大纺织机械配件厂 | 戴姆勒专属 |  | 0 | 0 | 0 | 1 | 0
107 | [7 empty] | 7 |  |  | SHT0010786 | SHT0010786 | 罩壳固定钣金片 |  | B | ea |  | A | 付园 | Y | SHT0010786 | A | Y | N | 钣金件 | SAPH440 T=2.0 | 2.0-Q/BQB 301 SAPH440-Q/BQB310 |  | 0.0096 |  | —— | 冲压 | 48 | 21 | 3 | 0.023769 | 40.39% |  |  |  |  | 河北外购 | 黄骅市再兴汽车配件有限公司 | 平台件 |  | 0 | 0 | 0 | 1 | 0
108 | [6 empty] | 6 |  |  |  | SHT0010725 | SHT0010725 | 司机副边调角器下连接板B | 左右对称件 | A | ea |  | A | 付园 | Y | SHT0010723 | A | Y | N | 钣金件 | 【C】SPFH590 /T=1.6 | 1.6-Q/BQB 301 SPFH590-Q/BQB310 | 191*50.5*192 | 0.3869 | Y | —— | 冲压 | 234 | 225 | 1.6 | 0.66213 | 58.43% |  |  |  |  | 河北外购 | 滁州岳众汽车零部件有限公司 | 平台件 |  | 0 | 0 | 0 | 1 | 0
109 | [6 empty] | 6 |  |  |  | SHT0010059 | SHT0010059 | 靠背调节角度限位片 |  | B | ea |  | A | 付园 | Y | SHT0010059 | A | Y | N | 钣金件 | SAPH440 T=4.0 |  |  | 0.0188 | Y | —— | 冲压 | 48 | 21 | 3 | 0.023769 | 79.1% |  |  |  |  | 河北外购 | 黄骅市正大纺织机械配件厂 | 戴姆勒专属 |  | 0 | 0 | 0 | 1 | 0
110 | [5 empty] | 5 | [5 empty] | SHT0010301 | 靠背骨架右侧边板焊接总成 | 与SHT0010291共图 |  | ea |  | A | 付园 | Y | SHT0010291 | A | Y | N | 焊接总成件 | ASSY | —— |  | 1.1851 | Y | —— | 焊接 | [5 empty] | 33 |  |  |  | 过程虚拟件 | 焊接车间 | 戴姆勒专属 |  | 0 | 0 | 0 | 1 | 0
111 | [6 empty] | 6 |  |  |  | SHT0010064 | SHT0010064 | 靠背骨架侧边板 |  | A | ea |  | A | 付园 | Y | SHT0010064 | A | Y | N | 钣金件 | SPFH590 /T=2.0 | 2.0-Q /BQB 301 SPFH590-Q /BQB 310 | 29*106515 | 0.8184 | Y | —— | 冲压 | 529 | 146 | 2 | 1.2141 | 67.41% |  |  |  |  | 河北外购 | 苏州市荣威模具有限公司 | 平台件 |  | 0 | 0 | 0 | 1 | 0
112 | [6 empty] | 6 |  |  |  | SHT0010068 | SHT0010068 | 右侧扶手固定加强板焊接总成 |  |  | ea |  | A | 付园 | Y | SHT0011209 | A | Y | N | 焊接总成件 | ASSY | —— | 160.6*30.6*241 | 0.25422 | Y | —— | 点焊 | [5 empty] | 2 |  |  |  | 河北外购 | 沧州宇诺五金制造有限公司 | 平台件 |  | 0 | 0 | 0 | 1 | 0
113 | [7 empty] | 7 |  |  |  | SHT0010245 | 扶手固定加强板2 |  | A | ea |  | A | 付园 | Y | SHT0011209 | A | Y | N | 钣金件 | 【C】SPFH590 /T=1.6 | 1.6-Q/BQB 301 SPFH590-Q/BQB310 | 160.6*30.6*241 | 0.2439 | Y | —— | 冲压 | 242 | 142 | 1.6 | 0.43216 | 56.44% | [6 empty] | 平台件 |  | 0 | 0 | 0 | 1 | 0
114 | [7 empty] | 7 |  |  |  | BFA0000518 | 焊接方螺母 | M8 |  | ea |  | A | 付园 | N | 标准件 | —— | N | Y | 标准件 | —— |  |  | 0.00516 | Y | —— | [12 empty] | 平台件 |  | 0 | 0 | 0 | 2 | 0
115 | [6 empty] | 6 |  |  |  | SHT0010074 | SHT0010074 | 靠背侧翼支撑钢丝 |  |  | ea |  | A | 付园 | Y | SHT0010074 | A | Y | N | 线材件 | Q235 Φ7 | φ7-GB/T 342 Q235-GB/T 700 |  | 0.1125 | Y | —— | 折弯 | 372.5166 | 7 |  | 0.11262 | 99.89% |  |  |  |  | 河北外购 | 海兴中盛弹簧有限公司 | 戴姆勒专属 |  | 0 | 0 | 0 | 1 | 0
116 |  |  |  |  | 4 | [6 empty] | SHT0011404 | 副司机高配副边骨架焊接总成 | 左右对称件 |  | ea |  | A | 付园 | Y | SHT0010292 | A | Y | N | 焊接总成件 | ASSY | —— |  | #REF! | Y | —— | 焊接 | [5 empty] | 17 |  |  |  | 过程虚拟件 | 焊接车间 | 戴姆勒专属 |  | 0 | 0 | 0 | 1 | 0
117 | [5 empty] | 5 | [5 empty] | SHT0010413 | 副司机蜗簧固定钣金焊接总成 | 与SHT0010075对称 |  | ea |  | A | 付园 | Y | SHT0010075 | A | Y | N | 焊接总成件 | ASSY | —— | 38*109*84 | 0.1933 |  | —— | 焊接 | [5 empty] | 7 |  |  |  | 过程虚拟件 | 焊接车间 | 戴姆勒专属 |  | 0 | 0 | 0 | 1 | 0
118 | [6 empty] | 6 |  |  |  | SHT0010384 | SHT0010384 | 副驾蜗簧固定钣金片1 |  | B | ea |  | A | 付园 | Y | SHT0010191 | A | Y | N | 钣金件 | SPFH590 /T=3.0 | 3.0-Q /BQB 301 SPFH590-Q /BQB 310 | 38*109*84 | 0.175 |  | —— | 冲压 | 149 | 88 | 3 | 0.30918 | 56.6% |  |  |  |  | 河北外购 |  | 平台件 |  | 0 | 0 | 0 | 1 | 0
119 | [6 empty] | 6 |  |  |  | SHT0010192 | SHT0010192 | 蜗簧固定钣金片2 |  | B | ea |  | A | 付园 | Y | SHT0010192 | A | Y | N | 钣金件 | SPFH590 /T=3.0 | 3.0-Q /BQB 301 SPFH590-Q /BQB 310 | 21*18*40 | 0.0183 |  | —— | 冲压 | 57 | 28 | 3 | 0.037634 | 48.63% |  |  |  |  | 河北外购 | 黄骅市成卓汽车部件厂 | 平台件 |  | 0 | 0 | 0 | 1 | 0
120 | [5 empty] | 5 |  |  |  |  | SHT0010412 | SHT0010412 | H6副驾驶从动侧圆盘总成 | 佛吉亚S3U产品（非全齿）。佛吉亚内部编码（S3U）:1492945X | A | ea |  | A | 李朝峰 | Y | SHT0010300 | A | Y | N | 装配总成件 | ASSY | —— |  | 0.373 |  | —— | [10 empty] | 河北外购 | 佛吉亚（无锡）座椅部件有限公司 | 平台件 |  | 0 | 0 | 0 | 1 | 0
121 | [5 empty] | 5 | [5 empty] | SHT0011405 | 副司机高配副边调角器下连接板焊接总成 |  |  | ea |  | A | 付园 | Y | SHT0010042 | B | Y | N | 焊接总成件 | ASSY | —— |  | #REF! |  | —— | 焊接 | [5 empty] | 17 |  |  |  | 过程虚拟件 | 焊接车间 | 戴姆勒专属 |  | 0 | 0 | 0 | 1 | 0
122 | [6 empty] | 6 |  |  |  |  | SHT0010894 | 副司机副边调角器下连接板A焊接分总成 | 与副驾共用共号 |  | ea |  | A | 付园 | Y | SHT0010794 | B | Y | N | 焊接总成件 | ASSY | —— |  | #REF! |  | —— | 焊接 | [5 empty] | 6 |  |  |  | 过程虚拟件 | 焊接车间 | 平台件 |  | 0 | 0 | 0 | 1 | 0
123 | [7 empty] | 7 |  |  | SHT0011408 | SHT0011408 | 法兰面焊接螺母 |  | A | ea |  | A | 付园 | N |  |  | Y | N | 焊接总成件 | ASSY | —— | 26*26*10 | #REF! | Y | —— | [10 empty] | 河北外购 | 北京浦东三浦标准件有限公司 | 平台件 |  | 0 | 0 | 0 | 1 | 0
124 | [7 empty] | 7 |  |  | SHT0010069 | SHT0010069 | 蜗簧下固定钣金 |  | B | ea |  | A | 付园 | Y | SHT0010069 | A | Y | N | 钣金件 | SPFH590 /T=3.0 | 3.0-Q /BQB 301 SPFH590-Q /BQB 310 | 33*36*33 | 0.0288 | Y | —— | 冲压 | 55 | 34 | 3 | 0.044095 | 65.31% |  |  |  |  | 河北外购 | 黄骅市成卓汽车部件厂 | 平台件 |  | 0 | 0 | 0 | 1 | 0
125 | [7 empty] | 7 |  |  | SHT0010722 | SHT0010722 | 司机主边调角器下连接板A | 左右对称件 | A | ea |  | A | 付园 | Y | SHT0010722 | A | Y | N | 钣金件 | 【C】SPFH590 /T=1.6 | 1.6-Q/BQB 301 SPFH590-Q/BQB310 |  | 0.4434 |  | —— | 冲压 | 264 | 255 | 1.6 | 0.84662 | 52.37% |  |  |  |  | 河北外购 | 滁州岳众汽车零部件有限公司 | 平台件 |  | 0 | 0 | 0 | 1 | 0
126 | [7 empty] | 7 |  |  | SHT0010786 | SHT0010786 | 罩壳固定钣金片 |  | B | ea |  | A | 付园 | Y | SHT0010786 | A | Y | N | 钣金件 | SAPH440 T=2.0 | 2.0-Q/BQB 301 SAPH440-Q/BQB310 |  | 0.0096 |  | —— | 冲压 | 51 | 21 | 2 | 0.016836 | 57.02% |  |  |  |  | 河北外购 | 黄骅市再兴汽车配件有限公司 | 平台件 |  | 0 | 0 | 0 | 1 | 0
127 | [6 empty] | 6 |  |  |  | SHT0010059 | SHT0010059 | 靠背调节角度限位片 |  | B | ea |  | A | 付园 | Y | SHT0010059 | A | Y | N | 钣金件 | SAPH440 T=4.0 |  |  | 0.0188 |  | —— | 冲压 | 48 | 21 | 3 | 0.023769 | 79.1% |  |  |  |  | 河北外购 | 黄骅市正大纺织机械配件厂 | 戴姆勒专属 |  | 0 | 0 | 0 | 1 | 0
128 | [6 empty] | 6 |  |  |  | SHT0010723 | SHT0010723 | 司机主边调角器下连接板B | 左右对称件 | A | ea |  | A | 付园 | Y | SHT0010723 | A | Y | N | 钣金件 | 【C】SPFH590 /T=1.6 | 1.6-Q/BQB 301 SPFH590-Q/BQB310 |  | 0.3869 |  | —— | 冲压 | 234 | 225 | 1.6 | 0.66213 | 58.43% |  |  |  |  | 河北外购 | 沧州宇诺五金制造有限公司 | 平台件 |  | 0 | 0 | 0 | 1 | 0
129 | [5 empty] | 5 | [5 empty] | SHT0010291 | 靠背骨架左侧边板焊接总成 |  |  | ea |  | A | 付园 | N |  |  | Y | N | 焊接总成件 | ASSY | —— |  | 1.1748 |  | —— | 焊接 | [5 empty] | 33 |  |  |  | 过程虚拟件 | 焊接车间 | 戴姆勒专属 |  | 0 | 0 | 0 | 1 | 0
130 | [6 empty] | 6 |  |  |  | SHT0010064 | SHT0010064 | 靠背骨架侧边板 |  | A | ea |  | A | 付园 | Y | SHT0010064 | A | Y | N | 钣金件 | SPFH590 /T=2.0 | 2.0-Q /BQB 301 SPFH590-Q /BQB 310 | 29*106515 | 0.8184 |  | —— | 冲压 | 529 | 146 | 2 | 1.2141 | 67.41% |  |  |  |  | 河北外购 | 苏州市荣威模具有限公司 | 平台件 |  | 0 | 0 | 0 | 1 | 0
131 | [6 empty] | 6 |  |  |  | SHT0011209 | SHT0011209 | 左侧扶手固定加强板焊接总成 |  |  | ea |  | A | 付园 | Y | SHT0011209 | A | Y | N | 焊接总成件 | ASSY | —— | 160.6*30.6*241 | 0.25422 |  | —— | 点焊 | [5 empty] | 2 |  |  |  | 河北外购 | 沧州宇诺五金制造有限公司 | 平台件 |  | 0 | 0 | 0 | 1 | 0
132 | [7 empty] | 7 |  |  |  | SHT0010070 | 扶手固定加强板1 |  | A | ea |  | A | 付园 | Y | SHT0011209 | A | Y | N | 钣金件 | 【C】SPFH590 /T=1.6 | 1.6-Q/BQB 301 SPFH590-Q/BQB310 | 160.6*30.6*241 | 0.2439 | Y | —— | 冲压 | 242 | 142 | 1.6 | 0.43216 | 56.44% | [6 empty] | 平台件 |  | 0 | 0 | 0 | 1 | 0
133 | [7 empty] | 7 |  |  |  | BFA0000518 | 焊接方螺母 | M8 |  | ea |  | A | 付园 | N | 标准件 | —— | N | Y | 标准件 | —— | —— |  | 0.00516 | Y | —— | [12 empty] | 平台件 |  | 0 | 0 | 0 | 2 | 0
134 | [6 empty] | 6 |  |  |  | SHT0010074 | SHT0010074 | 靠背侧翼支撑钢丝 |  |  | ea |  | A | 付园 | Y | SHT0010074 | A | Y | N | 线材件 | Q235 Φ7 | φ7-GB/T 342 Q235-GB/T 700 |  | 0.1125 | Y | —— | 折弯 | 372.5166 | 7 |  | 0.11262 | 99.89% |  |  |  |  | 河北外购 | 海兴中盛弹簧有限公司 | 戴姆勒专属 |  | 0 | 0 | 0 | 1 | 0
135 |  |  | 2 | [7 empty] | SHT0010257 | SHT0010257 | 靠背调节铸件 | 系统原零件名称为：靠背调节钣金.现改为：靠背调节铸件 |  | ea |  | A | 付园 | Y | SHT0010257 | A | Y | N | 压铸 | YX041 | GB/T 13821-2009 | 31.2*16*71.5 | 0.0304 | Y | 阳极氧化 | 压铸 | 5%损耗 |  |  | 0.03192 | [5 empty] | 河北外购 | 无锡市汇源机械科技有限公司 | 戴姆勒专属 |  | 1 | 1 | 1 | 1 | 1
136 |  |  | 2 | [7 empty] | SHT0010258 | SHT0010258 | 仰角解锁铸件 | 系统原零件名称为：仰角解锁钣金.现改为：仰角解锁铸件 |  | ea |  | A | 付园 | Y | SHT0010258 | A | Y | N | 压铸 | YX041 | GB/T 13821-2009 | 48*7.5*71 | 0.0303 | Y | 阳极氧化 | 压铸 | 5%损耗 |  |  | 0.031815 | [5 empty] | 河北外购 | 无锡市汇源机械科技有限公司 | 戴姆勒专属 |  | 1 | 1 | 1 | 1 | 1
137 |  |  | 2 | [7 empty] | BFA0010041 | BFA0010041 | 开口挡圈 |  |  | ea |  | A | 付园 | N | 标准件 | —— |  |  | 标准件 | 65Mn |  |  | 0.0007 |  | 表面氧化 | [10 empty] | 河北外购 | 上锐/北京三浦 | 平台件 |  | 1 | 1 | 1 | 1 | 1
138 |  |  | 2 | [7 empty] | BSP0010008 | BSP0010008 | 靠背调节铸件回位簧 |  |  | ea |  | A | 张龙斌 | Y | BSP0010008 | B | Y | N | 弹簧 | 65Mn |  | 7*65 | 0.0003 |  | 镀白锌 |  |  |  |  | 0.0003 | [5 empty] | 河北外购 | 海兴中盛弹簧有限公司 | 福田戴姆勒共用件， |  | 1 | 1 | 1 | 1 | 1
139 |  |  | 2 | [7 empty] | BSP0010006 | BSP0010006 | 靠背回位蜗簧 |  |  | ea |  | A | 张龙斌 | Y | BSP0010006 | B | Y | N | 弹簧 | 65Mn |  | 12*96*128 | 0.396 |  | 磷皂化 |  |  |  |  | 0.396 | [5 empty] | 河北外购 | 海兴中盛弹簧有限公司 | 平台件 |  | 1 | 1 | 1 | 1 | 1
140 |  |  | 2 | [7 empty] | BSP0010009 | BSP0010009 | 仰角解锁铸件回位簧 |  |  | ea |  | A | 张龙斌 | Y | BSP0010009 | B | Y | N | 弹簧 | 65Mn |  | 7*10*20 | 0.0001 |  | 镀白锌 |  |  |  |  | 0.0001 | [5 empty] | 河北外购 | 海兴中盛弹簧有限公司 | 戴姆勒专属 |  | 1 | 1 | 1 | 1 | 1
|  |  | 2 | [7 empty] | SHT0002517 |  | 扶手支架总成电泳 | 电泳件 | B | ea |  | A |  | Y | SHT0011333 | A | Y | N | 电泳总成件 | ASSY | —— | 96*92*84 | 0.424 | Y | 电泳（ED) | 电泳 | [6 empty] | 0.025 |  |  | 河北自制 | 电泳车间 |  |  | 2 | 2 | 2 | 2 | 1
142 |  |  |  | 3 | [6 empty] | SHT0011333 | SHT0011333 | 扶手支架总成 | 焊接件 | B | ea |  | A | 高冰川 | Y | SHT0011333 | A | Y | N | 焊接总成件 | ASSY | —— | 96*92*84 | 0.424 | Y | 电泳（ED) | 焊接 | [5 empty] | 7 |  |  |  | 河北自制 | 焊接车间 | 平台件 |  | 2 | 2 | 2 | 2 | 1
143 |  |  |  |  | 4 | [5 empty] | SHT0011362 | SHT0011362 | 扶手支架 |  | B | ea |  | A | 高冰川 | Y | SHT0011333 | A | Y | N | 钣金件 | SPFH590 /T=3.0 | 3.0-Q /BQB 301 SPFH590-Q /BQB 310 | 96*19*84 | 0.144 | Y | —— | 冲压 | 99 | 92 | 3 | 0.21477 | 67.05% |  |  |  |  | 河北外购 | 苏州市荣威模具有限公司 | 平台件 |  | 1 | 1 | 1 | 1 | 1
144 |  |  |  |  | 4 | [5 empty] | SHT0011363 | SHT0011363 | 焊接轴套 |  | B | ea |  | A | 高冰川 | Y | SHT0011333 | A | Y | N | 冷镦 | 20 | GB/T 702 20 GB/T699 | 19*10*19(Φ20) | 0.02 | Y | —— | 冷镦 | 15 | 20 |  | 0.037021 | 54.02% |  |  |  |  | 河北外购 | 瑞安精艺/沧州智凯 | 平台件 |  | 2 | 2 | 2 | 2 | 2
145 |  |  |  |  | 4 | [5 empty] | SHT0011364 | SHT0011364 | 扶手转轴 |  | B | ea |  | A | 高冰川 | Y | SHT0011364 | A | Y | N | 机加工件 | 35 | GB/T 702 35 GB/T699 | 26*69*26(Φ26) | 0.24 | Y | —— | 冷镦 | 74 | 26 |  | 0.30865 | 77.76% |  |  |  |  | 河北外购 | 瑞安精艺/霸州政锦 | 平台件 |  | 1 | 1 | 1 | 1 | 1
146 |  |  | 2 | [7 empty] | BFA0010018 | BFA0010018 | 六角头螺栓 | 扶手支架固定使用，GB/T5782等级8.8级 预涂S级锁固胶（标准QC/T 597） |  | ea |  | A | 付园 | N | 标准件 | —— | Y | N | 标准件 | —— | —— |  | 0.0158 |  | 表面处理要求： 颜色：黑色 盐雾试验要求：DIN 50021-SS,要求120小时后无基材腐蚀且不允许出现大量锌腐蚀产物，另外在供货状态以及在120℃下进行24h存放后系统抗腐蚀性必须保证。 | [10 empty] | 河北外购 | 上锐/北京三浦 | 平台件 |  | 4 | 4 | 4 | 4 | 2
147 |  | 1 | [8 empty] | BFA0010019 | BFA0010019 | 内六角花形低圆柱头螺钉 | 靠背骨架连接使用（梅花内六角）T50 GB/T2671-1 性能等级8.8级 产品等级A级 预涂S级锁固胶（标准QC/T 597） |  | ea |  | A | 付园 | N | 标准件 | —— | Y | N | 标准件 | —— |  |  | 0.0196 |  | 表面处理要求： 颜色：黑色 盐雾试验要求：DIN 50021-SS,要求120小时后无基材腐蚀且不允许出现大量锌腐蚀产物，另外在供货状态以及在120℃下进行24h存放后系统抗腐蚀性必须保证。 | [10 empty] | 河北外购 | 上锐（常州）供应链管理有限公司 | 平台件 |  | 4 | 4 | 4 | 4 | 4
148 |  | 1 | [8 empty] | SHT0010036 | SHT0010036 | 坐盆骨架总成 |  | A | ea |  | A | 付园 | Y | SHT0010036 | A | Y | N | 装配总成件 | ASSY | —— |  | 1.8584 |  | —— | 组装 | [9 empty] | 河北自制 | 骨架组装车间 | 平台件 |  | 1 | 1 | 1 | 1 | 1
|  |  | 2 | [7 empty] | SHT0002451 |  | 坐盆钣金电泳 |  | A | ea |  | A |  | Y | SHT0010038 | A | Y | N | 电泳总成件 | ASSY | Q/BQB 403 | 468*449*71 | 1.7576 |  | 电泳（ED) | 电泳 | [6 empty] | 0.453 |  |  | 河北自制 | 电泳车间 |  |  | 1 | 1 | 1 | 1 | 1
150 |  |  |  | 3 | [6 empty] | SHT0010038 | SHT0010038 | 坐盆钣金 |  | A | ea |  | A | 付园 | Y | SHT0010038 | A | Y | N | 钣金件 | ST14/T=1.0 | Q/BQB 403 | 468*449*71 | 1.7576 |  | 电泳（ED) | 冲压 | 677 | 556 | 1 | 2.9586 | 59.41% |  |  |  |  | 河北外购 | 苏州市荣威模具有限公司 | 平台件 |  | 1 | 1 | 1 | 1 | 1
151 |  |  | 2 | [7 empty] | SHT0010039 | SHT0010039 | 延伸锁止钣金 |  | A | ea |  | A | 付园 | Y | SHT0010039 | B | Y | N | 钣金件 | 65Mn t=2.0 | 2.0-GB/T 342 65Mn-GB/T 1222 | 200*34*18 | 0.0928 |  | 电泳（ED) | 冲压 | 220 | 40 | 2 | 0.13834 | 67.08% |  |  |  |  | 河北外购 | 海兴中盛弹簧有限公司 | 平台件 |  | 1 | 1 | 1 | 1 | 1
152 |  |  | 2 | [7 empty] | SHT0010802 | SHT0010802 | 延伸锁止钣金固定螺栓 |  | A | ea |  | A | 付园 | Y | SHT0010802 | A | Y | N | 冷镦-紧固 | 【H】10B21 | 【H】10B21-Q/XG 232-2012 |  | 0.006 | 【H】 | 【G】表面处理要求：颜色为黑色 。其他要求应满足DBL 9440.40 (标准依照 DBL 9440-2017)产品规定。 | 冷镦 | 5%损耗 |  |  | 0.0063 | 95.24% |  |  |  |  | 河北外购 | 天津天龙得冷成型部件有限公司 | 平台件 |  | 1 | 1 | 1 | 1 | 1
|  |  | 2 | [7 empty] | BFA0000020 | BFA0000020 | 大垫圈 |  | A | ea |  | A |  |  | —— | A | N | Y | 标准件 | —— | Φ8×24 | 24*24*2 | 0.0062 |  | 镀黑锌 |  |  | 1 | 1 | 1 | 1 | 1 |  |  |  | 河北外购 | 北京三浦 |  |  | 1 | 1 | 1 | 1 | 1
154 |  |  | 2 | [7 empty] | BFA0010020 | BFA0010020 | 全金属六角法兰面锁紧螺母 | 坐盆与延伸锁止钣金固定使用--性能等级为8级，产品等级A级 | A | ea |  | A | 付园 | N | 标准件 | —— | Y | N | 标准件 | —— | —— |  | 0.002 |  | 表面处理要求： 颜色：黑色 盐雾试验要求：DIN 50021-SS,要求120小时后无基材腐蚀且不允许出现大量锌腐蚀产物，另外在供货状态以及在120℃下进行24h存放后系统抗腐蚀性必须保证。 | [10 empty] | 河北外购 | 北京三浦/上锐 | 平台件 |  | 1 | 1 | 1 | 1 | 1
155 |  | 1 | [8 empty] | SHT0010033 | SHT0010033 | H6标准悬挂座椅底座模块化总成 | 系统原零件名称为：底座模块化总成.现改为：H6底座模块化总成 | A | ea |  | A | 付园 | N |  |  | Y | N | 装配总成件 | ASSY | —— |  | #REF! |  | —— | 组装 | [9 empty] | 河北自制 | 骨架组装车间 | 戴姆勒专属 |  | 0 | 1 | 1 | 0 | 0
156 |  | 1 | [8 empty] | SHT0010803 | SHT0010803 | H6调温悬挂座椅底座模块化总成 | 较H6标准悬挂座椅底座模块化总成 增加水平减震 | A | ea |  | A | 付园 | Y | SHT0010803 | A | Y | N | 装配总成件 | ASSY | —— |  | #REF! |  | —— | 组装 | [9 empty] | 河北自制 | 骨架组装车间 | 戴姆勒专属 |  | 1 | 0 | 0 | 0 | 0
157 |  | 1 | [8 empty] | SHT0011015 | SHT0011015 | 座椅底座模块化总成（福田选装） | 变阻尼 | A | ea |  | A | 付园 | N |  |  | Y | N | 装配总成件 | ASSY | —— |  |  |  | —— | 组装 | [9 empty] | 河北自制 | 骨架组装车间 | 福田专属 |  | 0 | 0 | 0 | 0 | 1
158 |  | 1 | [8 empty] | SHT0011407 | SHT0011407 | H6副司机底座模块化总成 | 变阻尼 | A | ea |  | A | 付园 | N |  |  | Y | N | 装配总成件 | ASSY | —— |  |  |  | —— | 组装 | [9 empty] | 河北自制 | 骨架组装车间 | 戴姆勒副司机 |  | 0 | 0 | 0 | 1 | 0
159 | [11 empty] | SHT0011515 | 减震器总成（VDC） | 匹配VDC阀系新增 | A | ea |  | A | 付园 | N |  |  | Y | N | 装配总成件 | ASSY | —— | [14 empty] | 过程虚拟件 | 骨架组装车间 | 戴姆勒专属 |  | 0 | 1 | 1 | 0 | 0
160 | [11 empty] | SHT0011516 | 减震器总成（水平减震 VDC） | 匹配VDC阀系新增 | A | ea |  | A | 付园 | Y | SHT0011516 | A | Y | N | 装配总成件 | ASSY | —— |  | #REF! |  | —— | [10 empty] | 过程虚拟件 | 骨架组装车间 | 戴姆勒专属 |  | 1 | 0 | 0 | 0 | 0
161 | [11 empty] | SHT0011016 | 减震器总成（福田选装） | 与h6相比，滑轨不同 | A | ea |  | A | 付园 | N |  |  | Y | N | 装配总成件 | ASSY | —— |  |  |  | —— | [10 empty] | 过程虚拟件 | 骨架组装车间 | 福田专属 |  | 0 | 0 | 0 | 0 | 1
162 | [11 empty] | SHT0010790 | 副司机减震器总成（VDC） | 与司机座椅减震器零件数量相同，塑料件及安全带固定板位置不同。 | A | ea |  | A | 付园 | N |  |  | Y | N | 装配总成件 | ASSY | —— |  |  |  | —— | [10 empty] | 过程虚拟件 | 骨架组装车间 | 戴姆勒专属 |  | 0 | 0 | 0 | 1 | 0
163 |  |  | 2 | [7 empty] | SHT0010283 | SHT0010283 | H6滑轨本体 | 装配总成 | B | ea |  | A | 张长江 | Y | SHT0010283 | A | Y | N | 装配总成件 | ASSY | —— | 510*45*66 | 1.137 |  | 电泳（ED) | [10 empty] | 河北外购 | 江苏力乐汽车部件股份有限公司 | 戴姆勒专属 |  | 2 | 2 | 2 | 2 | 0
164 |  |  | 2 | [8 empty] | SHT0011619 | 滑轨解锁手柄总成 | 装配总成 | B | ea |  | A | 张龙斌 | N |  |  | Y | N | 装配总成件 | ASSY | —— | 565*245*50 | 2.156 |  | —— | [10 empty] | 过程虚拟件 | 骨架组装车间 | 戴姆勒专属 |  | 1 | 1 | 1 | 1 | 1
165 |  |  |  | 3 | [6 empty] | SHT0010286 | SHT0010286 | H6司机滑轨解锁手柄 |  | B | ea |  | A | 张龙斌 | Y | SHT0010286 | A | Y | N | 管材件 | HC340/590DP T=1.5 | —— | 288*159*27 | 0.236 |  | 电泳（ED) | 弯管 | 10 | 10 | 1.5 | 0.00314 | 7516% |  |  |  |  | 河北外购 | 河北新强力机械制造有限公司 | 戴姆勒专属 |  | 1 | 1 | 1 | 1 | 1
|  |  |  | 3 | [6 empty] | SHT0002479 |  | 左侧滑轨解锁手柄支撑板焊接总成电泳 | 电泳总成件 | B | ea |  | A |  | Y | SHT0011620 | B | Y | N | 电泳总成件 | ASSY |  | 455*55.5*31 | 0.37 |  | 电泳（ED) | 电泳 | [6 empty] | 0.038 |  |  | 河北自制 | 电泳车间 |  |  | 1 | 1 | 1 | 1 | 1
167 |  |  |  |  | 4 | [5 empty] | SHT0011620 | SHT0011620 | 左侧滑轨解锁手柄支撑板焊接总成 | 焊接总成 | B | ea |  | A | 张龙斌 | Y | SHT0011620 | B | Y | N | 焊接总成件 |  |  | 455*55.5*31 | 0.37 |  | 电泳（ED) | 焊接 | [5 empty] | 4 |  |  |  | 河北自制 | 焊接车间 | 戴姆勒专属 |  | 1 | 1 | 1 | 1 | 1
168 | [5 empty] | 5 |  |  |  |  | SHT0011394 | SHT0011394 | 左侧滑轨解锁手柄支撑板 |  | B | ea |  | A | 张龙斌 | Y | SHT0011394 | B | Y | N | 钣金件 | SPFH590 /T=2.5 | 2.5-Q /BQB 301 SPFH590-Q /BQB 310 | 455*50*30.5 | 0.368 |  | —— | 冲压 | 463 | 90 | 2.5 | 0.81882 | 44.94% |  |  |  |  | 河北外购 | 苏州市荣威模具有限公司 | 戴姆勒专属 |  | 1 | 1 | 1 | 1 | 1
169 | [5 empty] | 5 |  |  |  |  | SHT0011395 | SHT0011395 | 滑轨手柄销套 |  | B | ea |  | A | 张龙斌 | Y | SHT0011620 | B | Y | N | 冷镦 | SWRCH35K | 0.086 | 13*10 | 0.002 |  | —— | 冷镦 | 7 | 8 |  | 0.0027642 | 72.35% |  |  |  |  | 河北外购 | 瑞安精艺/霸州政锦 | 戴姆勒专属 |  | 1 | 1 | 1 | 1 | 1
|  |  |  | 3 | [6 empty] | SHT0002480 |  | 右侧滑轨解锁手柄支撑板焊接总成电泳 | 电泳总成 | B | ea |  | A |  | Y | SHT0011620 | B | Y | N | 焊接总成件 |  |  | 455*55.5*31 | 0.37 |  | 电泳（ED) | 电泳 | [6 empty] | 0.038 |  |  | 河北自制 | 电泳车间 |  |  | 1 | 1 | 1 | 1 | 1
171 |  |  |  |  | 4 | [5 empty] | SHT0011621 | SHT0011621 | 右侧滑轨解锁手柄支撑板焊接总成 | 焊接总成 | B | ea |  | A | 张龙斌 | Y | SHT0011620 | B | Y | N | 焊接总成件 |  |  | 455*55.5*31 | 0.37 |  | 电泳（ED) | 焊接 | [5 empty] | 4 |  |  |  | 河北自制 | 焊接车间 | 戴姆勒专属 |  | 1 | 1 | 1 | 1 | 1
172 | [5 empty] | 5 |  |  |  |  | SHT0011593 | SHT0011593 | 右侧滑轨解锁手柄支撑板 |  | B | ea |  | A | 张龙斌 | Y | SHT0011394 | B | Y | N | 钣金件 | SPFH590 /T=2.5 | 2.5-Q /BQB 301 SPFH590-Q /BQB 310 | 455*50*30.5 | 0.368 |  | 电泳（ED) | 冲压 | 463 | 90 | 2.5 | 0.81882 | 44.94% |  |  |  |  | 河北外购 | 苏州市荣威模具有限公司 | 戴姆勒专属 |  | 1 | 1 | 1 | 1 | 1
173 | [5 empty] | 5 |  |  |  |  | SHT0011395 | SHT0011395 | 滑轨手柄销套 |  | B | ea |  | A | 张龙斌 | Y | SHT0011620 | A | Y | N | 冷镦 | SWRCH35K | 0.086 | 13*10 | 0.002 |  | —— | 冷镦 | 7 | 8 |  | 0.0027642 | 72.35% |  |  |  |  | 河北外购 | 瑞安市精艺标准件有限公司 | 戴姆勒专属 |  | 1 | 1 | 1 | 1 | 1
174 |  |  |  | 3 | [6 empty] | SHT0011396 | SHT0011396 | 左侧压铸压头 |  | B | ea |  | A | 张龙斌 | Y | SHT0011396 | A | Y | N | 压铸 | YX041 | 119*52*50 | 120*52*47 | 0.0748 | Y | 阳极氧化 | 压铸 | 5%损耗 |  |  | 0.07854 | 95.24% |  |  |  |  | 河北外购 | 无锡市汇源机械科技有限公司 | 戴姆勒专属 |  | 1 | 1 | 1 | 1 | 1
175 |  |  |  | 3 | [6 empty] | SHT0011594 | SHT0011594 | 右侧压铸压头 |  | B | ea |  | A | 张龙斌 | Y | SHT0011396 | A | Y | N | 压铸 | YX041 | 119*52*50 | 120*52*48 | 0.0748 | Y | 阳极氧化 | 压铸 | 5%损耗 |  |  | 0.07854 | 95.24% |  |  |  |  | 河北外购 | 无锡市汇源机械科技有限公司 | 戴姆勒专属 |  | 1 | 1 | 1 | 1 | 1
176 |  |  |  | 3 | [6 empty] | BSP0010012 | BSP0010012 | 滑轨解锁手柄右侧回位簧 |  | B | ea |  | A | 张龙斌 | Y | BSP0010012 | A | Y | N | 线材件 | 65Mn |  | 85*10*12 | 0.005 | Y | 镀白锌，银色钝化 | 弹簧 | 91 | 3 |  | 0.0050533 | 98.95% |  |  |  |  | 河北外购 | 海兴中盛弹簧有限公司 | 平台件 |  | 2 | 2 | 2 | 2 | 2
177 |  |  |  | 3 | [6 empty] | BSP0010027 | BSP0010027 | 滑轨解锁手柄左侧回位簧 |  | B | ea |  | A | 张龙斌 | Y | BSP0010012 | A | Y | N | 线材件 | 66Mn |  | 85*10*12 | 0.005 | Y | 镀白锌，银色钝化 | 弹簧 | 91 | 3 |  | 0.0050533 | 98.95% |  |  |  |  | 河北外购 | 海兴中盛弹簧有限公司 | 平台件 |  | 0 | 0 | 0 | 0 | 1
178 |  |  |  | 3 | [6 empty] | BFA0010037 | BFA0010037 | 内梅花三角牙自攻螺钉 | 滑轨压铸件固定使用 | B | ea |  | A | 付园 | N | 标准件 | —— | Y | N | 标准件 | [5 empty] | 表面处理要求： 颜色：黑色 盐雾试验要求：DIN 50021-SS,要求120小时后无基材腐蚀且不允许出现大量锌腐蚀产物，另外在供货状态以及在120℃下进行24h存放后系统抗腐蚀性必须保证。 | [10 empty] | 河北外购 | 上锐/北京三浦 | 平台件 |  | 2 | 2 | 2 | 2 | 2
179 |  |  |  | 3 | [6 empty] | BFA0010022 | BFA0010022 | 开口挡圈 |  |  | ea |  | A | 付园 | N | 标准件 | —— | N | Y | 标准件 | 65Mn |  |  |  |  | 表面氧化 | [10 empty] | 河北外购 | 上锐/北京三浦 | 平台件 |  | 2 | 2 | 2 | 2 | 2
180 |  |  | 2 | [7 empty] | SHT0010900 | SHT0010900 | 福田2020滑轨本体 |  | A | ea |  | A | 张长江 | N |  |  | Y | N | 装配总成件 | ASSY | —— | —— | —— |  | 电泳（ED) | [10 empty] | 河北外购 | 江苏力乐汽车部件股份有限公司 | 福田专属 |  | 0 | 0 | 0 | 0 | 2
|  |  | 2 | [7 empty] | SHT0002456 |  | 绞架总成（VDC）电泳 | VDC阀 | A | ea |  | A |  | Y | SHT0011517 | B | Y | N | 电泳总成件 | ASSY | —— |  | 6.3343 |  | 电泳（ED) | 电泳 | [6 empty] | 0.403 |  |  | 河北自制 | 电泳车间 |  |  | 1 | 1 | 1 | 1 | 1
182 |  |  |  | 3 | [6 empty] | SHT0011517 | SHT0011517 | 绞架总成（VDC） | VDC阀 | A | ea |  | A | 付园 | Y | SHT0011517 | B | Y | N | 焊接总成件 | ASSY | —— |  | 5.8963 |  | 电泳（ED) | 焊接 | [5 empty] | 40 |  |  |  | 河北自制 | 焊接车间 |  |  | 1 | 1 | 1 | 1 | 1
183 |  |  |  |  | 4 | [6 empty] | SHT0011518 | 内绞架总成（VDC） | VDC阀 | A | ea |  | A | 付园 | Y | SHT0011518 | A | Y | N | 装配总成件 | ASSY | —— |  | 3.3418 | Y | —— | 压装 | [9 empty] | 过程虚拟件 |  |  |  | 1 | 1 | 1 | 1 | 1
184 | [5 empty] | 5 | [5 empty] | SHT0011519 | 内绞架焊接总成（VDC） | VDC阀 | A | ea |  | A | 付园 | Y | SHT0011519 | B | Y | N | 焊接总成件 | ASSY | —— |  | 3.337 | Y | —— | 焊接 | [5 empty] | 30 |  |  |  | 过程虚拟件 | 焊接车间 |  |  | 1 | 1 | 1 | 1 | 1
185 | [6 empty] | 6 |  |  |  | SHT0010047 | SHT0010047 | 内绞架前滚轮轴 | 调质处理HRC26-28 | A | ea |  | A | 付园 | Y | SHT0010047 | B | Y | N | 机加工件 | 35 | φ16-GB/T 342 | 16*16*241 | 0.3568 | Y | —— | 机加 | 251 | 16 |  | 0.39647 | 90% |  |  |  |  | 河北外购 | 瑞安精艺/上海努辰/霸州政锦 | 平台件 |  | 1 | 1 | 1 | 1 | 1
186 | [6 empty] | 6 |  |  |  | SHT0011520 | SHT0011520 | 内绞架支撑管（VDC） | VDC阀 | A | ea |  | A | 付园 | Y | SHT0011520 |  | Y | N | 管材件 | Q195 Ф25×3.0 | ⌀25-3.0-GB/T 13793 Q195-GB/T700 | 25*25*171 | 0.272 | Y | —— | 切断 | 181 | 25 | 3 | 0.29467 | 92.31% |  |  |  |  | 河北外购 | 高唐强盛/霸州政锦 | 戴姆勒专属 |  | 1 | 1 | 1 | 1 | 1
187 | [6 empty] | 6 |  |  |  | SHT0010049 | SHT0010049 | 内绞架后转轴 | 调质处理HRC26-28 | A | ea |  | A | 付园 | Y | SHT0010049 | A | Y | N | 机加工件 | 35 | φ16-GB/T 342 35-GB/T 699 | 16*16*246 | 0.3755 | Y | —— | 机加 | 256 | 16 |  | 0.40436 | 92.86% |  |  |  |  | 河北外购 | 瑞安精艺/上海努辰/霸州政锦 | 平台件 |  | 1 | 1 | 1 | 1 | 1
188 | [6 empty] | 6 |  |  |  | SHT0010050 | SHT0010050 | 内绞架支撑钣金 |  | A | ea |  | A | 付园 | Y | SHT0010050 | A | Y | N | 钣金件 | SPFH590 /T=3.5 | 3.5-Q /BQB 301 SPFH590-Q /BQB 310 | 385*34*65 | 0.7678 |  | —— | 冲压 | 387 | 86 | 3.5 | 0.91559 | 83.86% |  |  |  |  | 河北外购 | 滁州岳众汽车零部件有限公司 | 平台件 |  | 1 | 1 | 1 | 1 | 1
189 | [6 empty] | 6 |  |  |  | SHT0010051 | SHT0010051 | 气囊支撑钣金 |  | A | ea |  | A | 付园 | Y | SHT0010051 | A | Y | N | 钣金件 | SPFH590 /T=3.0 | 3.0-Q /BQB 301 SPFH590-Q /BQB 310 | 165*144*123 | 0.6119 |  | —— | 冲压 | 251 | 235 | 3 | 1.3909 | 43.99% |  |  |  |  | 河北外购 | 滁州岳众汽车零部件有限公司 | 平台件 |  | 1 | 1 | 1 | 1 | 1
190 | [6 empty] | 6 |  |  |  |  | SHT0011521 | 气阀安装侧阻尼器上固定钣焊接总成 | VDC阀 | A | ea |  | A | 付园 | Y | SHT0011521 | A | Y | N | 焊接总成件 | ASSY | —— | 86*45.5*59 | 0.1075 | Y | —— | 焊接 | [5 empty] | 3 |  |  |  | 过程虚拟件 | 焊接车间 | 戴姆勒专属 |  | 1 | 1 | 1 | 1 | 1
191 | [7 empty] | 7 |  |  | SHT0010052 | SHT0010052 | 阻尼器上固定钣金 |  | B | ea |  | A | 付园 | Y | SHT0010137 | A | Y | N | 钣金件 | SPFH590 /T=4.0 | 4.0-Q /BQB 301 SPFH590-Q /BQB 310 | 86*4*59 | 0.0725 | Y | —— | 冲压 | 80 | 62 | 4 | 0.15594 | 46.49% |  |  |  |  | 河北外购 | 黄骅市成卓汽车部件厂 | 平台件 |  | 1 | 1 | 1 | 1 | 1
192 | [7 empty] | 7 |  |  | SHT0010054 | SHT0010054 | VDC阀上固定轴 |  | A | ea |  | A | 付园 | Y | SHT0010054 | A | Y | N | 冷镦 | SWRCH35K | Q /BQB 501 SWRCH35K-Q /BQB 517 | 10*10*45.5 | 0.035 | Y | —— | 冷镦 | 60 | 10 |  | 0.037021 | 94.54% |  |  |  |  | 河北外购 | 瑞安精艺/霸州政锦 | 戴姆勒专属 |  | 1 | 1 | 1 | 1 | 1
193 | [6 empty] | 6 |  |  |  |  | SHT0011412 | 副司机阻尼器上固定钣焊接总成 | 与SHT0010137相比螺母焊接方向不同 | A | ea |  | A | 付园 | Y | SHT0010137 | A | Y | N | 焊接总成件 | ASSY | —— | #REF! | 0.07766 | Y | —— | 点焊 | [5 empty] | 2 |  |  |  | 过程虚拟件 | 焊接车间 | 戴姆勒专属 |  | 1 | 1 | 1 | 1 | 1
194 | [7 empty] | 7 |  |  | BFA0000518 | BFA0000518 | 焊接方螺母 | M8 | A | ea |  | A | 付园 | N | 标准件 | —— | N | Y | 标准件 | —— |  |  | 0.00516 | Y | —— | [10 empty] | 河北外购 | 北京浦东三浦标准件有限公司 | 平台件 |  | 1 | 1 | 1 | 1 | 1
195 | [7 empty] | 7 |  |  | SHT0010052 | SHT0010052 | 阻尼器上固定钣金 |  | B | ea |  | A | 付园 | Y | SHT0010137 | A | Y | N | 钣金件 | SPFH590 /T=4.0 | 4.0-Q /BQB 301 SPFH590-Q /BQB 310 | 86*4*59 | 0.0725 |  | —— | 冲压 | 80 | 62 | 4 | 0.15594 | 0.46492 |  |  |  |  | 河北外购 | 黄骅市成卓汽车部件厂 | 平台件 |  | 1 | 1 | 1 | 1 | 1
196 | [5 empty] | 5 |  |  |  |  | BAS0010003 | BAS0010003 | 绞架轴套 | GFM-1719-25(易格斯标准号) |  | ea |  | A | 王阳光 | Y | BAS0010003 | A | Y | N | 塑料轴套 | —— | —— | 25*25*25 | 0.0024 |  | —— | 注塑 | 4%损耗 |  |  | 0.002496 | 96.15% |  |  |  |  | 河北外购 | 易格斯（上海）拖链系统有限公司 | 平台件 |  | 2 | 2 | 2 | 2 | 2
197 |  |  |  |  | 4 | [6 empty] | SHT0010056 | 外绞架支撑板焊接总成 |  |  | ea |  | A | 付园 | Y | SHT0010056 | A | Y | N | 焊接总成件 | ASSY | —— | 385*36*65 | 0.8819 |  | —— | 焊接 | [5 empty] | 8 |  |  |  | 过程虚拟件 | 焊接车间 | 平台件 |  | 2 | 2 | 2 | 2 | 2
198 | [5 empty] | 5 |  |  |  |  | SHT0010057 | SHT0010057 | 外绞架支撑钣金 |  | A | ea |  | A | 付园 | Y | SHT0010057 | A | Y | N | 钣金件 | SPFH590 /T=4.0 | 4.0-Q /BQB 301 SPFH590-Q /BQB 310 | 385*23*65 | 0.8107 |  | —— | 冲压 | 387 | 86 | 4 | 1.0464 | 77.48% |  |  |  |  | 河北外购 | 滁州岳众汽车零部件有限公司 | 平台件 |  | 2 | 2 | 2 | 2 | 2
199 | [5 empty] | 5 |  |  |  |  | SHT0010058 | SHT0010058 | 外绞架旋转轴 |  |  | ea |  | A | 付园 | Y | SHT0010058 | A | Y | N | 机加工件 | 35 | φ16-GB/T 342 35-GB/T 699 | 25*25*36 | 0.0712 | Y | —— | 冷镦 | 38 | 18 |  | 0.075966 | 93.73% |  |  |  |  | 河北外购 | 瑞安精艺/霸州政锦 | 平台件 | 机加工后，有研磨 | 2 | 2 | 2 | 2 | 2
200 |  |  |  |  | 4 | [5 empty] | SHT0010306 | SHT0010306 | 阻尼器下固定钣金焊接总成 |  |  | ea |  | A | 付园 | Y | SHT0010306 | A | Y | N | 焊接总成件 | ASSY | —— |  | 0.05846 |  | —— | 点焊 | [5 empty] | 2 |  |  |  | 河北外购 | 黄骅市成卓汽车部件厂 | 平台件 |  | 1 | 1 | 1 | 1 | 1
201 | [5 empty] | 5 | [5 empty] | SHT0010053 | 阻尼器下固定钣金 |  | B | ea |  | A | 付园 | Y | SHT0010053 | A | Y | N | 钣金件 | SPFH590 /T=3.0 | 3.0-Q /BQB 301 SPFH590-Q /BQB 310 | 36*31*40 | 0.0533 |  | —— | 冲压 | 91 | 39 | 3 | 0.083685 | 0% | [6 empty] | 平台件 |  | 1 | 1 | 1 | 1 | 1
202 | [5 empty] | 5 | [5 empty] | BFA0000518 | 焊接方螺母 | M8 |  | ea |  | A | 付园 | N | 标准件 | —— | N | Y | 标准件 | —— |  |  | 0.00516 | Y | —— | [12 empty] | 平台件 |  | 1 | 1 | 1 | 1 | 1
203 |  |  |  |  | 4 | [5 empty] | SHT0010047 | SHT0010047 | 内绞架前滚轮轴 | 调质处理HRC26-28 |  | ea |  | A | 付园 | Y | SHT0010047 | A | Y | N | 机加工件 | 35 | φ16-GB/T 342 35-GB/T 699 | 16*16*241 | 0.3568 | Y | —— | 机加 | 251 | 16 |  | 0.39647 | 90% |  |  |  |  | 河北外购 | 瑞安精艺/上海努辰/霸州政锦 | 平台件 |  | 1 | 1 | 1 | 1 | 1
204 |  |  |  |  | 4 | [5 empty] | SHT0010049 | SHT0010049 | 内绞架后转轴 | 调质处理HRC26-28 |  | ea |  | A | 付园 | Y | SHT0010049 | A | Y | N | 机加工件 | 35 | φ16-GB/T 342 35-GB/T 699 | 16*16*246 | 0.3755 | Y | —— | 机加 | 256 | 16 |  | 0.40436 | 92.86% |  |  |  |  | 河北外购 | 瑞安精艺/上海努辰/霸州政锦 | 平台件 |  | 1 | 1 | 1 | 1 | 1
205 |  |  | 2 | [7 empty] | SHT0010202 | SHT0010202 | 外绞架固定块 | 零件颜色：本色 | A | ea |  | A | 付园 | Y | SHT0010202 | A | Y | N | 塑料件 | PA6+GF30 |  | 124*22.5*36 | 0.034 | Y | —— | 注塑 | 4%损耗 |  |  | 0.03536 | 96.15% |  |  |  |  | 河北外购 | 北京瑞隆祥模具有限公司 | 平台件 |  | 0 | 2 | 2 | 2 | 2
206 |  |  | 2 | [7 empty] | SHT0010807 | SHT0010807 | 外绞架固定块A（水平减震） | 零件颜色：本色 |  | ea |  | A | 付园 | Y | SHT0010807 | A | Y | N | 塑料件 | PA6+GF30 |  | 124*22*15 | 0.0147 | Y | —— | 注塑 | 4%损耗 |  |  | 0.015288 | 96.15% |  |  |  |  | 河北外购 | 北京瑞隆祥模具有限公司 | 平台件 |  | 2 | 0 | 0 | 0 | 0
207 |  |  | 2 | [7 empty] | SHT0010808 | SHT0010808 | 外绞架固定块B（水平减震） | 零件颜色：本色 |  | ea |  | A | 付园 | Y | SHT0010808 | A | Y | N | 塑料件 | PA6+GF30 |  | 124*22*15 | 0.0147 | Y | —— | 注塑 | 4%损耗 |  |  | 0.015288 | 96.15% |  |  |  |  | 河北外购 | 北京瑞隆祥模具有限公司 | 平台件 |  | 2 | 0 | 0 | 0 | 0
208 |  |  | 2 | [7 empty] | SHT0013934 | SHT0013934 | 水平减震缓冲块 |  | A | ea |  | A | 高杨 | Y | SHT0013934 | A | Y | N | 橡胶 | 橡胶 | —— | 33×22×18 | 0.008 |  | —— | 发泡 | 8%损耗 |  |  | 0.00864 | 92.59% |  |  |  |  | 河北外购 | 日照浩利橡塑制品有限公司 | 平台件 |  | 4 | 0 | 0 | 0 | 0
209 |  |  | 2 | [7 empty] | SHT0010810 | SHT0010810 | 水平减震活动轴 |  |  | ea |  | A | 付园 | Y | SHT0010810 | A | Y | N | 压铸 | YX041 | GB/T 13821-2009 | 26*18.5*22 | 0.0498 | Y | 阳极氧化 | 压铸 | 5%损耗 |  |  | 0.05229 | 95.24% |  |  |  |  | 河北外购 | 无锡市汇源机械技有限公司 | 平台件 |  | 2 | 0 | 0 | 0 | 0
210 |  |  | 2 | [7 empty] | SHT0010203 | SHT0010203 | 内绞架固定块 | 零件颜色：本色 | A | ea |  | A | 付园 | Y | SHT0010203 | A | Y | N | 塑料件 | PA6+GF30 |  | 75*22.5*22 | 0.0183 |  | —— | 注塑 | 4%损耗 |  |  | 0.019032 | 96.15% |  |  |  |  | 河北外购 | 北京瑞隆祥模具有限公司 | 平台件 |  | 2 | 2 | 2 | 2 | 2
211 |  |  | 2 | [7 empty] | SHT0011237 | SHT0011237 | 内绞架固定块支撑轴套 | 与SHT0010307相比增加表面处理。 | B | ea |  | A | 付园 | Y | SHT0010307 | A | Y | N | 冷镦 | SWRCH22A | Q /BQB 501 SWRCH22A-Q /BQB 517 | 15.3*15.3*22 | 0.0149 |  | 表面处理要求： 颜色：黑色 盐雾试验要求：DIN 50021-SS,要求120小时后无基材腐蚀且不允许出现大量锌腐蚀产物，另外在供货状态以及在120℃下进行24h存放后系统抗腐蚀性必须保证。 | 冷镦 | 25 | 16 | 2 | 0.017275 | 86.25% |  |  |  |  | 河北外购 | 瑞安精艺/霸州政锦 | 平台件 |  | 2 | 2 | 2 | 2 | 2
212 |  |  | 2 | [7 empty] | SHT0010811 | SHT0010811 | 滚轮总成 |  |  | ea |  | C | 付园 | Y | SHT0010811 | C | Y | N | 装配总成件 | ASSY |  |  | 0.049 |  | —— | 压装 | [9 empty] | 河北外购 | 北京瑞隆祥模具制造有限公司 | 平台件 |  | 4 | 4 | 4 | 4 | 4
213 |  |  |  | 3 | [7 empty] | SHT0010812 | 滚轮金属轴 |  |  | ea |  | A | 付园 | Y | SHT0010812 | B | Y | N | 机加工件 | 35 | φ28-GB/T 702 35-GB/T 699 |  | 0.0465 |  |  | 机加 | 20 | 26 |  | 0.08342 | 55.74% | [6 empty] | 平台件 |  | 4 | 4 | 4 | 4 | 4
214 |  |  |  | 3 | [7 empty] | SHT0010813 | 滚轮塑料轴 | 零件颜色：本色 |  | ea |  | A | 付园 | Y | SHT0010813 | B | Y | N | 塑料件 | POM |  |  | 0.0025 |  | —— | 注塑 | 4%损耗 |  |  | 0.0026 | 96.15% | [6 empty] | 平台件 |  | 4 | 4 | 4 | 4 | 4
|  |  | 2 | [7 empty] | SHT0002457 |  | 上框侧支架焊接总成电泳 |  |  | ea |  | A |  | Y | SHT0010206 | B | Y | N | 电泳总成件 | ASSY | —— | 482*35.5*53 | 0.7089 |  | 电泳（ED) | 电泳 | [6 empty] | 0.076 |  |  | 河北自制 | 电泳车间 |  |  | 2 | 2 | 2 | 2 | 2
216 |  |  |  | 3 | [6 empty] | SHT0010206 | SHT0010206 | 上框侧支架焊接总成 | 【B】ECR0005105零件调整详见设变ppt 【O】ECR0006809座框与减震器连接螺栓在六轴耐久实验48H后出现螺纹根部断裂问题。 |  | ea |  | C | 付园 | Y | SHT0010206 | C | Y | N | 焊接总成件 | ASSY | —— | 482*35.5*53 | 0.7089 |  | 电泳（ED) | 焊接 | [5 empty] | 4 |  |  |  | 河北自制 | 焊接车间 | 平台件 |  | 2 | 2 | 2 | 2 | 2
217 |  |  |  |  | 4 | [5 empty] | SHT0010067 | SHT0010067 | 减震器上框左右支架 | 【O】ECR0006809座框与减震器连接螺栓在六轴耐久实验48H后出现螺纹根部断裂问题。 |  |  |  | C | 付园 | Y | SHT0010067 | C | Y | N | 钣金件 | SPFH590 /T=2.5 | 2.5-Q /BQB 301 SPFH590-Q /BQB 310 | 482*24.5*53 | 0.6606 |  | —— | 冲压 | 486 | 83 | 2.5 | 0.79264 | 83.34% |  |  |  |  | 河北外购 | 苏州市荣威模具有限公司 | 平台件 |  | 2 | 2 | 2 | 2 | 2
218 |  |  |  |  | 4 | [5 empty] | SHT0010207 | SHT0010207 | 座框旋转轴轴套 | （螺纹M8*1.25性能等级8级） |  |  |  | A | 付园 | Y | SHT0010207 | A | Y | N | 冷镦-紧固 | SWRCH35K | Q /BQB 501 SWRCH35K-Q /BQB 517 | 24*24*25.6 | 0.0333 |  | —— | 冷镦 | 11 | 24 |  | 0.039094 | 85.18% |  |  |  |  | 河北外购 | 瑞安精艺/沧州旭兴 | 平台件 |  | 2 | 2 | 2 | 2 | 2
219 |  |  |  |  | 4 | [5 empty] | SHT0010208 | SHT0010208 | 【H】上框支架异形焊接螺母 |  |  | ea |  | A | 付园 | Y | SHT0010208 | B | Y | N | 冷镦-紧固 | 【H】10B21 | 【H】10B21-Q/XG 232-2012 | 23*23*13 | 0.015 | 【H】 | —— | 冷镦 | 11 | 16 |  | 0.017375 | 86.33% |  |  |  |  | 河北外购 | 天津市天龙得冷成型部件有限公司 | 平台件 |  | 2 | 2 | 2 | 2 | 2
|  |  | 2 | [7 empty] | SHT0002458 |  | 上框右侧加强板电泳 | 与SHT0010210对称 | A | ea |  | A |  | Y | SHT0010210 | A | Y | N | 电泳总成件 | ASSY | 2.0-Q/BQB 301 SAPH440-Q/BQB310 | 172*70*43 | 0.273 |  | 电泳（ED) | 电泳 | [6 empty] | 0.036 |  |  | 河北自制 | 电泳车间 |  |  | 1 | 1 | 1 | 1 | 1
221 |  |  |  | 3 | [6 empty] | SHT0010209 | SHT0010209 | 上框右侧加强板 | 与SHT0010210对称 | A | ea |  | A | 付园 | Y | SHT0010210 | A | Y | N | 钣金件 | SAPH440 T=2.0 | 2.0-Q/BQB 301 SAPH440-Q/BQB310 | 172*70*43 | 0.273 |  | 电泳（ED) | 冲压 | 180 | 136 | 2 | 0.38483 | 70.94% |  |  |  |  | 河北外购 | 苏州市荣威模具有限公司 | 平台件 |  | 1 | 1 | 1 | 1 | 1
|  |  | 2 | [7 empty] | SHT0002459 |  | 上框左侧加强板电泳 | 与SHT0010209对称 | A | ea |  | A | 付园 | Y | SHT0010210 | A | Y | N | 电泳总成件 | ASSY | 2.0-Q/BQB 301 SAPH440-Q/BQB310 | 172*70*43 | 0.273 |  | 电泳（ED) | 电泳 | [6 empty] | 0.036 |  |  | 河北自制 | 电泳车间 |  |  | 1 | 1 | 1 | 1 | 1
223 |  |  |  | 3 | [6 empty] | SHT0010210 | SHT0010210 | 上框左侧加强板 | 与SHT0010209对称 | A | ea |  | A | 付园 | Y | SHT0010210 | A | Y | N | 钣金件 | SAPH440 T=2.0 | 2.0-Q/BQB 301 SAPH440-Q/BQB310 | 172*70*43 | 0.273 |  | 电泳（ED) | 冲压 | 180 | 136 | 2 | 0.38483 | 70.94% |  |  |  |  | 河北外购 | 苏州市荣威模具有限公司 | 平台件 |  | 1 | 1 | 1 | 1 | 1
224 |  |  | 2 | [7 empty] | BFA0010023 | BFA0010023 | 内六角圆柱头螺钉 | 用于上框侧加强版与上框侧支架固定使用。 |  | ea |  | A | 付园 | N | 标准件 | —— | N | Y | 标准件 | —— |  |  | 0.013 |  | 表面处理要求： 颜色：黑色 盐雾试验要求：DIN 50021-SS,要求120小时后无基材腐蚀且不允许出现大量锌腐蚀产物，另外在供货状态以及在120℃下进行24h存放后系统抗腐蚀性必须保证。 | [10 empty] | 河北外购 | 上锐/北京三浦 | 平台件 | 水平减震安装需要2个 | 6 | 4 | 4 | 4 | 4
225 |  |  | 2 | [7 empty] | BFA0010025 | BFA0010025 | 全金属六角法兰面锁紧螺母 | 8级 产品等级为A |  | ea |  | A | 付园 | N | 标准件 | —— | N | Y | 标准件 | —— |  |  |  |  | 表面处理要求： 颜色：黑色 盐雾试验要求：DIN 50021-SS,要求120小时后无基材腐蚀且不允许出现大量锌腐蚀产物，另外在供货状态以及在120℃下进行24h存放后系统抗腐蚀性必须保证。 | [10 empty] | 河北外购 | 上锐/北京三浦 | 平台件 |  | 4 | 4 | 4 | 4 | 4
226 | [11 empty] | SHT0010222 | 仰角连杆3总成 |  |  | ea |  | A | 付园 | Y | SHT0010222 | A | Y | N | 装配总成件 | ASSY | —— |  | 0.7255 |  | —— | 压装 | [9 empty] | 过程虚拟件 |  | 平台件 |  | 1 | 1 | 1 | 0 | 1
227 | [11 empty] | SHT0011413 | 副司机仰角连杆3总成 | 仰角锁止钣金焊接位置不同 |  | ea |  | A | 付园 | N |  |  | Y | N | 装配总成件 | ASSY |  |  |  |  | —— | 压装 | [9 empty] | 过程虚拟件 |  | 戴姆勒副司机 |  | 0 | 0 | 0 | 1 | 0
228 |  |  | 2 | [7 empty] | BAS0010005 | BAS0010005 | 仰角连杆3轴套 | GFM-1213-12(易格斯标准号) |  | ea |  | A | 王阳光 | Y | BAS0010005 | A | Y | N | 塑料轴套 | —— | —— | 17*17*12 | 0.0004 |  | —— | 注塑 | 4%损耗 |  |  | 0.000416 | 96.15% |  |  |  |  | 河北外购 | 易格斯（上海）拖链系统有限公司 | 平台件 |  | 2 | 2 | 2 | 2 | 2
|  |  | 2 | [7 empty] | SHT0002460 |  | 仰角连杆3焊接总成电泳 |  |  | ea |  | A |  | Y | SHT0010224 | A | Y | N | 电泳总成件 | ASSY | —— |  | 0.871 |  | 电泳（ED) | 电泳 | [6 empty] | 0.064 |  |  | 河北自制 | 电泳车间 |  |  | 1 | 1 | 1 | 0 | 1
|  |  | 2 | [7 empty] | SHT0002476 |  | 副司机仰角连杆3焊接总成电泳 | 与左舵对称 |  | ea |  | A |  | Y | SHT0010224 | A | Y | N | 电泳总成件 | ASSY | —— |  | 0.871 |  | 电泳（ED) | 电泳 | [6 empty] | 0.064 |  |  | 河北自制 | 电泳车间 |  |  | 0 | 0 | 0 | 1 | 0
231 |  |  |  | 3 | [6 empty] | SHT0010224 | SHT0010224 | 仰角连杆3焊接总成 |  |  | ea |  | A | 付园 | Y | SHT0010224 | A | Y | N | 焊接总成件 | ASSY | —— |  | 0.7247 |  | 电泳（ED) | 焊接 | [5 empty] | 14 |  |  |  | 河北自制 | 焊接车间 | 平台件 |  | 1 | 1 | 1 | 0 | 1
232 |  |  |  | 3 | [6 empty] | SHT0011414 | SHT0011414 | 副司机仰角连杆3焊接总成 | 与左舵对称 |  | ea |  | A | 付园 | Y | SHT0010224 | A | Y | N | 焊接总成件 | ASSY | —— |  | 0.7247 |  | 电泳（ED) | 焊接 | [5 empty] | 14 |  |  |  | 河北自制 | 焊接车间 | 戴姆勒副司机 |  | 0 | 0 | 0 | 1 | 0
233 |  |  |  |  | 4 | [6 empty] | SHT0010308 | 仰角连杆3左侧钣金焊接总成 |  |  | ea |  | A | 付园 | Y | SHT0010308 | A | Y | N | 焊接总成件 | ASSY | —— |  | 0.1324 |  | —— | 焊接 | [5 empty] | 2 |  |  |  | 过程虚拟件 | 焊接车间 | 平台件 |  | 1 | 1 | 1 | 1 | 1
234 | [5 empty] | 5 |  |  |  |  | SHT0010225 | SHT0010225 | 仰角连杆轴 | 与短连接杆连接使用 |  | ea |  | A | 付园 | Y | SHT0010225 | A | Y | N | 冷镦-紧固 | SWRCH35K | Q /BQB 501 SWRCH22A-Q /BQB 517 |  | 0.0139 |  | —— | 冷镦 | 20 | 11 |  | 0.014932 | 93.09% |  |  |  |  | 河北外购 | 瑞安精艺/沧州旭兴 | 平台件 |  | 1 | 1 | 1 | 1 | 1
235 | [5 empty] | 5 |  |  |  |  | SHT0010226 | SHT0010226 | 仰角连杆3左侧钣金 |  | A | ea |  | A | 付园 | Y | SHT0010226 | A | Y | N | 钣金件 | SPFH590 /T=4.0 | 4.0-Q /BQB 301 SPFH590-Q /BQB 310 | 118*23*46 | 0.1185 |  | —— | 冲压 | 123 | 78 | 4 | 0.30164 | 39.29% |  |  |  |  | 河北外购 | 黄骅市成卓汽车部件厂 | 平台件 |  | 1 | 1 | 1 | 1 | 1
236 |  |  |  |  | 4 | [6 empty] | SHT0010309 | 仰角连杆3右侧钣金焊接总成 | 与SHT0010308对称 |  | ea |  | A | 付园 | Y | SHT0010308 | A | Y | N | 焊接总成件 | ASSY |  |  | 0.1324 |  | —— | 焊接 | [5 empty] | 2 |  |  |  | 过程虚拟件 | 焊接车间 | 平台件 |  | 1 | 1 | 1 | 1 | 1
237 | [5 empty] | 5 |  |  |  |  | SHT0010225 | SHT0010225 | 仰角连杆轴 | 与短连接杆连接使用 |  | ea |  | A | 付园 | Y | SHT0010225 | A | Y | N | 冷镦-紧固 | SWRCH35K | Q /BQB 501 SWRCH22A-Q /BQB 517 |  | 0.0139 |  | —— | 冷镦 | 20 | 11 |  | 0.014932 | 93.09% |  |  |  |  | 河北外购 | 瑞安精艺/沧州旭兴 | 平台件 |  | 1 | 1 | 1 | 1 | 1
238 | [5 empty] | 5 |  |  |  |  | SHT0010227 | SHT0010227 | 仰角连杆3右侧钣金 | 与SHT0010226对称 | A | ea |  | A | 付园 | Y | SHT0010226 | A | Y | N | 钣金件 | SPFH590 /T=4.0 | 4.0-Q /BQB 301 SPFH590-Q /BQB 310 | 118*23*46 | 0.1185 |  | —— | 冲压 | 123 | 78 | 4 | 0.30164 | 39.29% |  |  |  |  | 河北外购 | 黄骅市成卓汽车部件厂 | 平台件 |  | 1 | 1 | 1 | 1 | 1
239 |  |  |  |  | 4 | [5 empty] | SHT0010228 | SHT0010228 | 仰角锁止钣金 |  | A | ea |  | A | 付园 | Y | SHT0010228 | A | Y | N | 钣金件 | 【B】 30CrMo /T=6.0 |  | 77.5*6*75 | 0.1442 |  | 热处理（调质处理） | 冲压 | 82 | 81 | 6 | 0.31324 | 46.04% |  |  |  |  | 河北外购 | 无锡全盛安仁机械有限公司 | 平台件 |  | 1 | 1 | 1 | 1 | 1
240 |  |  |  |  | 4 | [5 empty] | SHT0010229 | SHT0010229 | 仰角连接杆 | 无缝管 | A | ea |  | A | 付园 | Y | SHT0010229（初版） | A | Y | N | 管材件 | 【B】 20 Ф18×2.5 | ⌀18-2.5-GB/T 3639 20-GB/T 699 | 18*18*339 | 0.3157 |  | —— | 切断 | 311 | 2.5 | 18 | 0.32655 | 96.68% |  |  |  |  | 河北自制 | 弯管车间 | 平台件 |  | 1 | 1 | 1 | 1 | 1
|  |  | 2 | [7 empty] | SHT0002461 |  | 仰角连杆2电泳 |  | A | ea |  | A |  | Y | SHT0010220 | A | Y | N | 电泳总成件 | ASSY | 5.0-Q /BQB 301 SPFH590-Q /BQB 310 | 5*25*54 | 0.0383 |  | —— | 电泳 | [6 empty] | 0.003 |  |  | 河北自制 | 电泳车间 |  |  | 2 | 2 | 2 | 2 | 2
242 |  |  |  | 3 | [6 empty] | SHT0010220 | SHT0010220 | 仰角连杆2 |  | A | ea |  | A | 付园 | Y | SHT0010220 | A | Y | N | 钣金件 | SPFH590 /T=5.0 | 5.0-Q /BQB 301 SPFH590-Q /BQB 310 | 5*25*54 | 0.0383 |  | —— | 冲压 | 58 | 32 | 5 | 0.072941 | 52.51% |  |  |  |  | 河北外购 |  | 平台件 |  | 2 | 2 | 2 | 2 | 2
243 |  |  | 2 | [7 empty] | BAS0010006 | BAS0010006 | 仰角连杆2塑料轴套 |  |  | ea |  | A | 王阳光 | Y | BAS0010006 | A | Y | N | 塑料轴套 | PA6 | —— | 20*20*7.3 | 0.0005 |  | —— | 注塑 | 4%损耗 |  |  | 0.00052 | 96.15% |  |  |  |  | 河北外购 | 北京瑞隆祥模具制造有限公司 | 平台件 |  | 4 | 4 | 4 | 4 | 4
244 |  |  | 2 | [7 empty] | BAS0010007 | BAS0010007 | 仰角连杆2塑料垫片 |  |  | ea |  | A | 王阳光 | Y | BAS0010007 | A | Y | N | 塑料轴套 | PA6 | —— | 20*20*1.2 | 0.0002 |  | —— | 注塑 | 4%损耗 |  |  | 0.000208 | 96.15% |  |  |  |  | 河北外购 | 北京瑞隆祥模具制造有限公司 | 平台件 |  | 4 | 4 | 4 | 4 | 4
245 |  |  | 2 | [7 empty] | BFA0010021 | BFA0010021 | 内六角花形盘头螺钉 | 【M】ECR0006707 |  | ea |  | A | 付园 | N | 标准件 | —— | Y | N | 标准件 |  |  |  | 0.00507 |  | 黑色环保达克罗 | [10 empty] | 河北外购 | 上锐/北京三浦 | 平台件 |  | 2 | 2 | 2 | 2 | 2
246 |  |  | 2 | [7 empty] | BFA0010081 | BFA0010081 | 圆柱头内六角全螺纹螺栓 | 【M】ECR0006707 |  |  |  | A | 付园 | N | 标准件 | —— | Y | N | 标准件 | [5 empty] | 银色环保达克罗 | [10 empty] | 河北外购 | 上锐（常州）供应链管理有限公司 | 平台件 |  | 2 | 2 | 2 | 2 | 2
247 |  |  | 2 | [7 empty] | BFA0010026 | BFA0010026 | 大垫圈 | GB/T 96.1-2002 选用钢 硬度等级300HV |  | ea |  | A | 付园 | N | 标准件 | —— | Y | N | 标准件 | —— |  |  |  |  | 表面处理要求： 颜色：黑色 盐雾试验要求：DIN 50021-SS,要求120小时后无基材腐蚀且不允许出现大量锌腐蚀产物，另外在供货状态以及在120℃下进行24h存放后系统抗腐蚀性必须保证。 | [10 empty] | 河北外购 | 上锐（常州）供应链管理有限公司 | 平台件 |  | 4 | 4 | 4 | 4 | 4
248 |  |  | 2 | [7 empty] | SHT0010816 | SHT0010816 | 仰角下限位胶敦 |  |  | ea |  | A | 付园 | Y | SHT0010816 | A | Y | N | 橡胶 | 天然橡胶 |  |  | 0.0019 |  | —— | 注塑 | 5%损耗 |  |  | 0.001995 | 95.24% |  |  |  |  | 河北外购 | 日照浩利橡塑制品有限公司 | 平台件 |  | 2 | 2 | 2 | 2 | 2
|  |  | 2 | [7 empty] | SHT0002462 |  | 减震前横梁焊接总成电泳 |  | A | ea |  | A |  | Y | SHT0010817 | B | Y | N | 电泳总成件 | ASSY | —— | 22*265*32 | 0.4894 |  | 电泳（ED) | 电泳 | [6 empty] | 0.034 |  |  | 河北自制 | 电泳车间 |  |  | 2 | 2 | 2 | 2 | 2
250 |  |  |  | 3 | [6 empty] | SHT0010817 | SHT0010817 | 减震前横梁焊接总成 |  | A | ea |  | A | 付园 | Y | SHT0010817 | B | Y | N | 焊接总成件 | ASSY | —— | 22*265*32 | 0.4894 |  | 电泳（ED) | 焊接 | [5 empty] | 8 |  |  |  | 河北自制 | 焊接车间 | 平台件 |  | 2 | 2 | 2 | 2 | 2
251 |  |  |  |  | 4 | [5 empty] | SHT0010211 | SHT0010211 | 减震前横梁 |  | A | ea |  | A | 付园 | Y | SHT0010817 | B | Y | N | 钣金件 | SAPH440 T=2.0 | 2.0-Q/BQB 301 SAPH440-Q/BQB310 | 22*265*32 | 0.2149 |  | —— | 冲压 | 269 | 75 | 2 | 0.31715 | 67.76% |  |  |  |  | 河北外购 | 苏州市荣威模具有限公司 | 平台件 |  | 2 | 2 | 2 | 2 | 2
252 |  |  |  |  | 4 | [5 empty] | SHT0010307 | SHT0010307 | 减震前横梁支撑轴套 |  | B | ea |  | A | 付园 | Y | SHT0010307 | A | Y | N | 冷镦 | SWRCH22A | Q /BQB 501 SWRCH22A-Q /BQB 517 | 15.3*15.3*22 | 0.0149 |  | —— | 冷镦 | 25 | 2 | 16 | 0.017275 | 86.25% |  |  |  |  | 河北外购 | 高唐强盛/霸州政锦 | 平台件 |  | 4 | 4 | 4 | 4 | 4
|  |  | 2 | [7 empty] | SHT0002463 |  | 上框加强板电泳 |  | A | ea |  | A |  | Y | SHT0010212 | A | Y | N | 电泳总成件 | ASSY | 1.6-Q/BQB 301 SPFH590-Q/BQB310 | 230*19.5*37 | 0.1441 |  | 电泳（ED) | 电泳 | [6 empty] | 0.026 |  |  | 河北自制 | 电泳车间 |  |  | 2 | 2 | 2 | 2 | 2
254 |  |  |  | 3 | [6 empty] | SHT0010212 | SHT0010212 | 上框加强板 |  | A | ea |  | A | 付园 | Y | SHT0010212 | A | Y | N | 钣金件 | 【C】SPFH590 /T=1.6 | 1.6-Q/BQB 301 SPFH590-Q/BQB310 | 230*19.5*37 | 0.1441 |  | —— | 冲压 | 254 | 73 | 1.6 | 0.23318 | 61.8% |  |  |  |  | 河北外购 | 苏州市荣威模具有限公司 | 平台件 |  | 2 | 2 | 2 | 2 | 2
255 |  |  | 2 | [7 empty] | SHT0013995 | SHT0013995 | 座椅上限位缓冲块 |  | A | ea |  | A | 高杨 | Y | SHT0013995 | A | Y | N | 橡胶 | 橡胶 | —— | 26×18×29 | 0.002 |  | —— | 发泡 | 8%损耗 |  |  | 0.00216 | 92.59% |  |  |  |  | 河北外购 | 日照浩利橡塑制品有限公司 | 平台件 |  | 2 | 2 | 2 | 2 | 2
|  |  | 2 | [7 empty] | SHT0002464 |  | 后罩壳固定钣金电泳 |  | B | ea |  | A |  | Y | SHT0011009 | B | Y | N | 电泳总成件 | ASSY | 1.5-Q/BQB 301 SAPH440-Q/BQB310 |  | 0.1426 |  | 电泳（ED) | 电泳 | [6 empty] | 0.027 |  |  | 河北自制 | 电泳车间 |  |  | 1 | 1 | 1 | 1 | 1
257 |  |  |  | 3 | [6 empty] | SHT0011009 | SHT0011009 | 后罩壳固定钣金 | ECR0006870—卷收器前移，折弯角度减小固定点前移。 | B | ea |  | C | 付园 | Y | SHT0011009 | C | Y | N | 钣金件 | SAPH440 T=1.5 | 1.5-Q/BQB 301 SAPH440-Q/BQB310 |  | 0.1426 |  | 电泳（ED) | 冲压 | 165 | 152 | 1.5 | 0.29569 | 48.23% |  |  |  |  | 河北外购 | 苏州市荣威模具有限公司 | 平台件 |  | 1 | 1 | 1 | 1 | 1
|  |  | 2 | [7 empty] | SHT0002465 |  | 防尘罩后固定支架钣金电泳 |  | B | ea |  | A |  | Y | SHT0011010 | A | Y | N | 电泳总成件 | ASSY | 1.5-Q/BQB 301 SAPH440-Q/BQB310 |  | 0.1269 |  | 电泳（ED) | 电泳 | [6 empty] | 0.023 |  |  | 河北自制 | 电泳车间 |  |  | 1 | 1 | 1 | 1 | 1
259 |  |  |  | 3 | [6 empty] | SHT0011010 | SHT0011010 | 防尘罩后固定支架钣金 |  | B | ea |  | A | 付园 | Y | SHT0011010 | A | Y | N | 钣金件 | SAPH440 T=1.5 | 1.5-Q/BQB 301 SAPH440-Q/BQB310 |  | 0.1269 |  | 电泳（ED) | 冲压 | 325 | 67 | 1.5 | 0.25673 | 49.43% |  |  |  |  | 河北外购 | 苏州市荣威模具有限公司 | 平台件 |  | 1 | 1 | 1 | 1 | 1
|  |  | 2 | [7 empty] | SHT0002475 |  | 减震器上框后横梁焊接总成电泳 |  |  | ea |  | A |  | Y | SHT0010818 | A | Y | N | 电泳总成件 | ASSY | —— | 130*265*49 | 2.1492 |  | 电泳（ED) | 电泳 | [6 empty] | 0.072 |  |  | 河北自制 | 电泳车间 |  |  | 0 | 1 | 1 | 0 | 1
|  |  | 2 | [7 empty] | SHT0002466 |  | 减震器上框后横梁焊接总成（水平减震）电泳 |  |  | ea |  | A |  | Y | SHT0010818 | A | Y | N | 电泳总成件 | ASSY | —— | 130*265*49 | 3.7171 |  | 电泳（ED) | 电泳 | [6 empty] | 0.074 |  |  | 河北自制 | 电泳车间 |  |  | 1 | 0 | 0 | 0 | 0
|  |  | 2 | [9 empty] | 副司机减震器上框后横梁焊接总成电泳 | 共3个焊接螺母 |  | ea |  | A |  | Y | SHT0010818 | A | Y | N | 电泳总成件 | ASSY | —— | 130*265*49 | 2.1492 |  | 电泳（ED) | 电泳 | [6 empty] | 0.072 |  |  | 河北自制 | 电泳车间 |  |  | 0 | 0 | 0 | 1 | 0
263 |  |  |  | 3 | [6 empty] | SHT0010214 | SHT0010214 | 减震器上框后横梁焊接总成 | 【D】ECR0005621客户输入底支架，M8螺母强度等级由8变为10级。【N】ECR0006870 客户要求卷首器前移18mm为避免卷收器与SHT0010319干涉，卷收器中间偏移20mm。 |  | ea |  | A | 付园 | Y | SHT0010818 | C | Y | N | 焊接总成件 | ASSY | —— | 130*265*49 | 0.52778 |  | 电泳（ED) | 焊接 | [5 empty] | 13 |  |  |  | 河北自制 | 焊接车间 | 平台件 |  | 0 | 1 | 1 | 0 | 1
264 |  |  |  | 3 | [6 empty] | SHT0010818 | SHT0010818 | 减震器上框后横梁焊接总成（水平减震） | 【D】ECR0005621客户输入底支架，M8螺母强度等级由8变为10级。【N】ECR0006870 客户要求卷首器前移18mm为避免卷收器与SHT0010319干涉，卷收器中间偏移20mm。 |  | ea |  | A | 付园 | Y | SHT0010818 | C | Y | N | 焊接总成件 | ASSY | —— | 130*265*49 | 0.54048 |  | 电泳（ED) | 点焊 | [5 empty] | 3 |  |  |  | 河北自制 | 焊接车间 | 平台件 |  | 1 | 0 | 0 | 0 | 0
265 |  |  |  | 3 | [6 empty] | SHT0011415 | SHT0011415 | 副司机减震器上框后横梁焊接总成 | 【D】ECR0005621客户输入底支架，M8螺母强度等级由8变为10级。【N】ECR0006870 客户要求卷首器前移18mm为避免卷收器与SHT0010319干涉，卷收器中间偏移20mm。 |  | ea |  | A | 付园 | Y | SHT0010818 | C | Y | N | 焊接总成件 | ASSY | —— | 130*265*49 | 0.52778 |  | 电泳（ED) | 点焊 | [5 empty] | 3 |  |  |  | 河北自制 | 焊接车间 | 戴姆勒副司机 |  | 0 | 0 | 0 | 1 | 0
266 |  |  |  |  | 4 | [5 empty] | SHT0010215 | SHT0010215 | 减震器上框后横梁 |  | A | ea |  | A | 付园 | Y | SHT0010215 | A | Y | N | 钣金件 | SPFH590 /T=2.0 | 2.0-Q /BQB 301 SPFH590-Q /BQB 310 | 130*265*49 | 0.5123 |  | —— | 冲压 | 313 | 282 | 2 | 1.3875 | 36.92% |  |  |  |  | 河北外购 | 滁州岳众汽车零部件有限公司 | 平台件 |  | 1 | 1 | 1 | 1 | 1
267 |  |  |  |  | 4 | [5 empty] | BFA0010062 | BFA0010062 | 焊接方螺母 | 【D】ECR0005621客户输入底支架，M8螺母强度等级由8变为10级。 |  | ea |  | A | 付园 | N | 标准件 | —— | N | Y | 标准件 | —— |  |  | 0.00516 | Y | —— | [10 empty] | 河北外购 | 北京浦东三浦标准件有限公司 | 平台件 |  | 3 | 3 | 3 | 3 | 3
268 |  |  |  |  | 4 | [5 empty] | BFA0000316 | BFA0000316 | 焊接方螺母 | M6 |  | ea |  | A | 付园 | N | 标准件 | —— | N | Y | 标准件 | —— |  |  | 0.0022 |  | —— | [10 empty] | 河北外购 | 上锐 | 平台件 |  | 2 | 0 | 0 | 0 | 0
269 |  |  |  |  | 4 | [5 empty] | SHT0010819 | SHT0010819 | 水平减震解锁钣金旋转轴 |  |  | ea |  | A | 付园 | Y | SHT0010819 | A | Y | N | 冷镦-紧固 | SWRCH35K | Q /BQB 501 SWRCH35K-Q /BQB 517 |  | 0.0083 |  | —— | 冷镦 | 25 | 8 |  | 0.0098722 | 84.07% |  |  |  |  | 河北外购 | 瑞安精艺/沧州旭兴 | 平台件 |  | 1 | 0 | 0 | 0 | 0
|  |  | 2 | [7 empty] | SHT0002467 |  | 水平减震解锁钣金电泳 |  | A | ea |  | A |  | Y | SHT0010820 | A | Y | N | 电泳总成件 | ASSY | 4.0-Q /BQB 301 SPFH590-Q /BQB 310 |  | 0.042 |  | 电泳（ED) | 电泳 | [6 empty] | 0.004 |  |  | 河北自制 | 电泳车间 |  |  | 1 | 0 | 0 | 0 | 0
271 |  |  |  | 3 | [6 empty] | SHT0010820 | SHT0010820 | 水平减震解锁钣金 |  | A | ea |  | A | 付园 | Y | SHT0010820 | A | Y | N | 钣金件 | SPFH590 /T=4.0 | 4.0-Q /BQB 301 SPFH590-Q /BQB 310 |  | 0.042 |  | 电泳（ED) | 冲压 | 80 | 36 | 4 | 0.090547 | 46.38% |  |  |  |  | 河北外购 | 黄骅市成卓汽车部件厂 | 平台件 |  | 1 | 0 | 0 | 0 | 0
272 |  |  | 2 | [7 empty] | BSP0010010 | BSP0010010 | 水平减震解锁钣金回位簧 |  |  | ea |  | A | 张龙斌 | Y | BSP0010010 | B | Y | N | 弹簧 | 65Mn |  | 7*44 | 0.0002 | N | 镀白锌 | 弹簧 |  |  |  | 0.0002 | [5 empty] | 河北外购 | 海兴中盛弹簧有限公司 | 平台件 |  | 1 | 0 | 0 | 0 | 0
273 |  |  | 2 | [7 empty] | BFA0010020 | BFA0010020 | 全金属六角法兰面锁紧螺母 | 水平减震解锁钣金固定使用--性能等级为8级，产品等级A级 | A | ea |  | A | 付园 | N | 标准件 | —— | Y | N | 标准件 | —— | —— |  |  |  | 表面处理要求： 颜色：黑色 盐雾试验要求：DIN 50021-SS,要求120小时后无基材腐蚀且不允许出现大量锌腐蚀产物，另外在供货状态以及在120℃下进行24h存放后系统抗腐蚀性必须保证。 | [10 empty] | 河北外购 | 上锐/北京三浦 | 平台件 |  | 1 | 0 | 0 | 0 | 0
274 |  |  | 2 | [7 empty] | SHT0010822 | SHT0010822 | 水平减震挂钩 |  |  | ea |  | A | 付园 | Y | SHT0010822 | A | Y | N | 压铸 | YX041 | GB/T 13821-2009 | 71*20*41 | 0.0697 | Y | 阳极氧化 | 压铸 | 5%损耗 |  |  | 0.073185 | 95.24% |  |  |  |  | 河北外购 | 无锡市汇源机械科技有限公司 | 平台件 |  | 1 | 0 | 0 | 0 | 0
275 |  |  | 2 | [7 empty] | SHT0010823 | SHT0010823 | 水平减震挂钩导向塑料件 | 零件颜色：本色 |  | ea |  | A | 付园 | Y | SHT0010823 | A | Y | N | 塑料件 | PA6+GF30 |  | 35*48*31.2 | 0.0277 | Y | —— | 注塑 | 4%损耗 |  |  | 0.028808 | 96.15% |  |  |  |  | 河北外购 | 北京瑞隆祥模具制造有限公司 | 平台件 |  | 1 | 0 | 0 | 0 | 0
276 |  |  | 2 | [7 empty] | SHT0010824 | SHT0010824 | 水平减震挂钩轴套 | 零件颜色：本色 |  | ea |  | A | 付园 | Y | SHT0010824 | A | Y | N | 塑料件 | PA6+GF30 |  | 13*6.5*30 | 0.0024 | Y | —— | 注塑 | 4%损耗 |  |  | 0.002496 | 96.15% |  |  |  |  | 河北外购 | 北京瑞隆祥模具制造有限公司 | 平台件 |  | 2 | 0 | 0 | 0 | 0
|  |  | 2 | [7 empty] | SHT0002468 |  | 安全带卷收器固定钣金焊接总成电泳 |  |  | ea |  | A |  | Y | SHT0011112 | A | Y | N | 电泳总成件 | ASSY | —— |  | 0.1079 |  | 电泳（ED) | 电泳 | [6 empty] | 0.012 |  |  | 河北自制 | 电泳车间 |  |  | 1 | 1 | 1 | 0 | 1
|  |  | 2 | [7 empty] | SHT0002477 |  | 副司机安全带卷收器固定钣金焊接总成电泳 |  |  | ea |  | A |  | Y | SHT0011112 | A | Y | N | 电泳总成件 | ASSY |  |  | 0.1079 |  | 电泳（ED) | 电泳 | [6 empty] | 0.012 |  |  | 河北自制 | 电泳车间 |  |  | 0 | 0 | 0 | 1 | 0
279 |  |  |  | 3 | [6 empty] | SHT0011112 | SHT0011112 | 安全带卷收器固定钣金焊接总成 | 【N】ECR0006870 客户要求卷首器前移18mm钣金结构调整。 | B | ea |  | B | 付园 | Y | SHT0011112 | B | Y | N | 焊接总成件 | ASSY | —— |  | 0.1226 |  | 电泳（ED) | 点焊 | [5 empty] | 2 |  |  |  | 河北外购 | 黄骅市成卓汽车部件厂 | 平台件 |  | 1 | 1 | 1 | 0 | 1
280 |  |  |  | 3 | [6 empty] | SHT0011416 | SHT0011416 | 副司机安全带卷收器固定钣金焊接总成 | 【N】ECR0006870 客户要求卷首器前移18mm钣金结构调整。 | B | ea |  | B | 付园 | Y | SHT0011112 | B | Y | N | 焊接总成件 | ASSY |  |  | 0.1226 |  | 电泳（ED) | 点焊 | [5 empty] | 2 |  |  |  | 河北外购 | 黄骅市成卓汽车部件厂 | 戴姆勒副司机 |  | 0 | 0 | 0 | 1 | 0
281 |  |  |  |  | 4 | [6 empty] | SHT0010825 | 安全带卷收器固定钣金 | 【N】ECR0006870 客户要求卷首器前移18mm钣金结构调整。 | A | ea |  | B | 付园 | Y | SHT0010825 | B | Y | N | 钣金件 | SPFH590 /T=3.0 | 3.0-Q /BQB 301 SPFH590-Q /BQB 310 |  | 0.112 |  | —— | 冲压 | 131 | 43 | 3 | 0.13283 | 84.32% | [6 empty] | 平台件 |  | 1 | 1 | 1 | 0 | 1
282 |  |  |  |  | 4 | [6 empty] | SHT0011259 | 副司机安全带卷收器固定钣金 | 【N】ECR0006870 客户要求卷首器前移18mm钣金结构调整。 | A | ea |  | B | 付园 | Y | SHT0010825 | B | Y | N | 钣金件 | SPFH590 /T=3.0 | 3.0-Q /BQB 301 SPFH590-Q /BQB 310 |  | 0.112 |  | —— | 冲压 | 131 | 43 | 3 | 0.13283 | 84.32% | [6 empty] | 戴姆勒副司机 |  | 0 | 0 | 0 | 1 | 0
283 |  |  |  |  | 4 | [6 empty] | BFA0000400 | 汽车安全带用焊接螺母 | 公差7/16-20UNF-2B |  | ea |  | A | 付园 | N | 标准件 | —— | N | Y | 标准件 | —— | —— |  | 0.0106 |  | —— | [12 empty] | 平台件 |  | 1 | 1 | 1 | 1 | 1
284 |  |  | 2 | [7 empty] | BFA0010027 | BFA0010027 | 内六角花形圆柱头螺钉 | 安全带卷收器固定钣金 固定 强度等级8.8级 使用预涂S级锁固胶（标准QC/T 597） |  | ea |  | A | 付园 | N | 标准件 | —— | Y | N | 标准件 | —— |  |  |  |  | —— | [10 empty] | 河北外购 | 上锐/北京三浦 | 平台件 |  | 3 | 3 | 3 | 3 | 3
|  |  | 2 | [7 empty] | SHT0002469 |  | 减震器下框左右支架钣金电泳 |  | A | ea |  | A |  | Y | SHT0010079 | B | Y | N | 电泳总成件 | ASSY | 2.5-Q /BQB 301 SPFH590-Q /BQB 310 | 455*23*31 | 0.5875 |  | —— | 电泳 | [6 empty] | 0.064 |  |  | 河北自制 | 电泳车间 |  |  | 2 | 2 | 2 | 2 | 2
286 |  |  |  | 3 | [6 empty] | SHT0010079 | SHT0010079 | 减震器下框左右支架钣金 |  | A | ea |  | A | 付园 | Y | SHT0010079 | B | Y | N | 钣金件 | SPFH590 /T=2.5 | 2.5-Q /BQB 301 SPFH590-Q /BQB 310 | 455*23*31 | 0.5875 |  | —— | 冲压 | 459 | 81 | 2.5 | 0.73057 | 80.42% |  |  |  |  | 河北外购 | 苏州市荣威模具有限公司 | 平台件 |  | 2 | 2 | 2 | 2 | 2
|  |  | 2 | [7 empty] | SHT0002470 |  | 气囊下支撑钣金焊接总成电泳 |  |  | ea |  | A |  | Y | SHT0010826 | A | Y | N | 电泳总成件 | ASSY |  |  | 1.1231 |  | 电泳（ED) | 电泳 | [6 empty] | 0.149 |  |  | 河北自制 | 电泳车间 |  |  | 1 | 1 | 1 | 1 | 1
288 |  |  |  | 3 | [6 empty] | SHT0010826 | SHT0010826 | 气囊下支撑钣金焊接总成 |  |  | ea |  | A | 付园 | Y | SHT0010826 | A | Y | N | 焊接总成件 | ASSY |  |  | 1.1231 |  | 电泳（ED) | 焊接 | [5 empty] | 4 |  |  |  | 河北自制 | 焊接车间 | 平台件 |  | 1 | 1 | 1 | 1 | 1
289 |  |  |  |  | 4 | [5 empty] | SHT0010080 | SHT0010080 | 气囊下支撑板金 |  | A | ea |  | A | 付园 | Y | SHT0010080 | A | Y | N | 钣金件 | SPFH590 /T=2.0 | 2.0-Q /BQB 301 SPFH590-Q /BQB 310 | 239*264*48 | 1.0903 |  | —— | 冲压 | 345 | 266 | 2 | 1.4426 | 75.58% |  |  |  |  | 河北外购 | 滁州岳众汽车零部件有限公司 | 平台件 |  | 1 | 1 | 1 | 1 | 1
290 |  |  |  |  | 4 | [5 empty] | SHT0010216 | SHT0010216 | 气囊下支撑钣金固定轴套 |  | B | ea |  | A | 付园 | Y | SHT0010216 | A | Y | N | 冷镦 | SWRCH22A | Q /BQB 501 SWRCH22A-Q /BQB 517 | 15.3*15.3*24 | 0.0164 |  | —— | 冷镦 | 29 | 16 | 2 | 0.020039 | 81.84% |  |  |  |  | 河北外购 | 高唐强盛/沧州智凯 | 平台件 |  | 2 | 2 | 2 | 2 | 2
291 |  |  | 2 | [7 empty] | SHT0013932 | SHT0013932 | 座椅下限位缓冲块 |  | A | ea |  | A | 高杨 | Y | SHT0013932 | A | Y | N | 橡胶 | 橡胶 | —— | 49.5×32.5×18 | 0.006 |  | —— | 发泡 | 8%损耗 |  |  | 0.00648 | 92.59% |  |  |  |  | 河北外购 | 日照浩利橡塑制品有限公司 | 平台件 |  | 2 | 2 | 2 | 2 | 2
|  |  | 2 | [7 empty] | SHT0002471 |  | 防尘罩支撑钣金电泳 | 3.7日新增 | B | ea |  | A |  | Y | SHT0010240 | A | Y | N | 电泳总成件 | ASSY | 2.0-Q/BQB 301 SAPH440-Q/BQB310 | 31*15*24 | 0.0115 |  | 电泳（ED) | 电泳 | [6 empty] | 0.002 |  |  | 河北自制 | 电泳车间 |  |  | 4 | 4 | 4 | 4 | 4
293 |  |  |  | 3 | [6 empty] | SHT0010240 | SHT0010240 | 防尘罩支撑钣金 | 3.7日新增 | B | ea |  | A | 付园 | Y | SHT0010240 | A | Y | N | 钣金件 | SAPH440 T=2.0 | 2.0-Q/BQB 301 SAPH440-Q/BQB310 | 31*15*24 | 0.0115 |  | 电泳（ED) | 冲压 | 54 | 21 | 2 | 0.017826 | 64.51% |  |  |  |  | 河北外购 | 黄骅市再兴汽车配件有限公司 | 平台件 |  | 4 | 4 | 4 | 4 | 4
294 |  |  | 2 | [7 empty] | BFA0010028 | BFA0010028 | 开口型平圆头抽芯铆钉 | 公称直径d=4mm、公称长度l=8mm、钉体由铝合金（ALA）制造、钉芯由钢（St）制造、性能等级11的开口型平圆头抽芯铆钉。 | B | ea |  | A | 付园 | N | 标准件 | —— | N | Y | 标准件 | 铝合金 | GB/T 12618-1990 |  |  |  | —— | [10 empty] | 河北外购 | 上锐/北京三浦 | 平台件 |  | 4 | 4 | 4 | 4 | 4
295 |  |  | 2 | [7 empty] | SHT0010218 | SHT0010218 | 减震器连接异型螺母 | 减震器上下框使用（螺纹M8*1.25性能等级8级） | A | ea |  | A | 付园 | Y | SHT0010218 | C | Y | N | 冷镦-紧固 | 【H】10B21 | 【H】10B21-Q/XG 232-2012 | 16*17.7*19 | 0.011 |  | 【G】表面处理要求：颜色为黑色 。其他要求应满足DBL 9440.40 (标准依照 DBL 9440-2017)产品规定。 | 冷镦 | 20 | 11 |  | 0.014932 | 73.67% |  |  |  |  | 河北外购 | 天津市天龙得冷成型部件有限公司 | 平台件 |  | 14 | 14 | 14 | 14 | 14
296 |  |  | 2 | [7 empty] | SHT0010319 | SHT0010319 | H6减震器上框连接螺栓 | 减震器上框固定使用（螺纹M8*1.25性能等级8.8级 使用预涂S级锁固胶（标准QC/T 597） T50） | A | ea |  | A | 付园 | Y | SHT0010319 | A | Y | N | 冷镦-紧固 | 【H】10B21 | 【H】10B21-Q/XG 232-2012 |  | 0.0312 |  | 【G】表面处理要求：颜色为黑色 。其他要求应满足DBL 9440.40 (标准依照 DBL 9440-2017)产品规定。 | 冷镦 | 50 | 11 |  | 0.037329 | 83.58% |  |  |  |  | 河北外购 | 天津市天龙得冷成型部件有限公司 | 平台件 |  | 6 | 6 | 6 | 6 | 6
297 |  |  | 2 | [7 empty] | SHT0010230 | SHT0010230 | H6（主驾）气囊总成 |  | A | ea |  | A | 张加 | Y | SHT0010230 | A | Y | N | 装配总成件 | ASSY | —— | φ105.5×210 | 0.524 |  | —— | [10 empty] | 安路普自制 |  | 平台件 |  | 1 | 1 | 1 | 1 | 1
298 |  |  | 2 | [7 empty] | BFA0010040 | BFA0010040 | 内梅花盘头带介自攻螺钉 | PT标准WN1451 K80*14气囊固定使用。不低于8.8级 |  | ea |  | A | 付园 | N | 标准件 | —— | Y | N | 标准件 | 20Mn |  |  |  |  | 表面处理要求： 颜色：黑色 盐雾试验要求：DIN 50021-SS,要求120小时后无基材腐蚀且不允许出现大量锌腐蚀产物，另外在供货状态以及在120℃下进行24h存放后系统抗腐蚀性必须保证。 | [10 empty] | 河北外购 | 上锐/北京三浦 | 平台件 |  | 1 | 1 | 1 | 1 | 1
299 |  |  | 2 | [7 empty] | SHT0011934 | SHT0011934 | 可调阻尼器总成 |  | A | ea |  | A | 高杨 | Y | SHT0011934 | A | Y | N | 装配总成件 | ASSY | —— | φ38×161 | 0.548 |  | —— | [10 empty] | 河北外购 | 苏世博（南京）减震系统有限公司 | 平台件 |  | 1 | 1 | 1 | 1 | 1
300 |  |  | 2 | [7 empty] | SHT0011500 | SHT0011500 | 变阻尼调节拉线支架 |  |  | ea |  | A | 高杨 | Y | SHT0011500 | B | Y | N | 塑料件 | PA6+GF30 |  | 76*46*36 | 0.012 |  | —— | 注塑 | 4%损耗 |  |  | 0.01248 | 96.15% |  |  |  |  | 河北外购 | 北京瑞隆祥模具有限公司 | 平台件 |  | 1 | 1 | 1 | 1 | 1
301 |  |  | 2 | [7 empty] | SHT0010314 | SHT0010314 | 阻尼器下连接螺栓 | 8.8级，使用预涂S级锁固胶（标准QC/T 597） |  | ea |  | A | 付园 | Y | SHT0010314 | A | Y | N | 冷镦-紧固 | 【H】10B21 | 【H】10B21-Q/XG 232-2012 |  | 0.0365 |  | 【G】表面处理要求：颜色为黑色 。其他要求应满足DBL 9440.40 (标准依照 DBL 9440-2017)产品规定。 | 冷镦 | 100 | 8 |  | 0.039489 | 92.43% |  |  |  |  | 河北外购 | 天津市天龙得冷成型部件有限公司 | 戴姆勒专属 |  | 1 | 1 | 1 | 1 | 1
302 |  |  | 2 | [7 empty] | SHT0010313 | SHT0010313 | 阻尼器上连接螺栓 | 内六角M8×35螺纹M8*1.25性能等级8.8级 使用预涂S级锁固胶（标准QC/T 597） | A | ea |  | A | 付园 | Y | SHT0010313 | A | Y | N | 冷镦-紧固 | 【H】10B22 | Q /BQB 501 SWRCH35K-Q /BQB 517 |  | 0.0217 |  | 【G】表面处理要求：颜色为黑色 。其他要求应满足DBL 9440.40 (标准依照 DBL 9440-2017)产品规定。 | 冷镦 | 60 | 8 |  | 0.023693 | 91.59% |  |  |  |  | 河北外购 | 天津市天龙得冷成型部件有限公司 | 平台件 |  | 1 | 1 | 1 | 1 | 1
303 |  |  | 2 | [7 empty] | SHT0012172 | SHT0012172 | VDC阀气管连接总成（主驾） |  | A | ea |  | A | 张加 | N |  |  | Y | N | 装配总成件 | ASSY | —— |  |  |  | —— | [10 empty] | 安路普自制 |  | 平台件 |  | 1 | 1 | 1 | 1 | 1
304 |  |  | 2 | [7 empty] | BFA0010022 | BFA0010022 | 开口挡圈 | VDC阀安装使用 |  | ea |  | A | 付园 | N | 标准件 | —— | N | Y | 标准件 | 65Mn |  |  |  |  | 表面氧化 | [10 empty] | 河北外购 | 上锐/北京三浦 | 平台件 |  | 1 | 1 | 1 | 1 | 1
305 |  |  | 2 | [7 empty] | BFA0000285 | BFA0000285 | 开口挡圈 | VDC阀安装使用 |  | ea |  | A | 付园 | N | 标准件 | —— | N | Y | 标准件 | 65Mn |  |  |  |  | 表面氧化 | [10 empty] | 河北外购 | 上锐/北京三浦 | 平台件 |  | 1 | 1 | 1 | 1 | 1
306 |  |  | 2 | [7 empty] | SHT0010231 | SHT0010231 | 3.0平台防尘罩总成 |  |  | ea |  | B | 吕家朋 | N |  |  | Y | N | 装配总成件 | ASSY | —— |  | 2.2186 |  | —— | [10 empty] | 河北外购 | 日照浩利橡塑制品有限公司 | 平台件 |  | 1 | 1 | 1 | 1 | 1
307 |  |  |  | 3 | [7 empty] | SHT0011924 | 3.0平台防尘罩卡扣 |  |  | ea |  | A | 吕家朋 | N |  |  | Y | N | 注塑件 | PA66 | —— |  | 0.005 |  | —— | 注塑 | 4%损耗 |  |  | 0.0052 | 96.15% | [6 empty] | 平台件 |  | 11 | 11 | 11 | 11 | 11
308 |  |  |  | 3 | [7 empty] | SHT0011923 | 3.0平台防尘罩 |  |  | ea |  | B | 吕家朋 | N |  |  | Y | N | 注塑件 | TPE | —— |  | 2.1636 |  | —— | 注塑 | 5%损耗 |  |  | 2.2718 | 95.24% | [6 empty] | 平台件 |  | 1 | 1 | 1 | 1 | 1
309 |  |  |  | 3 | [6 empty] | BFA0000003 | SQDZ 6800004-8 | F扣 |  |  | ea |  | A | 付园 | N | 标准件 | —— | N | Y | 注塑件 | pp |  |  | 0.0006 |  | —— | 注塑 | 4%损耗 |  |  | 0.000624 | 96.15% |  |  |  |  | 河北外购 | 黄骅市京港机电设备有限公司 | 平台件 |  | 15 | 15 | 15 | 15 | 15
310 | [11 empty] | SHT0010041 | 座框总成 |  |  | ea |  | A | 付园 | Y | SHT0010041 | A | Y | N | 装配总成件 | ASSY | —— |  | #REF! |  | 电泳（ED) | [10 empty] | 过程虚拟件 |  | 戴姆勒专属 |  | 1 | 1 | 1 | 0 | 1
311 | [11 empty] | SHT0011417 | 副司机座框总成 |  |  | ea |  | A | 付园 | N |  |  | Y | N | 装配总成件 | ASSY |  |  |  |  | —— | [10 empty] | 过程虚拟件 |  | 戴姆勒副司机 |  | 0 | 0 | 0 | 1 | 0
312 |  |  | 2 | [7 empty] | SHT0010383 | SHT0010383 | 仰角调节拉线总成 | 【M】ECR0006707 |  |  |  | B | 付园 | Y | SHT0010383 | B | Y | N | 装配总成件 | ASSY | [15 empty] | 河北外购 | 河北亿泽 | 平台件 |  | 1 | 1 | 1 | 1 | 1
|  |  | 2 | [7 empty] | SHT0002472 |  | 仰角锁止齿板电泳 | 原技术参数为：表面渗氮，hrc52-63,渗氮厚度dc=0.2-0.4mm 经与黄骅工厂交流后变更为表面渗氮，hrc40-45,渗氮厚度dc=0.15-0.05mm | A | ea |  | A |  | Y | SHT0010128 | B | Y | N | 钣金件 | 【B】30CrMo /T=6.0 | 6.0-Q/BQB 301 30CrMo-Q/BSQB 103 | 6*53*74 | 0.0835 |  | 电泳（ED) | 电泳 | [6 empty] | 0.005 |  |  | 河北自制 | 电泳车间 |  |  | 1 | 1 | 1 | 1 | 1
314 |  |  |  | 3 | [6 empty] | SHT0010128 | SHT0010128 | 仰角锁止齿板 | 原技术参数为：表面渗氮，hrc52-63,渗氮厚度dc=0.2-0.4mm 经与黄骅工厂交流后变更为表面渗氮，hrc40-45,渗氮厚度dc=0.15-0.05mm | A | ea |  | A | 付园 | Y | SHT0010128 | B | Y | N | 钣金件 | 【B】30CrMo /T=6.0 | 6.0-Q/BQB 301 30CrMo-Q/BSQB 103 | 6*53*74 | 0.0835 |  | 电泳（ED) | 冲压 | 85 | 55 | 6 | 0.22047 | 37.87% |  |  |  |  | 河北外购 | 无锡全盛安仁机械有限公司 | 平台件 |  | 1 | 1 | 1 | 1 | 1
315 |  |  | 2 | [7 empty] | BFA0010021 | BFA0010021 | 内六角花形盘头螺钉 | 【M】ECR0006707仰角锁止结构调整-零件数量调整。 |  | ea |  | A | 付园 | N | 标准件 | —— | Y | N | 标准件 | 【H】10B21 | 【H】10B21-Q/XG 232-2012 |  | 0.00507 |  | 【G】表面处理要求：颜色为黑色 。其他要求应满足DBL 9440.40 (标准依照 DBL 9440-2017)产品规定。 | [10 empty] | 河北外购 | 上锐/北京三浦 | 平台件 |  | 2 | 2 | 2 | 2 | 2
316 |  |  | 2 | [7 empty] | SHT0010829 | SHT0010829 | 仰角小齿板连接螺母 | 【M】ECR0006707仰角锁止结构调整-零件数量调整。 |  | ea |  | A | 付园 | Y | SHT0010829 | A | Y | N | 冷镦-紧固 | 【H】10B21 | 【H】10B21-Q/XG 232-2012 |  | 0.0072 |  | 【G】表面处理要求：颜色为黑色 。其他要求应满足DBL 9440.40 (标准依照 DBL 9440-2017)产品规定。 | [10 empty] | 河北外购 | 天津市天龙得冷成型部件有限公司 | 平台件 |  | 2 | 2 | 2 | 2 | 2
317 |  |  | 2 | [7 empty] | BFA0000285 | BFA0000285 | 开口挡圈 | 【M】ECR0006707仰角锁止结构调整 |  | ea |  | A | 付园 | N | 标准件 | —— | N | Y | 标准件 | 65Mn |  |  |  |  | 亮光黑色达克罗 | [10 empty] | 河北外购 | 上锐/北京三浦 | 平台件 |  | 1 | 1 | 1 | 1 | 1
318 |  |  | 2 | [7 empty] | BSP0010007 | BSP0010007 | 仰角回位拉簧 | 【M】ECR0006707仰角锁止结构调整 |  | ea |  | C | 张龙斌 | Y | BSP0010007 | C | Y | N | 弹簧 | 65Mn |  |  | 0.002 |  | 磷皂化 | [10 empty] | 河北外购 | 海兴中盛弹簧有限公司 | 戴姆勒专属 |  | 1 | 1 | 1 | 1 | 1
319 |  |  | 2 | [7 empty] | SHT0013705 | SHT0013705 | 仰角凸轮钣金 | 【M】ECR0006707 |  | ea |  | A | 付园 | Y | SHT0013705 | A | Y | N | 钣金件 | SPFH590 /T=4.0 | 4.0-Q /BQB 301 SPFH590-Q /BQB 310 |  | 0.024 |  | 电泳（ED) | [10 empty] | 河北外购 |  | 平台件 |  | 1 | 1 | 1 | 1 | 1
320 |  |  | 2 | [7 empty] | BAS0010005 | BAS0010005 | 仰角连杆3轴套 | GFM-1213-12(易格斯标准号) |  | ea |  | A | 王阳光 | Y | BAS0010005 | A | Y | N | 塑料轴套 | —— | —— | 17*17*12 | 0.0004 |  | —— | [10 empty] | 河北外购 | 易格斯（上海）拖链系统有限公司 | 平台件 |  | 4 | 4 | 4 | 4 | 4
|  |  | 2 | [7 empty] | SHT0002474 |  | 座框骨架焊接总成电泳 |  |  | ea |  | A |  | Y | SHT0010836 | A | Y | N | 电泳总成件 | ASSY |  |  | 5.0218 |  | 电泳（ED) | 电泳 | [6 empty] | 0.494 |  |  | 河北自制 | 电泳车间 |  |  | 1 | 1 | 1 | 0 | 1
|  |  | 2 | [7 empty] | SHT0002478 |  | 副司机座框骨架焊接总成电泳 |  |  | ea |  | A |  | Y | SHT0010836 | A | Y | N | 电泳总成件 | ASSY |  |  | #REF! |  | 电泳（ED) | 电泳 | [6 empty] | 0.494 |  |  | 河北自制 | 电泳车间 |  |  | 0 | 0 | 0 | 1 | 0
323 |  |  |  | 3 | [6 empty] | SHT0010836 | SHT0010836 | 座框骨架焊接总成 | 【B】ECR0005105【L】ECR0006183 【M】ECR0006707 【O】ECR0006809座框与减震器连接螺栓在六轴耐久实验48H后出现螺纹根部断裂问题。【P】ECR0007029 |  | ea |  | F | 付园 | Y | SHT0010836 | F | Y | N | 焊接总成件 | ASSY |  |  | #REF! |  | 电泳（ED) | 焊接 | [5 empty] | 36 |  |  |  | 河北自制 | 焊接车间 | 戴姆勒专属 |  | 1 | 1 | 1 | 0 | 1
324 |  |  |  | 3 | [6 empty] | SHT0011418 | SHT0011418 | 副司机座框骨架焊接总成 | 【B】ECR0005105【L】ECR0006183 【M】ECR0006707 【O】ECR0006809座框与减震器连接螺栓在六轴耐久实验48H后出现螺纹根部断裂问题。【P】ECR0007029 |  | ea |  | F | 付园 | Y | SHT0010836 | F | Y | N | 焊接总成件 | ASSY |  |  | #REF! |  | 电泳（ED) | 焊接 | [5 empty] | 36 |  |  |  | 河北自制 | 焊接车间 | 戴姆勒副司机 |  | 0 | 0 | 0 | 1 | 0
325 |  |  |  |  | 4 | [6 empty] | SHT0010119 | 座框左边板焊接总成 | 【L】ECR0006183 【M】ECR0006707 【O】ECR0006809座框与减震器连接螺栓在六轴耐久实验48H后出现螺纹根部断裂问题。 |  | ea |  | D | 付园 | Y | SHT0010119 | D | Y | N | 焊接总成件 | ASSY | —— |  | #REF! |  | —— | 焊接 | [5 empty] | 20 |  |  |  | 过程虚拟件 | 焊接车间 | 戴姆勒专属 |  | 1 | 1 | 1 | 0 | 1
326 |  |  |  |  | 4 | [6 empty] | SHT0011419 | 副司机座框左边板焊接总成 | 【L】ECR0006183【O】ECR0006809座框与减震器连接螺栓在六轴耐久实验48H后出现螺纹根部断裂问题。 |  | ea |  | C | 付园 | Y | SHT0010123 | C | Y | N | 焊接总成件 | ASSY |  |  | 1.1287 |  | —— | 焊接 | [5 empty] | 20 |  |  |  | 过程虚拟件 | 焊接车间 | 戴姆勒副司机 |  | 0 | 0 | 0 | 1 | 0
327 | [5 empty] | 5 | [5 empty] | SHT0010130 | 座框左侧外边板焊接总成 |  |  | ea |  | A | 付园 | Y | SHT0010130 | B | Y | N | 焊接总成件 | ASSY | —— |  | 0.8143 |  | —— | 点焊 | [5 empty] | 2 |  |  |  | 过程虚拟件 | 焊接车间 | 戴姆勒专属 |  | 1 | 1 | 1 | 1 | 1
328 | [6 empty] | 6 |  |  |  | SHT0010120 | SHT0010120 | 座框左侧外边板 | 【】ECR0005605 【L】ECR0006183【M】ECR0006707 | A | ea |  | D | 付园 | Y | SHT0010120 | D | Y | N | 钣金件 | SPFH590 /T=2.0 | 2.0-Q /BQB 301 SPFH590-Q /BQB 310 | 532*28*100 | 0.7947 |  | —— | 冲压 | 630 | 115 | 2 | 1.1389 | 69.78% |  |  |  |  | 河北外购 | 苏州市荣威模具有限公司 | 平台件 |  | 1 | 1 | 1 | 1 | 1
329 | [6 empty] | 6 |  |  |  | BFA0000087 | BFA0000087 | 焊接方螺母 | M10 |  | ea |  | A | 付园 | N | 标准件 | —— | N | Y | 标准件 | —— |  |  | 0.0098 |  | —— | [10 empty] | 河北外购 | 北京浦东三浦标准件有限公司 | 平台件 |  | 2 | 2 | 2 | 2 | 2
330 | [5 empty] | 5 |  |  |  |  | SHT0010261 | SHT0010261 | 罩壳固定钣金 |  | B | ea |  | A | 付园 | Y | SHT0010261 | A | Y | N | 钣金件 | SAPH440 T=2.0 | 2.0-Q/BQB 301 SAPH440-Q/BQB310 |  | 0.0072 |  | —— | 冲压 | 46 | 18 | 2 | 0.013016 | 55.32% |  |  |  |  | 河北外购 | 黄骅市再兴汽车配件有限公司 | 平台件 |  | 0 | 0 | 0 | 2 | 0
331 | [5 empty] | 5 |  |  |  |  | SHT0010840 | SHT0010840 | 仰角小齿板防护板 | 【C】ECR0005241【M】ECR0006707 | A | ea |  | C | 付园 | Y | SHT0010840 | C | Y | N | 钣金件 | 【C】SPFH590 /T=1.6 | 1.6-Q/BQB 301 SPFH590-Q/BQB310 |  | 0.07 |  | —— | 冲压 | 128 | 78 | 1.6 | 0.12556 | 55.75% |  |  |  |  | 河北外购 | 滁州岳众汽车零部件有限公司 | 平台件 |  | 1 | 1 | 1 | 0 | 1
332 | [5 empty] | 5 |  |  |  |  | SHT0010842 | SHT0010842 | 仰角拉线座框固定钣金 |  | B | ea |  | B | 付园 | Y | SHT0010842 | B | Y | N | 钣金件 | SPCC T=2.5 | 2.5-Q/BQB 401 SPCC-Q/BQB402 |  | 0.007 |  | —— | 冲压 | 43 | 31 | 2 | 0.020955 | 33.41% |  |  |  |  | 河北外购 | 黄骅市正大纺织机械配件厂 | 戴姆勒专属 |  | 1 | 1 | 1 | 0 | 1
333 | [5 empty] | 5 |  |  |  |  | SHT0010121 | SHT0010121 | 座框左侧内边板 |  | A | ea |  | A | 付园 | Y | SHT0010121 | B | Y | N | 钣金件 | 【C】SPFH590 /T=1.6 | 1.6-Q/BQB 301 SPFH590-Q/BQB310 | 245*39*92 | 0.2446 |  | —— | 冲压 | 271 | 118 | 1.6 | 0.40216 | 60.82% |  |  |  |  | 河北外购 | 苏州市荣威模具有限公司 | 平台件 |  | 1 | 1 | 1 | 1 | 1
334 | [5 empty] | 5 |  |  |  |  | SHT0010122 | SHT0010122 | 座框旋转螺栓轴套 | 【O】ECR0006809座框与减震器连接螺栓在六轴耐久实验48H后出现螺纹根部断裂问题。 | B | ea |  | B | 付园 | Y | SHT0010122 | B | Y | N | 冷镦 | SWRCH22A | Q /BQB 501 SWRCH22A-Q /BQB 517 | 16*16*44.5 | 0.0554 |  | —— | 冷镦 | 42 | 17 |  | 0.074893 | 73.97% |  |  |  |  | 河北外购 | 高唐强盛/霸州政锦 | 平台件 |  | 1 | 1 | 1 | 1 | 1
335 |  |  |  |  | 4 | [6 empty] | SHT0010123 | 座框右边板焊接总成 | 【L】ECR0006183【O】ECR0006809座框与减震器连接螺栓在六轴耐久实验48H后出现螺纹根部断裂问题。 |  | ea |  | C | 付园 | Y | SHT0010123 | C | Y | N | 焊接总成件 | ASSY | —— |  | 1.1287 |  | —— | 焊接 | [5 empty] | 20 |  |  |  | 过程虚拟件 | 焊接车间 | 平台件 |  | 1 | 1 | 1 | 0 | 1
336 |  |  |  |  | 4 | [6 empty] | SHT0011420 | 副司机座框右边板焊接总成 | 【L】ECR0006183 【M】ECR0006707 【O】ECR0006809座框与减震器连接螺栓在六轴耐久实验48H后出现螺纹根部断裂问题。 |  | ea |  | D | 付园 | Y | SHT0010119 | D | Y | N | 焊接总成件 | ASSY | —— |  | 1.1913 |  | —— | 焊接 | [5 empty] | 20 |  |  |  | 过程虚拟件 | 焊接车间 | 戴姆勒副司机 |  | 0 | 0 | 0 | 1 | 0
337 | [5 empty] | 5 | [5 empty] | SHT0010131 | 座框右侧外边板焊接总成 |  |  | ea |  | A | 付园 | Y | SHT0010130 | A | Y | N | 焊接总成件 | ASSY | —— |  | 0.8143 |  | —— | 点焊 | [5 empty] | 2 |  |  |  | 过程虚拟件 | 焊接车间 | 平台件 |  | 1 | 1 | 1 | 1 | 1
338 | [6 empty] | 6 |  |  |  | SHT0010124 | SHT0010124 | 座框右侧外边板 | 左右对称件 | A | ea |  | D | 付园 | Y | SHT0010120 | D | Y | N | 钣金件 | SPFH590 /T=2.0 | 2.0-Q /BQB 301 SPFH590-Q /BQB 310 | 532*28*100 | 0.7947 |  | —— | 冲压 | 630 | 115 | 2 | 1.1389 | 69.78% |  |  |  |  | 河北外购 | 苏州市荣威模具有限公司 | 平台件 |  | 1 | 1 | 1 | 1 | 1
339 | [6 empty] | 6 |  |  |  | BFA0000087 | BFA0000087 | 焊接方螺母 | M10 |  | ea |  | A | 付园 | N | 标准件 | —— | N | Y | 标准件 | —— |  |  | 0.0098 |  | —— | [10 empty] | 河北外购 | 上锐/苏州苏宁/北京三浦 | 平台件 |  | 2 | 2 | 2 | 2 | 2
340 | [5 empty] | 5 |  |  |  |  | SHT0010261 | SHT0010261 | 罩壳固定钣金 |  | B | ea |  | A | 付园 | Y | SHT0010261 | A | Y | N | 钣金件 | SAPH440 T=2.0 | 2.0-Q/BQB 301 SAPH440-Q/BQB310 |  | 0.0072 |  | —— | 冲压 | 46 | 18 | 2 | 0.013016 | 55.32% |  |  |  |  | 河北外购 | 黄骅市再兴汽车配件有限公司 | 平台件 |  | 2 | 2 | 2 | 0 | 2
341 | [5 empty] | 5 |  |  |  |  | SHT0010125 | SHT0010125 | 座框右侧内边板 | 与 SHT0010121对称 | A | ea |  | A | 付园 | Y | SHT0010121 | A | Y | N | 钣金件 | 【C】SPFH590 /T=1.6 | 1.6-Q/BQB 301 SPFH590-Q/BQB310 | 245*39*92 | 0.2446 |  | —— | 冲压 | 271 | 118 | 1.6 | 0.40216 | 60.82% |  |  |  |  | 河北外购 | 苏州市荣威模具有限公司 | 平台件 |  | 1 | 1 | 1 | 1 | 1
342 | [5 empty] | 5 |  |  |  |  | SHT0010122 | SHT0010122 | 座框旋转螺栓轴套 | 【O】ECR0006809座框与减震器连接螺栓在六轴耐久实验48H后出现螺纹根部断裂问题。 | B | ea |  | B | 付园 | Y | SHT0010122 | B | Y | N | 冷镦 | SWRCH22A | Q /BQB 501 SWRCH22A-Q /BQB 517 | 16*16*44.5 | 0.0554 |  | —— | 冷镦 | 42 | 17 |  | 0.074893 | 73.97% |  |  |  |  | 河北外购 | 高唐强盛/霸州政锦 | 平台件 |  | 1 | 1 | 1 | 1 | 1
343 | [5 empty] | 5 |  |  |  |  | SHT0011421 | SHT0011421 | 副司机仰角小齿板防护板 | 【C】ECR0005241【M】ECR0006707 | A | ea |  | C | 付园 | Y | SHT0010840 | C | Y | N | 钣金件 | 【C】SPFH590 /T=1.6 | 1.6-Q/BQB 301 SPFH590-Q/BQB310 |  | 0.07 |  | —— | 冲压 | 128 | 78 | 1.6 | 0.12556 | 55.75% |  |  |  |  | 河北外购 | 滁州岳众汽车零部件有限公司 | 平台件 |  | 0 | 0 | 0 | 1 | 0
344 | [5 empty] | 5 |  |  |  |  | SHT0010842 | SHT0010842 | 仰角拉线座框固定钣金 |  | B | ea |  | B | 付园 | Y | SHT0010842 | B | Y | N | 钣金件 | SPCC T=2.5 | 2.5-Q/BQB 401 SPCC-Q/BQB402 |  | 0.007 |  | —— | 冲压 |  |  | 2 | 0 | #DIV/0! |  |  |  |  | 河北外购 | 沧州智凯金属制品有限公司 | 戴姆勒专属 |  | 0 | 0 | 0 | 1 | 0
345 |  |  |  |  | 4 | [6 empty] | SHT0010135 | 座框前连接板焊接总成 |  |  | ea |  | B | 付园 | Y | SHT0010132 | B | Y | N | 焊接总成件 | ASSY | —— | 90*359*77 | 0.625 |  | —— | 焊接 | [5 empty] | 4 |  |  |  | 过程虚拟件 | 焊接车间 | 平台件 |  | 1 | 1 | 1 | 1 | 1
346 | [5 empty] | 5 |  |  |  |  | SHT0010132 | SHT0010132 | 座框前连接板 |  | A | ea |  | B | 付园 | Y | SHT0010132 | B | Y | N | 钣金件 | SPFH590 /T=2.0 | 2.0-Q /BQB 301 SPFH590-Q /BQB 310 | 90*359*77 | 0.5907 |  | —— | 冲压 | 375 | 145 | 2 | 0.85477 | 69.11% |  |  |  |  | 河北外购 | 滁州岳众汽车零部件有限公司 | 平台件 |  | 1 | 1 | 1 | 1 | 1
347 | [5 empty] | 5 |  |  |  |  | SHT0010136 | SHT0010136 | 坐盆调节限位钣金 |  | A | ea |  | A | 付园 | Y | SHT0010136 | A | Y | N | 钣金件 | SPFH590 /T=5.0 | B590 /T=5.0 | 20*58*20 | 0.0343 |  | —— | 冲压 | 75 | 25 | 5 | 0.073688 | 46.55% |  |  |  |  | 河北外购 | 黄骅市成卓汽车部件厂 | 平台件 |  | 1 | 1 | 1 | 1 | 1
348 |  |  |  |  | 4 | [5 empty] | SHT0011258 | SHT0011258 | 座框前固定管 | 【B】ECR0005105 【P】ECR0007029 | B | ea |  | C | 付园 | Y | SHT0011258 | C | Y | N | 管材件 | 10*20 B340LA/T=1.5 |  | 10*20*329 | 0.1906 |  | —— | 切断 | 339 | 20 | 10 | 0.24611 | 77.44% |  |  |  |  | 河北自制 | 弯管车间 | 平台件 |  | 1 | 1 | 1 | 1 | 1
349 |  |  |  |  | 4 | [5 empty] | SHT0010133 | SHT0010133 | 座框后固定管 | 【B】ECR0005105 【P】ECR0007029 | B | ea |  | C | 付园 | Y | SHT0011258 | C | Y | N | 管材件 | 10*20 B340LA/T=1.5 |  | 10*20*329 | 0.192 |  | —— | 切断 | 339 | 20 | 10 | 0.24611 | 78.01% |  |  |  |  | 河北自制 | 弯管车间 | 平台件 |  | 1 | 1 | 1 | 1 | 1
350 |  |  |  |  | 4 | [5 empty] | SHT0010134 | SHT0010134 | 坐盆延伸固定钣金 |  | B | ea |  | A | 付园 | Y | SHT0010134 | A | Y | N | 钣金件 | SAPH440 T=2.0 | 2.0-Q/BQB 301 SAPH440-Q/BQB310 | 61*32*9 | 0.0295 |  | —— | 冲压 | 65 | 40 | 2 | 0.040872 | 72.18% |  |  |  |  | 河北外购 | 黄骅市再兴汽车配件有限公司 | 平台件 |  | 2 | 2 | 2 | 2 | 2
351 |  |  |  | 3 | [6 empty] | SHT0001973 | H5-6801110 | 座垫延伸滑块 |  |  | ea |  | A | 付园 | Y | H5-6801110 | A | N | Y | 注塑件 | PPS6345A4HD9050 | pps6345A4HD9050 |  | 0.0062 |  | —— | 注塑 | 4%损耗 |  |  | 0.006448 | 96.15% |  |  |  |  | 河北外购 | 注塑车间 | 平台件 |  | 4 | 4 | 4 | 4 | 4
352 |  |  |  | 3 | [6 empty] | BFA0000570 | BFA0000570 | 大帽抽芯铆钉 | 5X16 |  | ea |  | A | 付园 | N | 标准件 | —— | N | Y | 标准件 | —— |  |  |  |  | —— | [10 empty] | 河北外购 | 上锐（常州）供应链管理有限公司 | 平台件 |  | 4 | 4 | 4 | 4 | 4
353 |  |  |  | 3 | [6 empty] | SHT0010219 | SHT0010219 | 仰角连接异型螺母 | 与座框连接使用 |  | ea |  | A | 付园 | Y | SHT0010219 | A | Y | N | 冷镦-紧固 | 【H】10B21 | 【H】10B21-Q/XG 232-2012 |  | 0.0148 |  | 【G】表面处理要求：颜色为黑色 。其他要求应满足DBL 9440.40 (标准依照 DBL 9440-2017)产品规定。 | 冷镦 | 18 | 12 |  | 0.015993 | 92.54% |  |  |  |  | 河北外购 | 天津市天龙得冷成型部件有限公司 | 平台件 |  | 2 | 2 | 2 | 2 | 2
354 |  |  |  | 3 | [6 empty] | SHT0010843 | SHT0010843 | 座框仰角固定螺栓 | 仰角与座框连接使用 |  | ea |  | A | 付园 | Y | SHT0010843 | A | Y | N | 冷镦-紧固 | SWRCH35K | Q /BQB 501 SWRCH35K-Q /BQB 517 |  | 0.0124 |  | 表面处理要求： 颜色：黑色 盐雾试验要求：DIN 50021-SS,要求120小时后无基材腐蚀且不允许出现大量锌腐蚀产物，另外在供货状态以及在120℃下进行24h存放后系统抗腐蚀性必须保证。 | 冷镦 | 28 | 9 |  | 0.013994 | 88.61% |  |  |  |  | 河北外购 | 天津市天龙得冷成型部件有限公司 | 平台件 |  | 2 | 2 | 2 | 2 | 2
355 |  |  |  | 3 | [6 empty] | SHT0010315 | SHT0010315 | 座框减震器连接轴 | 座框与减震器连接使用(M8*1.25性能等级8.8级 使用预涂S级锁固胶（标准QC/T 597）) |  | ea |  | A | 付园 | Y | SHT0010315 | A | Y | N | 冷镦-紧固 | 【H】10B21 | 【H】10B21-Q/XG 232-2012 |  | 0.0497 |  | 【G】表面处理要求：颜色为黑色 。其他要求应满足DBL 9440.40 (标准依照 DBL 9440-2017)产品规定。 | 冷镦 | 85 | 10 |  | 0.052446 | 94.76% |  |  |  |  | 河北外购 | 天津市天龙得冷成型部件有限公司 | 平台件 |  | 2 | 2 | 2 | 2 | 2
|  |  | 2 | [7 empty] | SHT0011399 | SHT0011399 | 润滑脂 | [28 empty] | 河北外购 |  |  |  | 0.014 | 0.014 | 0.014 | 0.014
357 |  | 1 | [8 empty] | BFA0010029 | BFA0010029 | 内六角花形盘头螺钉 | （M8×16）材质不锈钢 强度A3-70 预涂S级锁固胶（标准QC/T 597） 滑轨底支架连接使用 |  | ea |  | A | 付园 | N | 标准件 | —— | Y | N | 标准件 | 不锈钢 |  |  | 0.0119 |  | 简单处理 | [10 empty] | 河北外购 | 上锐/北京三浦 | 平台件 |  | 6 | 6 | 6 | 6 | 6
Note on AA7: 付园 用户: 5号锌合金（压铸锌合金）6.75g/cm
Note on AD7: 付园用户:碳素钢、圆管密度：7860kg/m³
Note on AF7: 付园用户: 镀彩锌盐雾试验96h以上比较合理。蓝白锌48h以上比较合理 QC/T 625-1999《汽车用涂层和化学处理层》
Note on AS7: 付园用户:因涉及造型及项目参数特殊要求确认零件属性。 所有项目同时使用为平台件
Note on AA30: 付园用户:最初定义材料为B340LA -20200605更换为QSTE340TM
Note on AS85: 付园用户:该件与靠背角度范围有关（蜗簧卸力角度）
Note on AS125: 付园用户:该件与靠背角度范围有关（蜗簧卸力角度）
Note on AA143: 付园 用户: 对标样件材料为：ZP5为 DIN EN 12844 标准材料 中国合金代号YX041 gb/t 13821-2009
Note on T156: 付园用户: 通风方案未确定
Note on AA182: 作者: 对标样件材料为：ZP5为 DIN EN 12844 标准材料 中国合金代号YX041 gb/t 13821-2009
Note on AA183: 作者: 对标样件材料为：ZP5为 DIN EN 12844 标准材料 中国合金代号YX041 gb/t 13821-2009
Note on N202: 付园用户: GB/T13680-1992
Note on AA213: 付园用户:pa6+gf30密度1.3-1.4之间，重量数据采用1.35计算。
Note on AA214: 付园用户:pa6+gf30密度1.3-1.4之间，重量数据采用1.35计算。
Note on AA215: 付园用户:pa6+gf30密度1.3-1.4之间，重量数据采用1.35计算。
Note on AA218: 付园用户:pa6+gf30密度1.3-1.4之间，重量数据采用1.35计算。
Note on AA221: FU YUAN: 图纸为45
Note on AF221: 付园用户:图纸已经调整
Note on AA222: 付园:POM聚甲醛 密度 1.42
Note on AA248: 付园用户: 最初定义为Q340 Ф18×2.5暂定。20200605更改为20 Ф18×2.5
Note on AA256: 付园 用户: 密度为：0.90-0.96克/立方米。称重取0.91
Note on AA282: 付园 用户: 5号锌合金（压铸锌合金）6.75g/cm
Note on AA283: 付园用户:pa6+gf30密度1.3-1.4之间，重量数据采用1.35计算。
Note on AA284: 付园用户:pa6+gf30密度1.3-1.4之间，重量数据采用1.35计算。
Note on T296: 付园用户:气路尚未确定
Note on T297: 付园用户:气路尚未确定
Note on N302: 付园 用户:原名：开口型平圆头抽芯铆钉
Note on O360: 付园 用户:最初定义错误：5×12，现更正为：5×16.

## 3.0平台标准件技术参数要求
序号 | 零件号 | 汽车标准件代号 | 中文名称 | 零件描述 | 单位 | 图示 | 零件类别 | ①规格要求 | ②表面处理要求 | ③螺纹胶 | ④有毒有害要求 | 表面处理方式（供应商填写） | 材料（供应商填写） | 备注
1 | BFA0010042 | 无 | 内梅花盘头带介自攻螺钉 | pt牙-WN 1451-k25*8 mm | ea |  | 标准件 | 执行标准：PT-semblex 规格：k25*8 螺纹标准：PT-semblex 头部尺寸：WN1451-k25 机械性能：GB/T 3098.5-2000 热处理后表面硬度≥450HV0.3 芯部硬度为270-390HV5; 破坏扭矩≥0.9N*M 产品等级：A (标准：GB 3103.1) 表面缺陷：GB 5779.1 验收及包装：GB 90 | 表面处理要求： 颜色：黑色 盐雾试验要求：DIN 50021-SS,要求720小时后无基材腐蚀且不允许出现大量锌腐蚀产物，另外在供货状态以及在120℃下进行24h存放后系统抗腐蚀性必须保证。 | 无要求 | 汽车产品中有毒有害物质应满足GB/T 30512-2014《汽车禁用物质要求》中的规定； | 亮光黑色达克罗 | 1022#-(材料标准)-(材料标准)
2 | BFA0010038 | 无 | 内梅花盘头带介自攻螺钉 | 螺钉固定到塑料件上-牙型及头部规格;WN 1451-k50 长度l=12mm (pt牙)。 GB/T3098.5热处理后表面硬度≥450HV0.3芯部硬度为270-390HV10; | ea |  | 标准件 | 执行标准：PT-semblex 规格：K50*12 螺纹标准：PT-semblex 头部尺寸：WN1451-k50 机械性能：GB/T 3098.5-2000 热处理后表面硬度≥450HV0.3 芯部硬度为270-390HV10; 破坏扭矩≥6.3N*M 产品等级：A (标准：GB 3103.1) 表面缺陷：GB 5779.1 验收及包装：GB 90 | 表面处理要求： 颜色：黑色 盐雾试验要求：DIN 50021-SS,要求720小时后无基材腐蚀且不允许出现大量锌腐蚀产物，另外在供货状态以及在120℃下进行24h存放后系统抗腐蚀性必须保证。 | 无要求 | 汽车产品中有毒有害物质应满足GB/T 30512-2014《汽车禁用物质要求》中的规定； | 亮光黑色达克罗 | 1022#-(材料标准)
3 | BFA0010040 | 无 | 内梅花盘头带介自攻螺钉 | PT标准WN1451 K80*14气囊固定使用。不低于8.8级 | ea |  | 标准件 | 执行标准：PT-semblex 规格：K80*14 螺纹标准：PT-semblex 头部尺寸：WN1451-k80 机械性能：GB/T 3098.5-2000 热处理后表面硬度≥450HV0.3 芯部硬度为270-390HV10; 破坏扭矩≥30.5N*M 产品等级：A (标准：GB 3103.1) 表面缺陷：GB 5779.1 验收及包装：GB 90 | 表面处理要求： 颜色：黑色 盐雾试验要求：DIN 50021-SS,要求720小时后无基材腐蚀且不允许出现大量锌腐蚀产物，另外在供货状态以及在120℃下进行24h存放后系统抗腐蚀性必须保证。 | 无要求 | 汽车产品中有毒有害物质应满足GB/T 30512-2014《汽车禁用物质要求》中的规定； | 亮光黑色达克罗 | 1022#-(材料标准)
4 | BFA0010037 | 无 | 内梅花三角牙自攻螺钉 | M5*10 牙型为：三角牙螺纹（牙型标准依照GB 6559）头依照stp数据执行。 头部花型为：T25(花型标准为：GB/T 6188) 材料由供应商确定（要求：①能够满足强度要求。②产品无需消磁）机械性能依照GB 3098.7中 A级。 | ea |  | 标准件 | 规格：M5*10 螺纹标准：GB 6559 6g 头部尺寸：采用样品数据尺寸T25(花型标准为：GB/T 6188) 机械性能：A (标准：GB 3098.7) 产品等级：A (标准：GB 3103.1) 表面缺陷：GB 5779.1 验收及包装：GB 90 | 表面处理要求： 颜色：黑色 盐雾试验要求：DIN 50021-SS,要求720小时后无基材腐蚀且不允许出现大量锌腐蚀产物，另外在供货状态以及在120℃下进行24h存放后系统抗腐蚀性必须保证。 | 无要求 | 汽车产品中有毒有害物质应满足GB/T 30512-2014《汽车禁用物质要求》中的规定； | 亮光黑色达克罗 | 10B21-Q232.1-2015
5 | BFA0010031 | Q2150512 | 内六角花型盘头螺钉 | 副驾使用 GB T 2672（M5×12） 强度8.8 预涂S级锁固胶（标准QC/T 597） 颜色：绿松色该件原材料采用 钢 且能达到8.8级，则作为优选方案（需要带磁性） |  |  | 标准件 | 螺栓执行标准为：GB/T 2672-2004 规格：M5*12 螺纹标准：GB/T 193 6g 头部尺寸：GB/T 2672-2004 机械性能：8.8级 产品等级：A (标准：GB 3103.1) 表面缺陷：GB 5779.1 验收及包装：GB 90 | 表面处理要求： 颜色：黑色 盐雾试验要求：DIN 50021-SS,要求720小时后无基材腐蚀且不允许出现大量锌腐蚀产物，另外在供货状态以及在120℃下进行24h存放后系统抗腐蚀性必须保证。 | 预涂S级锁固胶（标准QC/T 597） 颜色：绿松色 | 汽车产品中有毒有害物质应满足GB/T 30512-2014《汽车禁用物质要求》中的规定； | 亮光黑色达克罗 | 10B21-Q232.1-2015
6 | BFA0010021 | Q2150612 | 内六角花形盘头螺钉 | （M6×12）材质不锈钢 强度A2-70 预涂S级锁固胶（标准QC/T 597） 颜色：绿松色-如果该件原材料采用 钢 且能达到8.8级，则作为优选方案，表面处理采用：Fe/Zn12F 镀锌膜厚12um黑色钝化中性盐雾120h(GB/T9799) | ea |  | 标准件 | 螺栓执行标准为：GB/T 2672-2004 规格：M6*12 螺纹标准：GB/T 193 6g 头部尺寸：GB/T 2672-2004 机械性能：8.8级 产品等级：A (标准：GB 3103.1) 表面缺陷：GB 5779.1 验收及包装：GB 90 | 表面处理要求： 颜色：黑色 盐雾试验要求：DIN 50021-SS,要求720小时后无基材腐蚀且不允许出现大量锌腐蚀产物，另外在供货状态以及在120℃下进行24h存放后系统抗腐蚀性必须保证。 | 预涂S级锁固胶（标准QC/T 597） 颜色：绿松色 | 汽车产品中有毒有害物质应满足GB/T 30512-2014《汽车禁用物质要求》中的规定； | 亮光黑色达克罗 | 10B21-Q232.1-2015
7（新增件-2021/11） | BFA0010081 | Q2150616 | 内六角花形盘头螺钉 | ECR0006870 设变新增件（M6×16）材质不锈钢 强度A2-70 预涂S级锁固胶（标准QC/T 597） 颜色：绿松色-如果该件原材料采用 钢 且能达到8.8级，则作为优选方案，表面处理采用：Fe/Zn12F 镀锌膜厚12um黑色钝化中性盐雾120h(GB/T9799) | ea |  | 标准件 | 螺栓执行标准为：GB/T 2672-2004 规格：M6*16 螺纹标准：GB/T 193 6g 头部尺寸：GB/T 2672-2004 机械性能：8.8级 产品等级：A (标准：GB 3103.1) 表面缺陷：GB 5779.1 验收及包装：GB 90 | 表面处理要求： 颜色：银色 盐雾试验要求：DIN 50021-SS,要求720小时后无基材腐蚀且不允许出现大量锌腐蚀产物，另外在供货状态以及在120℃下进行24h存放后系统抗腐蚀性必须保证。 | 预涂S级锁固胶（标准QC/T 597） 颜色：绿松色 | 汽车产品中有毒有害物质应满足GB/T 30512-2014《汽车禁用物质要求》中的规定； | 亮光黑色达克罗 | 10B21-Q232.1-2015
8 | BFA0010024 | Q218B0640 | 内六角圆柱头螺钉 | 用于上框侧加强版与上框侧支架固定使用。-等级8.8级 | ea |  | 标准件 | 螺栓执行标准为：GB/T 70.1-2008 规格：M6*40 螺纹标准：GB/T 193 6g 头部尺寸：GB/T 70.1-2008 机械性能：8.8级 产品等级：A (标准：GB 3103.1) 表面缺陷：GB 5779.1 验收及包装：GB 90 | 表面处理要求： 颜色：黑色 盐雾试验要求：DIN 50021-SS,要求720小时后无基材腐蚀且不允许出现大量锌腐蚀产物，另外在供货状态以及在120℃下进行24h存放后系统抗腐蚀性必须保证。 | 无要求 | 汽车产品中有毒有害物质应满足GB/T 30512-2014《汽车禁用物质要求》中的规定； | 亮光黑色达克罗 | 10B21-Q232.1-2015
9 | BFA0010023 | Q218B0645 | 内六角圆柱头螺钉 | 用于上框侧加强版与上框侧支架固定使用。-等级8.8级 | ea |  | 标准件 | 螺栓执行标准为：GB/T 70.1-2008 规格：M6*45 螺纹标准：GB/T 193 6g 头部尺寸：GB/T 70.1-2008 机械性能：8.8级 产品等级：A (标准：GB 3103.1) 表面缺陷：GB 5779.1 验收及包装：GB 90 | 表面处理要求： 颜色：黑色 盐雾试验要求：DIN 50021-SS,要求720小时后无基材腐蚀且不允许出现大量锌腐蚀产物，另外在供货状态以及在120℃下进行24h存放后系统抗腐蚀性必须保证。 | 无要求 | 汽车产品中有毒有害物质应满足GB/T 30512-2014《汽车禁用物质要求》中的规定； | 亮光黑色达克罗 | 10B21-Q232.1-2015
10 | BFA0010027 | Q2100816 | 内六角花形圆柱头螺钉 | 安全带卷收器固定钣金 固定 强度等级8.8级 使用预涂S级锁固胶（标准QC/T 597） 颜色：绿松色 | ea |  | 标准件 | 螺栓执行标准为：GB/T6191 （现行标准GB/T2671.1-2004） 规格：M8*16 螺纹标准：GB/T 193 6g 头部尺寸：GB/T2671.1-2004 机械性能：8.8级 产品等级：A (标准：GB 3103.1) 表面缺陷：GB 5779.1 验收及包装：GB 90 | 表面处理要求： 颜色：黑色 盐雾试验要求：DIN 50021-SS,要求720小时后无基材腐蚀且不允许出现大量锌腐蚀产物，另外在供货状态以及在120℃下进行24h存放后系统抗腐蚀性必须保证。 | 预涂S级锁固胶（标准QC/T 597） 颜色：绿松色 | 汽车产品中有毒有害物质应满足GB/T 30512-2014《汽车禁用物质要求》中的规定； | 亮光黑色达克罗 | 10B21-Q232.1-2015
11 | BFA0010033 | Q2100820 | 内六角花形圆柱头螺钉 | H6副司机座框总成 连接使用-GB/T6191执行 | ea |  | 标准件 | 螺栓执行标准为：GB/T6191 规格：M8*20 螺纹标准：GB/T 193 6g 头部尺寸：GB/T2671.1-2004 机械性能：8.8级 产品等级：A (标准：GB 3103.1) 表面缺陷：GB 5779.1 验收及包装：GB 90 | 表面处理要求： 颜色：黑色 盐雾试验要求：DIN 50021-SS,要求720小时后无基材腐蚀且不允许出现大量锌腐蚀产物，另外在供货状态以及在120℃下进行24h存放后系统抗腐蚀性必须保证。 | 预涂S级锁固胶（标准QC/T 597） 颜色：绿松色 | 汽车产品中有毒有害物质应满足GB/T 30512-2014《汽车禁用物质要求》中的规定； | 亮光黑色达克罗 | 10B21-Q232.1-2015
12 | BFA0010029 | Q2150816 | 内六角花形盘头螺钉 | （M8×16）材质不锈钢 强度A3-70 预涂S级锁固胶（标准QC/T 597） 颜色：绿松色 滑轨底支架连接使用 | ea |  | 标准件 | 螺栓执行标准为：GB/T 2672-2004 规格：M8*16 螺纹标准：GB/T 193 6g 头部尺寸：GB/T 2672-2004 机械性能：8.8级 产品等级：A (标准：GB 3103.1) 表面缺陷：GB 5779.1 验收及包装：GB 90 | 表面处理要求： 颜色：黑色 盐雾试验要求：DIN 50021-SS,要求720小时后无基材腐蚀且不允许出现大量锌腐蚀产物，另外在供货状态以及在120℃下进行24h存放后系统抗腐蚀性必须保证。 | 预涂S级锁固胶（标准QC/T 597） 颜色：绿松色 | 汽车产品中有毒有害物质应满足GB/T 30512-2014《汽车禁用物质要求》中的规定； | 亮光黑色达克罗 | 10B21-Q232.1-2015
13 | BFA0010018 | Q150B0825 | 六角头螺栓 | 扶手支架固定使用，GB/T5782等级8.8级 预涂S级锁固胶（标准QC/T 597） 颜色：绿松色 | ea |  | 标准件 | 螺栓执行标准为：GB/T 5782-2000 规格：M8*25 螺纹标准：GB/T 193 6g 头部尺寸：GB/T 5782-2000 机械性能：8.8级 产品等级：A (标准：GB 3103.1) 表面缺陷：GB 5779.1 验收及包装：GB 90 | 表面处理要求： 颜色：黑色 盐雾试验要求：DIN 50021-SS,要求720小时后无基材腐蚀且不允许出现大量锌腐蚀产物，另外在供货状态以及在120℃下进行24h存放后系统抗腐蚀性必须保证。 | 预涂S级锁固胶（标准QC/T 597） 颜色：绿松色 | 汽车产品中有毒有害物质应满足GB/T 30512-2014《汽车禁用物质要求》中的规定； | 亮光黑色达克罗 | 10B21-Q232.1-2015
14 | BFA0010019 | GB/T 6191 M10×20 | 内六角花形低圆柱头螺钉 | 座框和靠背连接用-靠背骨架连接使用（梅花内六角）T50 GB/T2671-1 性能等级8.8级 产品等级A级 预涂S级锁固胶（标准QC/T 597） 颜色：绿松色 | ea |  | 标准件 | 螺栓执行标准为：GB/T6191-86 规格：M10*20 螺纹标准：GB/T 193 6g 头部尺寸：GB/T6191-86 机械性能：8.8级 产品等级：A (标准：GB 3103.1) 表面缺陷：GB 5779.1 验收及包装：GB 90 | 表面处理要求： 颜色：黑色 盐雾试验要求：DIN 50021-SS,要求720小时后无基材腐蚀且不允许出现大量锌腐蚀产物，另外在供货状态以及在120℃下进行24h存放后系统抗腐蚀性必须保证。 | 预涂S级锁固胶（标准QC/T 597） 颜色：绿松色 | 汽车产品中有毒有害物质应满足GB/T 30512-2014《汽车禁用物质要求》中的规定； | 亮光黑色达克罗 | 10B21-Q232.1-2015
15 | BFA0010025 | Q33006 | 全金属六角法兰面锁紧螺母 | 8级 产品等级为A | ea |  | 标准件 | 螺栓执行标准为：GB/T 6187.1 规格：M6 螺纹标准：GB/T 196 GB/T 1967 6H 头部尺寸：GB/T 6187.1 机械性能：8级 产品等级：A (标准：GB 3103.1) 表面缺陷：GB 5779.2 验收及包装：GB 90 | 表面处理要求： 颜色：黑色 盐雾试验要求：DIN 50021-SS,要求720小时后无基材腐蚀且不允许出现大量锌腐蚀产物，另外在供货状态以及在120℃下进行24h存放后系统抗腐蚀性必须保证。 | 无要求 | 汽车产品中有毒有害物质应满足GB/T 30512-2014《汽车禁用物质要求》中的规定； | 亮光黑色达克罗 | 10B21-Q232.1-2015
16 | BFA0010020 | Q33005 | 全金属六角法兰面锁紧螺母 | 水平减震解锁钣金固定使用--性能等级为8级，产品等级A级 | ea |  | 标准件 | 螺栓执行标准为：GB/T 6187.1 规格：M5 螺纹标准：GB/T 196 GB/T 1967 6H 头部尺寸：GB/T 6187.1 机械性能：8级 产品等级：A (标准：GB 3103.1) 表面缺陷：GB 5779.2 验收及包装：GB 90 | 表面处理要求： 颜色：黑色 盐雾试验要求：DIN 50021-SS,要求720小时后无基材腐蚀且不允许出现大量锌腐蚀产物，另外在供货状态以及在120℃下进行24h存放后系统抗腐蚀性必须保证。 | 无要求 | 汽车产品中有毒有害物质应满足GB/T 30512-2014《汽车禁用物质要求》中的规定； | 亮光黑色达克罗 | 10B21-Q232.1-2015
17 | BFA0010028 | GB/T 12618.1 4×8 | 开口型平圆头抽芯铆钉 | 公称直径d=4mm、公称长度l=8mm、钉体由铝合金（ALA）制造、钉芯由钢（St）制造、性能等级11的开口型平圆头抽芯铆钉。 | ea |  | 标准件 | 执行标准：GB/T 12618.1 4×8 公称直径d=4mm、 公称长度l=8mm、 钉体由铝合金（ALA）制造、钉芯由钢（St）制造（镀锌处理）性能等级11的开口型平圆头抽芯铆钉。 | 无要求 | 无要求 | 汽车产品中有毒有害物质应满足GB/T 30512-2014《汽车禁用物质要求》中的规定； | 钉芯：镀锌处理 | 钉体： 5056/5A05????-GB/T-3190 钉芯：35/45????-GB/T 3206
18 | BFA0010022 | Q43650 | 开口挡圈 |  | ea |  | 标准件 | 执行标准：GB 896 公称直径d=5mm 技术条件满足：GB/T 959-2017 | 表面处理要求： 颜色：黑色 盐雾试验要求：DIN 50021-SS,要求720小时后无基材腐蚀且不允许出现大量锌腐蚀产物，另外在供货状态以及在120℃下进行24h存放后系统抗腐蚀性必须保证。 | 无要求 | 汽车产品中有毒有害物质应满足GB/T 30512-2014《汽车禁用物质要求》中的规定； | 亮光黑色达克罗（需要三浦再次确认） | 65mn-材料标准
19 | BFA0010041 | Q43680 | 开口挡圈 |  | ea |  | 标准件 | 执行标准：GB 896 公称直径d=8mm 技术条件满足：GB/T 959-2017 | 表面处理要求： 颜色：黑色 盐雾试验要求：DIN 50021-SS,要求720小时后无基材腐蚀且不允许出现大量锌腐蚀产物，另外在供货状态以及在120℃下进行24h存放后系统抗腐蚀性必须保证。 | 无要求 | 汽车产品中有毒有害物质应满足GB/T 30512-2014《汽车禁用物质要求》中的规定； | 亮光黑色达克罗 （需要三浦再次确认） | 65mn-材料标准
20 | SHT0010895 | SHT0010895 | 开口挡圈 | （非标件） 公称直径d=16mm | ea |  | 非标件 | 执行标准：GB 896 公称直径d=16mm 技术条件满足：GB/T 959-2017 | 表面处理要求： 颜色：黑色 盐雾试验要求：DIN 50021-SS,要求720小时后无基材腐蚀且不允许出现大量锌腐蚀产物，另外在供货状态以及在120℃下进行24h存放后系统抗腐蚀性必须保证。 | 无要求 | 汽车产品中有毒有害物质应满足GB/T 30512-2014《汽车禁用物质要求》中的规定； | 亮光黑色达克罗 （需要三浦再次确认） | 65mn-材料标准
21 | BFA0010032 | Q40205 | 大垫圈 | GB/T 96.1-2002 选用钢 硬度等级300HV | ea |  | 标准件 | 执行标准：GB 96.1-2002 公称直径d1=5mm 硬度等级：300HV | 表面处理要求： 颜色：黑色 盐雾试验要求：DIN 50021-SS,要求720小时后无基材腐蚀且不允许出现大量锌腐蚀产物，另外在供货状态以及在120℃下进行24h存放后系统抗腐蚀性必须保证。 | 无要求 | 汽车产品中有毒有害物质应满足GB/T 30512-2014《汽车禁用物质要求》中的规定； | 亮光黑色达克罗 | A3-材料标准
22 | BFA0010026 | Q40206 | 大垫圈 | GB/T 96.1-2002 选用钢 硬度等级300HV | ea |  | 标准件 | 执行标准：GB 96.1-2002 公称直径d1=6mm 硬度等级：300HV | 表面处理要求： 颜色：黑色 盐雾试验要求：DIN 50021-SS,要求720小时后无基材腐蚀且不允许出现大量锌腐蚀产物，另外在供货状态以及在120℃下进行24h存放后系统抗腐蚀性必须保证。 | 无要求 | 汽车产品中有毒有害物质应满足GB/T 30512-2014《汽车禁用物质要求》中的规定； | 亮光黑色达克罗 | A3-材料标准
签字 |  | 责任人会签/日期 |  | 批准/日期 |  |  | 备注：1、表格以上内容作为标准件开发的主要技术参数。全部栏目确认后双方各执一份，供方用于PPAP提交，光华荣昌用于设计存档。
Note on C16: 付园用户: 20200717与三浦交流，由GB/T 2671.1 M10×20更换为：GB/T 6191 M10×20
Note on C19: 付园用户: 代号说明：公称直径d=4mm、公称长度l=8mm、钉体由铝合金（ALA）制造、钉芯由钢（St）制造、性能等级11的开口型平圆头抽芯铆钉。
Note on D19: 付园 用户:原名：开口型平圆头抽芯铆钉

## 3.0项目上锐产品信息
序号 | 客户商品编码 | 客户名称 | 新编码 | 中文名称 | 标准 | 规格 | 材质 | 性能等级 | 表面处理 | 备注 | 需求数量 | 供方 | 供方 | 时间表 | 编码，询价信息调整栏
1 | BFA0010026 | 北京光华荣昌汽车部件有限公司 | 110057504 | 大垫圈 | GB96 | φ6 | 碳钢 | 300HV | 黑色环保达克罗 | 盐雾720h | 50 | 嘉善伟悦紧固件有限公司 |  | 20自然日 | 11系列，镀层黑色环保达克罗，盐雾720h，无PPM要求
2 | BFA0010032 | 北京光华荣昌汽车部件有限公司 | 110057505 | 大垫圈 | GB96 | φ5 | 碳钢 | 300HV | 黑色环保达克罗 | 盐雾720h | 50 | 嘉善伟悦紧固件有限公司 |  | 20自然日 | 11系列，镀层黑色环保达克罗，盐雾720h，无PPM要求
3 | SHT0010895 | 北京光华荣昌汽车部件有限公司 | 910057509 | 开口挡圈 | GB896 | φ16 | 65Mn | ERO | 黑色环保达克罗 | 盐雾720h | 50 | 安徽省宁国市东波紧固件有限公司（6-7年100余亩90001 16949 环境认证 具备钣金冷轧能力） |  |  | 91系列，镀层黑色环保达克罗，盐雾720h，无PPM要求，材料：弹簧钢
4 | BFA0010041 | 北京光华荣昌汽车部件有限公司 | 110057510 | 开口挡圈 | GB896 | φ8 | 65Mn | ERO | 黑色环保达克罗 | 盐雾720h | 50 | 安徽省宁国市东波紧固件有限公司 |  |  | 11系列，镀层黑色环保达克罗，盐雾720h，无PPM要求，材料：弹簧钢
5 | BFA0010022 | 北京光华荣昌汽车部件有限公司 | 110057511 | 开口挡圈 | GB896 | φ5 | 65Mn | ERO | 黑色环保达克罗 | 盐雾720h | 50 | 安徽省宁国市东波紧固件有限公司 |  |  | 11系列，镀层黑色环保达克罗，盐雾720h，无PPM要求，材料：弹簧钢
6 | BFA0010020 | 北京光华荣昌汽车部件有限公司 | 110057512 | 全金属六角法兰面锁紧螺母 | GB6187 | M5-0.8 | 10B21 | 8 | 黑色环保达克罗 | 盐雾720h | 50 | 海盐丰拓五金制品有限公司 |  |  | 11系列，镀层黑色环保达克罗，盐雾720h，无PPM要求，材料：碳钢
7 | BFA0010025 | 北京光华荣昌汽车部件有限公司 | 110057515 | 全金属六角法兰面锁紧螺母 | GB6187 | M6-1.0 | 10B21 | 8 | 黑色环保达克罗 | 盐雾720h | 50 | 海盐丰拓五金制品有限公司 |  |  | 11系列，镀层黑色环保达克罗，盐雾720h，无PPM要求，材料：碳钢
8 | BFA0010019 | 北京光华荣昌汽车部件有限公司 | 910057542 | 内六角花形低圆柱头螺钉 | GB6191 | M10-1.5*20 | 10B21 | 8.8 | 黑色环保达克罗+绿松色涂胶 | 盐雾720h | 50 | 太仓鸿添紧固件制造有限公司 | 惠州市昇沪汽车紧固件科技有限公司 |  | 91系列，镀层黑色环保达克罗+绿松色涂胶，盐雾720h，无PPM要求，材料：碳钢
9 | BFA0010018 | 北京光华荣昌汽车部件有限公司 | 110057548 | 外六角螺栓 | GB5782 | M8-1.25*25 | 10B21 | 8.8 | 黑色环保达克罗+绿松色涂胶 | 盐雾720h | 50 | 太仓鸿添紧固件制造有限公司 | 惠州市昇沪汽车紧固件科技有限公司 |  | 11系列，镀层黑色环保达克罗+绿松色涂胶，盐雾720h，无PPM要求，材料：碳钢
10 | BFA0010029 | 北京光华荣昌汽车部件有限公司 | 110057551 | 内六角花形盘头螺钉 | GB2672 | M8-1.25*16 | 10B21 | 8.8 | 黑色环保达克罗+绿松色涂胶 | 盐雾720h | 50 | 太仓鸿添紧固件制造有限公司 | 惠州市昇沪汽车紧固件科技有限公司 |  | 11系列，镀层黑色环保达克罗+绿松色涂胶，盐雾720h，无PPM要求，材料：碳钢
11 | BFA0010033 | 北京光华荣昌汽车部件有限公司 | 110057552 | 内六角花形圆柱头螺钉 | GB2671 | M8-1.25*20 | 10B21 | 8.8 | 黑色环保达克罗+绿松色涂胶 | 盐雾720h | 50 | 太仓鸿添紧固件制造有限公司 | 惠州市昇沪汽车紧固件科技有限公司 |  | 11系列，镀层黑色环保达克罗+绿松色涂胶，盐雾720h，无PPM要求，材料：碳钢
12 | BFA0010027 | 北京光华荣昌汽车部件有限公司 | 110057553 | 内六角花形圆柱头螺钉 | GB2671 | M8-1.25*16 | 10B21 | 8.8 | 黑色环保达克罗+绿松色涂胶 | 盐雾720h | 50 | 太仓鸿添紧固件制造有限公司 | 惠州市昇沪汽车紧固件科技有限公司 |  | 11系列，镀层黑色环保达克罗+绿松色涂胶，盐雾720h，无PPM要求，材料：碳钢
13 | BFA0010023 | 北京光华荣昌汽车部件有限公司 | 110057517 | 内六角圆柱头螺钉 | GB70.1 | M6-1.0*45 | 10B21 | 8.8 | 黑色环保达克罗 | 盐雾720h | 50 | 太仓鸿添紧固件制造有限公司 |  |  | 11系列，镀层黑色环保达克罗，盐雾720h，无PPM要求，材料：碳钢
14 | BFA0010024 | 北京光华荣昌汽车部件有限公司 | 110057518 | 内六角圆柱头螺钉 | GB70.1 | M6-1.0*40 | 10B21 | 8.8 | 黑色环保达克罗 | 盐雾720h | 50 | 太仓鸿添紧固件制造有限公司 |  |  | 11系列，镀层黑色环保达克罗，盐雾720h，无PPM要求，材料：碳钢
15 | BFA0010021 | 北京光华荣昌汽车部件有限公司 | 110057554 | 内六角花型盘头螺钉 | GB2672 | M6-1.0*12 | 10B21 | 8.8 | 黑色环保达克罗+绿松色涂胶 | 盐雾720h | 50 | 太仓鸿添紧固件制造有限公司 |  |  | 11系列，镀层黑色环保达克罗+绿松色涂胶，盐雾720h，无PPM要求，材料：碳钢
16 | BFA0010031 | 北京光华荣昌汽车部件有限公司 | 110057555 | 内六角花型盘头螺钉 | GB2672 | M5-0.8*12 | 10B21 | 8.8 | 黑色环保达克罗+绿松色涂胶 | 盐雾720h | 50 | 太仓鸿添紧固件制造有限公司 |  |  | 11系列，镀层黑色环保达克罗+绿松色涂胶，盐雾720h，无PPM要求，材料：碳钢
17 | BFA0010037 | 北京光华荣昌汽车部件有限公司 | 910057519 | 内梅花三角牙自攻螺钉 | 非标 | M5*10 | 10B21 | 图纸要求 | 黑色环保达克罗 | 盐雾720h | 50 | 太仓鸿添紧固件制造有限公司 |  |  | 91系列，镀层黑色环保达克罗，盐雾720h，无PPM要求，材料：碳钢
18 | BFA0010040 | 北京光华荣昌汽车部件有限公司 | 910057520 | 内梅花盘头带介自攻螺钉 | 非标 | PTK80*14 | 1022# | 450HV0.3 | 黑色环保达克罗 | 盐雾720h | 50 | 太仓鸿添紧固件制造有限公司 |  |  | 91系列，镀层黑色环保达克罗，盐雾720h，无PPM要求，材料：碳钢
19 | BFA0010038 | 北京光华荣昌汽车部件有限公司 | 910057521 | 内梅花盘头带介自攻螺钉 | 非标 | PTK50*12 | 1022# | 450HV0.3 | 黑色环保达克罗 | 盐雾720h | 50 | 太仓鸿添紧固件制造有限公司 |  |  | 91系列，镀层黑色环保达克罗，盐雾720h，无PPM要求，材料：碳钢
20 | BFA0010042 | 北京光华荣昌汽车部件有限公司 | 910057522 | 内梅花盘头带介自攻螺钉 | 非标 | PTk25*8 | 1022# | 450HV0.3 | 黑色环保达克罗 | 盐雾720h | 50 | 太仓鸿添紧固件制造有限公司 |  |  | 91系列，镀层黑色环保达克罗，盐雾720h，无PPM要求，材料：碳钢
21 | 零1 | 北京光华荣昌汽车部件有限公司 | / | 侧面压点防松螺母 | 侧面压点防松螺母 | M8-1.25 | 碳钢 | 8 | 黑锌 | 参照样品 | 50 | 太仓鸿添紧固件制造有限公司 |  |  | 编码需要停用，已重新询价，新编码：110057290
22 | BFA0010065 | 北京光华荣昌汽车部件有限公司 | 910057556 | 内六角花型盘头螺钉 | GB2672 | M10-1.5*25 | 碳钢 | 8.8 | 亮黑达克罗+涂胶 |  | 80 | 太仓鸿添紧固件制造有限公司 |  |  | 91系列，镀层黑色环保达克罗+涂胶，盐雾720h，无PPM要求
23 | BFA0010063 | 北京光华荣昌汽车部件有限公司 | 910057558 | 内六花台阶螺栓 | 非标 | M10X10 | 碳钢 | 8.8 | 亮黑达克罗+涂胶 |  | 30 | 太仓鸿添紧固件制造有限公司 |  |  | 91系列，镀层黑色环保达克罗+涂胶，盐雾720h，无PPM要求
|  |  |  | 外协厂 | [7 empty] | 常州智汇涂复工业有限公司