## 封面
材料消耗定额明细表
奥杰面套
QAD代码BOM单
| 编制： | 李雪佳
会签：
审核：
| 批准： |  | 版本：A1

## 明细
奥杰面套 QAD版BOM单明细
序号 | 零件号 | 描述 | 描述 | 发出
1 | SBS0010121 | 驾驶员靠背护面总成 | 福田奥杰EVC3 | A1
2 | SBS0010122 | 驾驶员座垫护面总成 | 福田奥杰EVC3 | A1
3
4
奥杰面套 QAD版BOM单修定清单
序号 | 版本 | 修订内容 |  | 签发日期 | 修订人
1 | 版本A1 | 新编制材料消耗定额 |  | 2022.02.18 | 李雪佳

## 新零件
新零件清单
QAD代码 | 子零件描述 | 规格型号 | 图号 | 工序 | 子零件单位 | 产品类 | 加数日期 | 物料类型 | 状态 | 组 | ABC类 | 地点 | P/L | 工作中心 | 加工时间 | 生产线 | 件数/小时
字符/24位 | 字符/24位 | 字符/24位 | 字符/18位 |  | 字符/2位
TSY0010286 | 灰绒辅料TR5249 | N*1.5mm*3.5mm |  | 140 | Ea | YC06 |  | ML00 | NA | ZY01 | A |  | P
TSY0010287 | 浅蓝色PVC单体PAQ0022-U0 | N*1.4mm*3.5mm |  | 140 | Ea | YC06 |  | ML00 | NA | ZY01 | A |  | P
TSY0010288 | 蓝色PVC PAQ0012-U0A1 | N*1.4mm*3.5mm |  | 140 | Ea | YC06 |  | ML00 | NA | ZY01 | A |  | P
TSY0010289 | 福田刺绣标识 | 107mm*15mm |  | 140 | Ea | YC06 |  | FL00 | NA | ZY01 | A |  | P
TSY0010285 | 420*27吊紧带 | 奥杰靠背用 |  | 140 | Ea | YC06 |  | FL00 | NA | ZY01 | A |  | P
TSY0010284 | 380*27吊紧带 | 奥杰靠背用 |  | 140 | Ea | YC06 |  | FL00 | NA | ZY01 | A |  | P
TSY0010280 | 175*27吊紧带 | 奥杰靠背用 |  | 140 | Ea | YC06 |  | FL00 | NA | ZY01 | A |  | P
TSY0010281 | 260*27吊紧带 | 奥杰靠背用 |  | 140 | Ea | YC06 |  | FL00 | NA | ZY01 | A |  | P
TSY0010283 | 325*27吊紧带 | 奥杰靠背用 |  | 140 | Ea | YC06 |  | FL00 | NA | ZY01 | A |  | P
TSY0010282 | 290*27吊紧带 | 奥杰靠背用 |  | 140 | Ea | YC06 |  | FL00 | NA | ZY01 | A |  | P
TSY0010293 | 明线银色丝光线M3238 | 3股20# |  | 140 | Ea | YC06 |  | FL00 | NA | ZY01 | A |  | P
TSY0010292 | 黑色反穿头拉链980mm |  |  | 140 | Ea | YC06 |  | FL00 | NA | ZY01 | A |  | P
TSY0010290 | 产品标识SBS0010121 |  |  | 140 | Ea | YC06 |  | FL00 | NA | ZY01 | A |  | P
TSY0010277 | 280*27吊紧带 | 奥杰座垫用 |  | 140 | Ea | YC06 |  | FL00 | NA | ZY01 | A |  | P
TSY0010278 | 400*27吊紧带 | 奥杰座垫用 |  | 140 | Ea | YC06 |  | FL00 | NA | ZY01 | A |  | P
TSY0010279 | 810*27吊紧带 | 奥杰座垫用 |  | 140 | Ea | YC06 |  | FL00 | NA | ZY01 | A |  | P
TSY0010291 | 产品标识SBS0010122 |  |  | 140 | Ea | YC06 |  | FL00 | NA | ZY01 | A |  | P

## SBS0010121
序号 | QAD代码 | 父零件描述 | 父零件单位 | QAD代码 | 子零件描述 | 规格型号 | 物料代码 | 图号 | 子零件单位 | 数量 | 生效日期 | 工序 | 损耗率 | 自制/外购 | 供应商 | 备注
| 字符/24位 | 字符/24位 | 字符/2位 | 字符/24位 | 字符/24位 | 字符/24位 |  | 字符/18位 | 字符/2位 | 数字/9位
1 | SBS0010121 | 驾驶员靠背护面总成 | Ea | SBS0010121 | 驾驶员靠背护面总成 | 福田奥杰EVC3 |  |  | Ea | 1 |  |  |  | 河北自制
2 | SBS0010121 | 驾驶员靠背护面总成 | Ea | TSY0010143 | 织物主料TR5216压花 | N*1.5m*3.5mm |  |  | m | 0.15 |  | 140 |  | 河北外购
3 | SBS0010121 | 驾驶员靠背护面总成 | Ea | TSY0010286 | 灰绒辅料TR5249 | N*1.5mm*3.5mm |  |  | m | 0.11 |  | 140 |  | 河北外购
4 | SBS0010121 | 驾驶员靠背护面总成 | Ea | TSY0010144 | 主料TR5216 | N*1.5m*3.5mm |  |  | m | 0.56 |  | 140 |  | 河北外购
5 | SBS0010121 | 驾驶员靠背护面总成 | Ea | TSY0010287 | 浅蓝色PVC单体PAQ0022-U0 | N*1.4mm*3.5mm |  |  | m | 0.02 |  | 140 |  | 河北外购
6 | SBS0010121 | 驾驶员靠背护面总成 | Ea | TSY0010288 | 蓝色PVC PAQ0012-U0A1 | N*1.4mm*3.5mm |  |  | m | 0.3 |  | 140 |  | 河北外购
7 | SBS0010121 | 驾驶员靠背护面总成 | Ea | TSY0010289 | 福田刺绣标识 | 107mm*15mm |  |  | Ea | 1 |  | 140 |  | 河北外购
8 | SBS0010121 | 驾驶员靠背护面总成 | Ea | TSY0000426 | GTL毛毡布260g/㎡ | N*1.5mm*3mm |  |  | m | 0.07 |  | 140 |  | 河北外购
9 | SBS0010121 | 驾驶员靠背护面总成 | Ea | TSY0010285 | 420*27吊紧带 | 奥杰靠背用 |  |  | Ea | 2 |  | 140 |  | 河北外购
10 | SBS0010121 | 驾驶员靠背护面总成 | Ea | TSY0010284 | 380*27吊紧带 | 奥杰靠背用 |  |  | Ea | 1 |  | 140 |  | 河北外购
11 | SBS0010121 | 驾驶员靠背护面总成 | Ea | TSY0010280 | 175*27吊紧带 | 奥杰靠背用 |  |  | Ea | 2 |  | 140 |  | 河北外购
12 | SBS0010121 | 驾驶员靠背护面总成 | Ea | TSY0010281 | 260*27吊紧带 | 奥杰靠背用 |  |  | Ea | 1 |  | 140 |  | 河北外购
13 | SBS0010121 | 驾驶员靠背护面总成 | Ea | TSY0010283 | 325*27吊紧带 | 奥杰靠背用 |  |  | Ea | 1 |  | 140 |  | 河北外购
14 | SBS0010121 | 驾驶员靠背护面总成 | Ea | TSY0010282 | 290*27吊紧带 | 奥杰靠背用 |  |  | Ea | 1 |  | 140 |  | 河北外购
15 | SBS0010121 | 驾驶员靠背护面总成 | Ea | TSY0010293 | 明线银色丝光线M3238 | 3股20# |  |  | m | 15 |  | 140 |  | 河北外购
16 | SBS0010121 | 驾驶员靠背护面总成 | Ea | TSY0010056 | 暗线黑色涤纶线M1003 | 3股30# |  |  | m | 60 |  | 140 |  | 河北外购
17 | SBS0010121 | 驾驶员靠背护面总成 | Ea | TSY0010292 | 黑色反穿头拉链980mm |  |  |  | Ea | 1 |  | 140 |  | 河北外购
18 | SBS0010121 | 驾驶员靠背护面总成 | Ea | TSY0010290 | 产品标识SBS0010121 |  |  |  | Ea | 1 |  | 140 |  | 河北外购

## SHT0011206
序号 | QAD代码 | 父零件描述 | 父零件单位 | QAD代码 | 子零件描述 | 规格型号 | 物料代码 | 图号 | 子零件单位 | 数量 | 生效日期 | 工序 | 损耗率 | 自制/外购 | 供应商 | 备注
| 字符/24位 | 字符/24位 | 字符/2位 | 字符/24位 | 字符/24位 | 字符/24位 |  | 字符/18位 | 字符/2位 | 数字/9位
1 | SBS0010122 | 驾驶员座垫护面总成 | Ea | SBS0010122 | 驾驶员座垫护面总成 | 福田奥杰EVC3 |  |  | Ea | 1 |  |  |  | 河北自制
2 | SBS0010122 | 驾驶员座垫护面总成 | Ea | TSY0010143 | 织物主料TR5216压花 | N*1.5m*3.5mm |  |  | m | 0.16 |  | 140 |  | 河北外购 |  | 新零件
3 | SBS0010122 | 驾驶员座垫护面总成 | Ea | TSY0010286 | 灰绒辅料TR5249 | N*1.5mm*3.5mm |  |  | m | 0.06 |  | 140 |  | 河北外购
4 | SBS0010122 | 驾驶员座垫护面总成 | Ea | TSY0010144 | 主料TR5216 | N*1.5m*3.5mm |  |  | m | 0.27 |  | 140 |  | 河北外购 |  | 新零件
5 | SBS0010122 | 驾驶员座垫护面总成 | Ea | TSY0010287 | 浅蓝色PVC单体PAQ0022-U0 | N*1.4mm*3.5mm |  |  | m | 0.014 |  | 140 |  | 河北外购
6 | SBS0010122 | 驾驶员座垫护面总成 | Ea | TSY0010288 | 蓝色PVC PAQ0012-U0A1 | N*1.4mm*3.5mm |  |  | m | 0.1 |  | 140 |  | 河北外购 |  | 新零件
7 | SBS0010122 | 驾驶员座垫护面总成 | Ea | TSY0000426 | GTL毛毡布260g/㎡ | N*1.5mm*3mm |  |  | m | 0.11 |  | 140 |  | 河北外购 |  | 新零件
8 | SBS0010122 | 驾驶员座垫护面总成 | Ea | TSY0010277 | 280*27吊紧带 | 奥杰座垫用 |  |  | Ea | 1 |  | 140 |  | 河北外购 |  | 新零件
9 | SBS0010122 | 驾驶员座垫护面总成 | Ea | TSY0010278 | 400*27吊紧带 | 奥杰座垫用 |  |  | Ea | 1 |  | 140 |  | 河北外购 |  | 新零件
10 | SBS0010122 | 驾驶员座垫护面总成 | Ea | TSY0010279 | 810*27吊紧带 | 奥杰座垫用 |  |  | Ea | 1 |  | 140 |  | 河北外购 |  | 新零件
11 | SBS0010122 | 驾驶员座垫护面总成 | Ea | TSY0010293 | 明线银色丝光线M3238 | 3股20# |  |  | m | 13 |  | 140 |  | 河北外购 |  | 新零件
12 | SBS0010122 | 驾驶员座垫护面总成 | Ea | TSY0010056 | 暗线黑色涤纶线M1003 | 3股30# |  |  | m | 35 |  | 140 |  | 河北外购
13 | SBS0010122 | 驾驶员座垫护面总成 | Ea | TSY0000185 | 黑牙管宽10mm |  |  |  | m | 0.7 |  | 140 |  | 河北外购
14 | SBS0010122 | 驾驶员座垫护面总成 | Ea | TSY0010291 | 产品标识SBS0010122 |  |  |  | Ea | 1 |  | 140 |  | 河北外购
15 | SBS0010122 | 驾驶员座垫护面总成 | Ea | TSY0000030 | 潍坊3C标识I140327 | 19mm*28mm |  |  | Ea | 1 |  | 140 |  | 河北外购