## 驾驶员座椅EBOM首页
版本：0/A0 识别号：GR/ZY/BOM-2017-10-001
编号：GR-21-01-23
车型 |  | H6 |  |  | H6驾驶/副驾驶座椅总成EBOM清单 | [9 empty] | 编制 | 审核 | 标准化 | 批准 | 页次 | 日 期
(首页 )
图示 |  |  | NO. | 件号 |  |  | 件名 |  |  | 产品描述 |  |  |  |  | 单台用量 | 车型配置 |  |  | 备注
|  |  | 1 | A9109609520 |  |  | 驾驶员座椅总成 |  |  | 织物面套，双扶手，两气袋腰托，普通三点式安全带，安全带报警，坐垫延伸，仰角调节 |  |  |  |  | 1
|  |  | 2 | A9109609620 |  |  | 驾驶员座椅总成 |  |  | 织物面套，双扶手，两气袋腰托，普通三点式安全带，安全带报警，坐垫延伸，仰角调节，加热功能 |  |  |  |  | 1
|  |  | 2 | A9609109820 |  |  | 驾驶员座椅总成 |  |  | PVC面套，双扶手，四气袋腰托，通风和加热，预紧式安全带，水平减振，DPD，安全带报警，坐垫延伸，仰角调节 |  |  |  |  | 1
|  |  | 3 | A9609109720 |  |  | 驾驶员座椅总成 |  |  | PVC面套，双扶手，四气袋腰托，通风和加热，普通三点式安全带，水平减振，无DPD，安全带报警，坐垫延伸，仰角调节 |  |  |  |  | 1
|  |  | 4 | A9609109920 |  |  | 副驾驶座椅总成 |  |  | 织物面套，双扶手，两气袋腰托，普通三点式安全带，安全带报警，坐垫延伸，仰角调节
|  |  | 7 | 以下空白
变更履历
No | 日期 |  | 零件号 |  | 零件名称 | 变更内容 |  | 变更原因 | 变更来源 |  | No | 日期 | 零件号 | 零件名称 | 变更内容 |  | 变更原因 |  | 变更来源
1 | 2020.3.15 |  |  |  |  | 坐垫发泡卡扣改为钢丝,增加两种配置 |  | 成本考虑 |  |  | 16
2 | 2020.4.18 |  |  |  |  | 详见附件 |  |  |  |  | 17
3 | 2020.7.16 |  |  |  |  | 请见附件 |  | 厂家变更 |  |  | 18
4 | 2020.10.16 |  | SHT0010365 |  | 安全带吊环罩壳 | 材料变更：PP-T20变更为PP |  | 1、罩壳容易脱开，卡点断裂 2、折弯部位发白 | ECR0005492 |  | 19
5 | 2020.10.16 |  | SHT0011446 |  | 多点连接件 | 1、客户提供新多点连接器的数据 2、创建新零件号 3、取消线束插件固定塑料件总成零件号SHT0011617 |  | 客户提供新数据 | ECR0005583 |  | 20
6 | 2020.10.16 |  | BCL0010007 |  | 扎带 | 新增扎带 |  | 新增固定线束和气管 | ECR0005593 |  | 21
7 | 2020.10.16 |  |  |  |  | 1、座椅总成号增加公司内部零件号 2、增加底支架BOM信息 3.BPC0010060 座椅速升速降阀从整椅EBOM中分离出来，形成单独的EBOM 3.删除多余的KHWJG-004销轴 4.零件号SHT0011662高调器滑盖分总成更新为SHT0011622 5.增加靠背板固定卡扣BCL0010009 |  | 公司内部其他部门需要和结构优化 | ECR0005592 |  | 22
8 | 2021.06.10 |  |  |  |  | 1.安全带零号切换成Autoliv厂家，SHT0011683->SHT0011689;SHT0011292->SHT0011649;SHT0010616->SHT0011651；SHT0011615->SHT0011652 2.增加面套零件号：SHT0013286和SHT0013287 3.取消坐垫和靠背左右3D网格，采用坐垫和靠背左右舒适性海绵 |  |  |  |  | 23
9 | 2021.9.27 |  |  |  |  | 整椅客户零件号变更： A9609106312 -> A9109609520 A9609106412 -> A9109609620 A9609106512 -> A9109609920 A9609106612 -> A9609109820 A9609106712 -> A9609109720 |  | 安全带卷收器前移 | ECR0006910 |  | 24
10 | 2021.9.27 |  |  |  |  | 靠背泡沫B面外形变更： SHT0011323主驾标配靠背泡沫总成 SHT0011355主驾高配靠背泡沫总成 SHT0011385副驾标配靠背泡沫总成 SHT0011020副驾低配靠背泡沫总成 |  | 安全带卷收器前移 | ECR0006910 |  | 25
11 | 2021.9.27 |  |  |  |  | 1、取消SHT0010803H6调温悬挂座椅底座模块化总成；采用SHT0010033H6标准悬挂座椅底座模块化总成 |  | 安全带卷收器前移 | ECR0006910 |  | 26
12 | 2021.9.27 |  |  |  |  | BEC0010017风扇保护壳此零件作为下级件，故BOM中取消 |  |  | ECR0006843 |  | 27
13 | [10 empty] | 28
14 | [10 empty] | 29
15 | [10 empty] | 28

## 驾驶员座椅EBOM
设计: |  |  |  |  | 校核： | [6 empty] | 标准化： |  | H6驾驶/副驾驶座椅总成EBOM清单 | [27 empty] | 零件号 | SHT0011947 | SHT0011948 | SHT0011949 | SHT0011950 | SHT0011951 | SHT0010844
会签： | [41 empty] | 中文名称 | 驾驶员座椅总成 | 驾驶员座椅总成 | 驾驶员座椅总成 | 驾驶员座椅总成 | 副驾驶座椅总成 | 驾驶员底支架
批准: | [11 empty] | 日期： | [29 empty] | 规格型号 | A9109609520 | A9109609620 | A9609109820 | A9609109720 | A9609109920 | A9606602340
版本：F | [41 empty] | 车型配置 | 无通风加热、普通安全带、无DPD | 无通风带加热、普通安全带、无DPD | 通风加热、预紧安全带、DPD | 通风加热、普通安全带、无DPD | 无通风加热、普通安全带
说明： | [41 empty] | 重量(Kg) | 47.8464 | 48.1559 | 51.4147 | 51.3897 | 49.0499 | 3.9615
价格
序号 | 装配等级 | [9 empty] | QAD号 | 零件号 | 中文名称 | 零件描述 | 重要度 | 单位 | 图示 | 数据版本 | 图纸号 | 图纸版本 | 是否申请新零件号 | 沿用件 Y/N | 零件类别 | 材料 | 材料标准 | 轮廓尺寸 (长*宽*高) | 重量 （Kg） | 表面处理 | 工艺方式 | 工艺规格 |  |  | 工艺用量 （Kg） | 材料利用率 | 焊接长度 （cm） | 涂装面积 （m2） | 工时(min) | 人数 | 外购/ 自制 | 供应商 | 价格 | 备注 | 用量 | 用量 | 用量 | 用量 | 用量 | 用量
| 0 | 1 | 2 | 3 | 4 | 5 | 6 | 7 | 8 | 9
1 | 0 | [9 empty] | SHT0011947 | A9109609520 | 驾驶员座椅总成 |  | A | EA |  | A | A9609106312 | A | Y | N | 装配分总成 | ASSY | —— | 978x633x221 |  | —— | [10 empty] | 河北自制 | 座椅组装车间 |  |  | 1 | 0 | 0 | 0 | 0 | 0
2 | 0 | [9 empty] | SHT0011948 | A9109609620 | 驾驶员座椅总成 |  | A | EA |  | A | A9609106412 | A | Y | N | 装配分总成 | ASSY | —— |  |  | —— | [10 empty] | 河北自制 | 座椅组装车间 |  |  | 0 | 1 | 0 | 0 | 0 | 0
3 | 0 | [9 empty] | SHT0011949 | A9609109820 | 驾驶员座椅总成 |  | A | EA |  | A | A9609106612 | A | Y | N | 装配分总成 | ASSY | —— |  |  | —— | [10 empty] | 河北自制 | 座椅组装车间 |  |  | 0 | 0 | 1 | 0 | 0 | 0
4 | 0 | [9 empty] | SHT0011950 | A9609109720 | 驾驶员座椅总成 |  | A | EA |  | A | A9609106712 | A | Y | N | 装配分总成 | ASSY | —— |  |  | —— | [10 empty] | 河北自制 | 座椅组装车间 |  |  | 0 | 0 | 0 | 1 | 0 | 0
5 | 0 | [9 empty] | SHT0011951 | A9609109920 | 副驾驶座椅总成 |  | A | EA |  | A | A9609106512 | A | Y | N | 装配分总成 | ASSY | —— |  |  | —— | [10 empty] | 河北自制 | 座椅组装车间 |  |  | 0 | 0 | 0 | 0 | 1 | 0
6 | [11 empty] | SHT0011318 | 主驾驶标配座椅靠背总成 |  | A | ea |  | A | SHT0011318 | A | Y | N | 装配分总成 | ASSY | —— | 978*633*221 | 16.4271 | —— | [10 empty] | 过程虚拟件 |  |  |  | 1 | 0 | 0 | 0 | 0 | 0
7 | [11 empty] | SHT0011666 | 主驾驶标配座椅靠背总成 |  | A | ea |  | A | SHT0011666 | A | Y | N | 装配分总成 | ASSY | —— | 978*633*221 | 16.4841 | —— | [10 empty] | 过程虚拟件 |  |  |  | 0 | 1 | 0 | 0 | 0 | 0
8 | [11 empty] | SHT0011319 | 主驾驶高配座椅靠背总成 |  | A | ea |  | A | SHT0011319 | A | Y | N | 装配分总成 | ASSY | —— | 978*633*221 | 19.7954 | —— | [10 empty] | 过程虚拟件 |  |  |  | 0 | 0 | 1 | 1 | 0 | 0
9 | [11 empty] | SHT0011601 | 副驾驶座椅靠背装配总成 |  | A | ea |  | A | SHT0011601 | A | Y | N | 装配分总成 | ASSY | —— | 978*633*221 | 16.4883 | —— | [10 empty] | 过程虚拟件 |  |  |  | 0 | 0 | 0 | 0 | 1 | 0
10 |  | 1 | [8 empty] | SHT0011643 | SHT0011643 | 靠背支撑板 | 黑色 | C | ea |  | A | SHT0011643 | A | Y | N | 塑料件 | PP | —— | 791*554*1 | 0.479 | —— | 裁剪 | 760 | 535 | 1 | [6 empty] | 河北外购 | 上海绽奇工贸有限公司 |  | 戴姆勒专用 | 1 | 1 | 1 | 1 | 1 | 0
11 |  | 1 | [8 empty] | BCL0010009 | BCL0010009 | 靠背板固定卡扣 |  | C | ea |  | A | BCL0010009 | A | Y | N | 标准件 | —— | —— | —— | 0.003 | —— | [10 empty] | 河北外购 |  |  |  | 1 | 1 | 1 | 1 | 1 | 0
12 |  | 1 | [8 empty] | SHT0011320 | SHT0011320 | 主驾驶座椅靠背面套总成 | 织物面套 | B | ea |  | A | SHT0011320 | A | Y | N | 缝纫总成 | ASSY | —— | —— | 0.85 | —— | 缝纫 | [9 empty] | 河北自制 | 缝纫车间 |  | 戴姆勒专用 | 1 | 0 | 0 | 0 | 0 | 0
13 |  | 1 | [8 empty] | SHT0013286 | SHT0013286 | 主驾驶座椅靠背面套总成 | 织物面套（带加热垫） | B | ea |  | A | SHT0013286 | A | Y | N | 缝纫总成 | ASSY | —— | —— | 0.9 | —— | 缝纫 | [9 empty] | 河北自制 | 缝纫车间 |  | 戴姆勒专用 | 0 | 1 | 0 | 0 | 0 | 0
14 |  | 1 | [8 empty] | SHT0011321 | SHT0011321 | 主驾驶座椅靠背面套总成 | PVC面套 | B | ea |  | A | SHT0011321 | A | Y | N | 缝纫总成 | ASSY | —— | —— | 1.05 | —— | 缝纫 | [9 empty] | 河北自制 | 缝纫车间 |  | 戴姆勒专用 | 0 | 0 | 1 | 1 | 0 | 0
15 |  | 1 | [8 empty] | SHT0011602 | SHT0011602 | 副驾驶座椅靠背面套总成 | 织物面套 | B | ea |  | A | SHT0011602 | A | Y | N | 缝纫总成 | ASSY | —— | —— | 0.9 | —— | 缝纫 | [9 empty] | 河北自制 | 缝纫车间 |  | 戴姆勒专用 | 0 | 0 | 0 | 0 | 1 | 0
16 |  | 1 | [8 empty] | SHT0011945 | SHT0011945 | 靠背面套钢丝1 |  | C | ea |  | A | SHT0011945 | A | Y | N | 线材件 | φ3 | —— | φ3*210 | 0.002 | —— | 折弯 | 35.7143 | 3 |  | 0.002 | 100% |  |  |  |  | 河北外购 | 海兴中盛 |  |  | 2 | 2 | 2 | 2 | 2 | 0
17 |  | 1 | [8 empty] | SHT0011946 | SHT0011946 | 靠背面套钢丝2 |  | C | ea |  | A | SHT0011946 | A | Y | N | 线材件 | φ3 | —— | φ3*290 | 0.002 | —— | 折弯 | 35.7143 | 3 |  | 0.002 | 100% |  |  |  |  | 河北外购 | 海兴中盛 |  |  | 2 | 2 | 2 | 2 | 2 | 0
18 |  | 1 | [8 empty] | SHT0011323 | SHT0011323 | 主驾标配靠背泡沫总成 |  | B | ea |  | A | SHT0011323 | A | Y | N | 发泡总成 | ASSY | —— | 978*633*221 | 1.1437 | —— | 发泡 | [7 empty] | 0.15 | 18 | 河北自制 | 发泡车间 |  |  | 1 | 1 | 0 | 0 | 0 | 0
19 |  | 1 | [8 empty] | SHT0011355 | SHT0011355 | 主驾高配靠背泡沫总成 |  | B | ea |  | A | SHT0011355 | A | Y | N | 发泡总成 | ASSY | —— | 978*633*221 | 1.1519 | —— | 发泡 | [7 empty] | 0.15 | 18 | 河北自制 | 发泡车间 |  |  | 0 | 0 | 1 | 1 | 0 | 0
20 |  | 1 | [8 empty] | SHT0011385 | SHT0011385 | 副驾标配靠背泡沫总成 |  | B | ea |  | A | SHT0011385 | A | Y | N | 发泡总成 | ASSY | —— | 978*633*221 | 1.1519 | —— | 发泡 | [7 empty] | 0.15 | 18 | 河北自制 | 发泡车间 |  |  | 0 | 0 | 0 | 0 | 1 | 0
21 |  |  | 2 | [7 empty] | SHT0011328 | SHT0011328 | 主驶标配靠背泡沫本体 |  | B | ea |  | A | SHT0011328 | A | Y | N | 虚拟总成 | PUR | —— | 875*531*290 | 1.114 | —— |  |  |  |  | 1.5 | 74.27% |  |  |  |  | 过程虚拟件 |  |  | 戴姆勒专用 | 1 | 1 | 0 | 0 | 0 | 0
22 |  |  | 2 | [7 empty] | SHT0011356 | SHT0011356 | 主驾高配靠背泡沫本体 |  | B | ea |  | A | SHT0011356 | A | Y | N | 虚拟总成 | PUR | —— | 875*531*290 | 1.1222 | —— |  |  |  |  | 1.45 | 77.39% |  |  |  |  | 过程虚拟件 |  |  | 戴姆勒专用 | 0 | 0 | 1 | 1 | 0 | 0
23 |  |  | 2 | [7 empty] | SHT0011457 | SHT0011457 | 副驾高配靠背泡沫本体 |  | B | ea |  | A | SHT0011457 | A | Y | N | 虚拟总成 | PUR | —— | 875*531*290 | 1.1222 | —— |  |  |  |  | 1.5 | 74.81% |  |  |  |  | 过程虚拟件 |  |  | 戴姆勒专用 | 0 | 0 | 0 | 0 | 1 | 0
24 |  |  | 2 | [7 empty] | SHT0011466 | SHT0011466 | 靠背左侧无纺布 |  | C | ea |  | A | SHT0011466 | A | Y | N | 无纺布 | —— | —— | 226*249*1 | 0.00049 | —— | 裁剪 | 280 | 252 | [7 empty] | 河北外购 |  |  | 戴姆勒专用 | 1 | 1 | 1 | 1 | 1 | 0
25 |  |  | 2 | [7 empty] | SHT0013275 | SHT0013275 | 靠背右侧无纺布 |  | C | ea |  | A | SHT0013275 | A | Y | N | 无纺布 | —— | —— | 226*249*1 | 0.00049 | —— | 裁剪 | 280 | 252 | [7 empty] | 河北外购 |  |  | 戴姆勒专用 | 1 | 1 | 1 | 1 | 1 | 0
26 |  |  | 2 | [7 empty] | SHT0011327 | SHT0011327 | 塑料卡扣 |  | C | ea |  | A | SHT0011327 | A | Y | N | 塑料件 | POM | —— | 48*35*16 | 0.002 | —— | 注塑 | 4%损耗 |  |  | 0.00208 | 96.15% |  |  |  |  | 河北外购 | 新梦顶（上海）贸易有限公司 |  | 戴姆勒专用 | 8 | 8 | 8 | 8 | 8 | 0
27 |  |  | 2 | [7 empty] | SHT0011443 | SHT0011443 | 刺毛条上 |  | C | ea |  | A | SHT0011443 | A | Y | N | —— | —— | —— | 225*12 | 0.0025 | —— | 裁剪 | 235 | 12 | [7 empty] | 河北外购 | 新梦顶（上海）贸易有限公司 |  | 戴姆勒专用 | 2 | 2 | 2 | 2 | 2 | 0
28 |  |  | 2 | [7 empty] | SHT0011444 | SHT0011444 | 刺毛条下 |  | C | ea |  | A | SHT0011444 | A | Y | N | —— | —— | —— | 100*12 | 0.0024 | —— | 裁剪 | 110 | 12 | [7 empty] | 河北外购 | 新梦顶（上海）贸易有限公司 |  | 戴姆勒专用 | 2 | 2 | 2 | 2 | 2 | 0
29 |  |  | 2 | [7 empty] | SHT0011445 | SHT0011445 | 刺毛条中 |  | C | ea |  | A | SHT0011445 | A | Y | N | —— | —— | —— | 274*12 | 0.0029 | —— | 裁剪 | 300 | 12 | [7 empty] | 河北外购 | 新梦顶（上海）贸易有限公司 |  | 戴姆勒专用 | 1 | 1 | 1 | 1 | 1 | 0
30 |  | 1 | [8 empty] | SHT0011439 | SHT0011439 | 靠背3D网格中上 |  | C | ea |  | A | SHT0011439 | A | Y | N | 织网 | ASSY | —— | 280*236*20 | 0.023 | —— | 冲切 | 288 | 247 | 10 | [6 empty] | 河北外购 | 穆勒纺织品（天津）有限公司 |  | 戴姆勒专用 | 0 | 0 | 1 | 1 | 0 | 0
31 |  | 1 | [8 empty] | SHT0011442 | SHT0011442 | 靠背3D网格中下 |  | C | ea |  | A | SHT0011442 | A | Y | N | 织网 | ASSY | —— | 280*268*20 | 0.02 | —— | 冲切 | 288 | 273 | 10 | [6 empty] | 河北外购 | 穆勒纺织品（天津）有限公司 |  | 戴姆勒专用 | 0 | 0 | 1 | 1 | 0 | 0
32 |  | 1 | [8 empty] | SHT0011644 | SHT0011644 | 靠背舒适性海绵右 | 无网格布 | C | ea |  | A | SHT0011644 | A | Y | N | 海绵 | PUR | —— | 444*74*10 | 0.025 | —— | 冲切 | 450 | 80 | 10 | [6 empty] | 河北外购 | 天津琪安科技有限公司 |  | 戴姆勒专用 | 1 | 1 | 1 | 1 | 1 | 0
33 |  | 1 | [8 empty] | SHT0011645 | SHT0011645 | 靠背舒适性海绵中上 | 无网格布 | C | ea |  | A | SHT0011645 | A | Y | N | 海绵 | PUR | —— | 444*74*10 | 0.025 | —— | 冲切 | 288 | 247 | 10 | [6 empty] | 河北外购 | 天津琪安科技有限公司 |  | 戴姆勒专用 | 1 | 1 | 0 | 0 | 1 | 0
34 |  | 1 | [8 empty] | SHT0011646 | SHT0011646 | 靠背舒适性海绵中下 | 无网格布 | C | ea |  | A | SHT0011646 | A | Y | N | 海绵 | PUR | —— | 280*236*10 | 0.006 | —— | 冲切 | 288 | 273 | 10 | [6 empty] | 河北外购 | 天津琪安科技有限公司 |  | 戴姆勒专用 | 1 | 1 | 0 | 0 | 1 | 0
35 |  | 1 | [8 empty] | SHT0011647 | SHT0011647 | 靠背舒适性海绵左 | 无网格布 | C | ea |  | A | SHT0011647 | A | Y | N | 海绵 | PUR | —— | 280*268*10 | 0.007 | —— | 冲切 | 287 | 273 | 10 | [6 empty] | 河北外购 | 天津琪安科技有限公司 |  | 戴姆勒专用 | 1 | 1 | 1 | 1 | 1 | 0
36 |  | 1 | [8 empty] | BEC0010007 | BEC0010007 | 靠背风扇总成 | 高配专用 | A | ea |  | A | BEC0010007 | A | Y | N | 电器件 | ASSY | —— | —— | 0.005 | —— | 冲切 | 520 | 288 | 10 | [6 empty] | 河北外购 | 元山科技工业股份有限公司 |  | 戴姆勒专用 | 0 | 0 | 1 | 1 | 0 | 0
37 |  | 1 | [8 empty] | BEC0010017 | BEC0010017 | 风扇保护壳 |  | A | ea |  | A | BEC0010017 | A | Y | N | 塑料件 | ABS | —— | 78*78*21.5 | 0.015 | —— | 注塑 | 4%损耗 |  |  | 0.015704 | 96.15% |  |  |  |  | 河北外购 | 北京瑞隆祥模具有限公司 |  |  | 0 | 0 | 3 | 3 | 0 | 0
38 |  | 1 | [8 empty] | SHT0010636 | SHT0010636 | 主驾高配安全带总成 | Autoliv | A | ea |  | A | SHT0010636 | A | Y | N | 安全件 | ASSY | GB 14166 | —— | 0.9 | —— | [10 empty] | 河北外购 | 南京奥托立夫汽车安全系统有限公司 |  | 戴姆勒专用 | 0 | 0 | 1 | 0 | 0 | 0
39 |  | 1 | [8 empty] | SHT0011649 | SHT0011649 | 主驾低配安全带总成 | Autoliv | A | ea |  | A | SHT0011649 | A | Y | N | 安全件 | ASSY | GB 14166 | —— | 0.9 | —— | [10 empty] | 河北外购 | 南京奥托立夫汽车安全系统有限公司 |  | 戴姆勒专用 | 1 | 1 | 0 | 1 | 0 | 0
40 |  | 1 | [8 empty] | SHT0011651 | SHT0011651 | 副驾安全带总成 | Autoliv | A | ea |  | A | SHT0011651 | A | Y | N | 安全件 | ASSY | GB 14166 | —— | 0.9 | —— | [10 empty] | 河北外购 | 南京奥托立夫汽车安全系统有限公司 |  | 戴姆勒专用 | 0 | 0 | 0 | 0 | 1 | 0
41 |  | 1 | [8 empty] | SHT0014041 | SHT0014041 | 吊环固定螺栓A | Autoliv | A | ea |  | A | SHT0014041 | A | Y | N | 安全件 | —— |  |  | 0.0441 | [11 empty] | 河北外购 |  |  | 戴姆勒专用 | 0 | 0 | 1 | 1 | 0 | 0
42 |  | 1 | [8 empty] | SHT0014042 | SHT0014042 | 吊环固定螺栓B | Autoliv | A | ea |  | A | SHT0014042 | A | Y | N | 安全件 | —— |  |  | 0.05 | [11 empty] | 河北外购 |  |  | 戴姆勒专用 | 1 | 1 | 0 | 0 | 1 | 0
43 |  | 1 | [8 empty] | SHT0014044 | SHT0014044 | 吊环隔圈 | Autoliv | A | ea |  | A | SHT0014044 | A | Y | N | 安全件 | —— |  |  | 0.0056 | [11 empty] | 河北外购 |  |  | 戴姆勒专用 | 1 | 1 | 0 | 0 | 1 | 0
44 |  | 1 | [8 empty] | SHT0014043 | SHT0014043 | 端片固定螺栓 | Autoliv | A | ea |  | A | SHT0014043 | A | Y | N | 安全件 | —— |  |  | 0.0364 | [11 empty] | 河北外购 |  |  | 戴姆勒专用 | 1 | 1 | 1 | 1 | 1 | 0
45 |  | 1 | [8 empty] | SHT0010365 | SHT0010365 | 安全带吊环罩壳 |  | B | ea |  | A | SHT0010365 | A | Y | N | 塑料件 | PP | —— | 32*66*76 | 0.009 | 皮纹 | 注塑 | 4%损耗 |  |  | 0.00936 | 96.15% |  |  |  |  | 河北外购 | 模具在台州佩雷希 |  | 戴姆勒专用 | 1 | 1 | 0 | 0 | 1 | 0
46 |  | 1 | [8 empty] | SHT0010601 | SHT0010601 | 安全带高调器总成 | 包含固定螺栓 | A | ea |  | A | SHT0010601 | A | Y | N | 安全件 | ASSY | GB 14166 | 185*43*35 | 1.181 | —— | [10 empty] | 河北外购 | 模具在台州佩雷希 |  | 戴姆勒专用 | 0 | 0 | 1 | 1 | 0 | 0
47 |  | 1 | [8 empty] | SHT0010667 | SHT0010667 | 高配安全带出口罩壳 | 高调型 | B | ea |  | A | SHT0010667 | A | Y | N | 塑料件 | PC+ABS | —— | 61*119*291 | 0.074 | 皮纹 | 注塑 | 4%损耗 |  |  | 0.07696 | 96.15% |  |  |  |  | 河北外购 | 模具在台州佩雷希 |  | 戴姆勒专用 | 0 | 0 | 1 | 1 | 0 | 0
48 |  | 1 | [8 empty] | SHT0010882 | SHT0010882 | 高配安全带出口罩壳底座 | 高调型 | B | ea |  | A | SHT0010882 | A | Y | N | 塑料件 | PC+ABS | —— | 73*78*751 | 0.105 | —— | 注塑 | 4%损耗 |  |  | 0.1092 | 96.15% |  |  |  |  | 河北外购 | 模具在宁波瑞元 |  | 戴姆勒专用 | 0 | 0 | 1 | 1 | 0 | 0
49 |  | 1 | [8 empty] | SHT0010668 | SHT0010668 | 标配安全带出口罩壳 | 标准型 | B | ea |  | A | SHT0010668 | A | Y | N | 塑料件 | PC+ABS | —— | 113*214*64 | 0.069 | 皮纹 | 注塑 | 4%损耗 |  |  | 0.07176 | 96.15% |  |  |  |  | 河北外购 | 模具在台州佩雷希 |  | 戴姆勒专用 | 1 | 1 | 0 | 0 | 0 | 0
50 |  | 1 | [8 empty] | SHT0010883 | SHT0010883 | 标配安全带出口罩壳底座 | 标准型 | B | ea |  | A | SHT0010883 | A | Y | N | 塑料件 | PC+ABS | —— | 388*163*57 | 0.148 | —— | 注塑 | 4%损耗 |  |  | 0.15392 | 96.15% |  |  |  |  | 河北外购 | 模具在宁波瑞元 |  | 戴姆勒专用 | 1 | 1 | 0 | 0 | 0 | 0
51 |  | 1 | [8 empty] | SHT0011030 | SHT0011030 | 副驾驶安全带出口罩壳底座 | 标准型 | B | ea |  | A | SHT0011030 | A | Y | N | 塑料件 | 面套 | —— | 113*214*64 | 0.148 | —— | 注塑 | 4%损耗 |  |  | 0.15392 | 96.15% |  |  |  |  | 河北外购 | 模具在宁波瑞元 |  | 戴姆勒专用 | 0 | 0 | 0 | 0 | 1 | 0
52 |  | 1 | [8 empty] | SHT0010674 | SHT0010674 | 副驾驶安全带出口罩壳 | 标准型 | B | ea |  | A | SHT0010674 | A | Y | N | 塑料件 | PC+ABS | —— | 388*163*57 | 0.069 | 皮纹 | 注塑 | 5%损耗 |  |  | 0.07176 | 96.15% |  |  |  |  | 河北外购 | 模具在台州佩雷希 |  | 戴姆勒专用 | 0 | 0 | 0 | 0 | 1 | 0
53 | [10 empty] | SHT0011622 | SHT0011622 | 高调器滑盖分总成 |  | A | ea |  | A | SHT0011622 | A | Y | N | 装配分总成 | ASSY | —— | 67*32*132 | 0.0309 | —— | [10 empty] | 过程虚拟件 | 座椅组装车间 |  | 戴姆勒专用 | 0 | 0 | 1 | 1 | 0 | 0
54 |  | 1 | [8 empty] | SHT0011574 | SHT0011574 | 高调器上滑盖 |  | B | ea |  | A | SHT0011574 | A | Y | N | 塑料件 | PC+ABS | —— | 30*60*126 | 0.0195 | 皮纹 | 注塑 | 4%损耗 |  |  | 0.02028 | 96.15% |  |  |  |  | 河北外购 | 模具在宁波瑞元 |  | 戴姆勒专用 | 0 | 0 | 1 | 1 | 0 | 0
55 |  | 1 | [8 empty] | SHT0011575 | SHT0011575 | 高调器下滑盖 |  | B | ea |  | A | SHT0011575 | A | Y | N | 塑料件 | PC+ABS | —— | 6*60*137 | 0.0113 | 皮纹 | 注塑 | 4%损耗 |  |  | 0.011752 | 96.15% |  |  |  |  | 河北外购 | 模具在宁波瑞元 |  | 戴姆勒专用 | 0 | 0 | 1 | 1 | 0 | 0
56 |  | 1 | [8 empty] | BSP0010014 | BSP0010014 | 高调器滑盖回位簧 |  | B | ea |  | A | BSP0010014 | A | Y | N | 线材件 | 65Mn | —— | φ3*50 | 0.0001 | 达克罗 |  |  |  |  | 0.0001 | [5 empty] | 河北外购 | 海兴中盛弹簧有限公司 |  | 戴姆勒专用 | 0 | 0 | 2 | 2 | 0 | 0
57 |  | 1 | [8 empty] | SHT0011642 | SHT0011642 | 高调器衬套 |  | B | ea |  | A | SHT0011642 | A | Y | N | 标准件 | SWRCH35K | Q /BQB 501 SWRCH35K-Q /BQB 517 | —— | 0.0008 | —— | 机加 |  |  |  | 0.0008 | [5 empty] | 河北外购 | 天津天龙得 |  | 戴姆勒专用 | 0 | 0 | 1 | 1 | 0 | 0
58 |  | 1 | [8 empty] | SHT0011113 | SHT0011113 | 安全带高调解锁塑料件总成 |  | A | ea |  | A | SHT0011113 | A | Y | N | 装配分总成 | ASSY | —— | 66*65*68 | 0.0401 | —— | [10 empty] | 过程虚拟件 | 座椅组装车间 |  | 戴姆勒专用 | 0 | 0 | 1 | 1 | 0 | 0
59 |  |  | 2 | [7 empty] | SHT0010879 | SHT0010879 | 安全带高调解锁按钮 |  | B | ea |  | A | SHT0010879 | A | Y | N | 塑料件 | ABS | —— | 46*48*74 | 0.014 | 皮纹 | 注塑 | 4%损耗 |  |  | 0.01456 | 96.15% |  |  |  |  | 河北外购 | 模具在宁波瑞元 |  | 戴姆勒专用 | 0 | 0 | 1 | 1 | 0 | 0
60 |  |  | 2 | [7 empty] | SHT0010878 | SHT0010878 | 安全带高调解锁按钮底座 |  | B | ea |  | A | SHT0010878 | A | Y | N | 塑料件 | ABS | —— | 49*66*94 | 0.026 | 皮纹 | 注塑 | 4%损耗 |  |  | 0.02704 | 96.15% |  |  |  |  | 河北外购 | 模具在台州佩雷希 |  | 戴姆勒专用 | 0 | 0 | 1 | 1 | 0 | 0
61 |  |  | 2 | [7 empty] | BSP0010015 | BSP0010015 | 调高解锁按钮回位簧 |  | B | ea |  | A | BSP0010015 | A | Y | N | 线材件 | 65Mn | —— | φ6*21 | 0.0001 | 达克罗 |  |  |  |  | 0.0001 | [5 empty] | 河北外购 | 海兴中盛弹簧有限公司 |  | 戴姆勒专用 | 0 | 0 | 1 | 1 | 0 | 0
62 |  | 1 | [8 empty] | SHT0010877 | SHT0010877 | 安全带高调解锁按钮限位块 |  | B | ea |  | A | SHT0010877 | A | Y | N | 塑料件 | ABS | —— | 11*18*7 | 0.001 | —— | 注塑 | 4%损耗 |  |  | 0.00104 | 96.15% |  |  |  |  | 河北外购 | 瑞隆祥 |  | 戴姆勒专用 | 0 | 0 | 1 | 1 | 0 | 0
63 |  | 1 | [8 empty] | SHT0011788 | SHT0011788 | 主驾驶靠背四气袋腰托总成 |  | B | ea |  | A | SHT0011788 | A | Y | N | 塑料件 | pp8303 | —— | 150*235*217 | 0.4571 | —— | [10 empty] | 河北外购 | 北京瑞隆祥模具有限公司 |  |  | 0 | 0 | 1 | 1 | 0 | 0
64 |  | 1 | [8 empty] | SHT0011331 | SHT0011331 | 主驾驶靠背两气袋腰托总成 |  | A | ea |  | A | SHT0011331 | A | Y | N | 装配总成件 | ASSY | —— | 270*204*17 | 0.1435 | —— | [10 empty] | 河北外购 | 北京瑞隆祥模具有限公司 |  |  | 1 | 1 | 0 | 0 | 0 | 0
65 |  | 1 | [8 empty] | SHT0011779 | SHT0011779 | 副驾驶靠背两气袋腰托总成 |  | A | ea |  | A | SHT0011779 | A | Y | N | 装配总成件 | ASSY | —— | 270*204*17 | 0.1435 | —— | [10 empty] | 河北外购 | 北京瑞隆祥模具有限公司 |  |  | 0 | 0 | 0 | 0 | 1 | 0
66 |  | 1 | [8 empty] | SHT0011360 | SHT0011360 | 侧翼塑料支撑板 |  | C | ea |  | A | SHT0011360 | A | Y | N | 塑料件 | pp8303 | —— | 185*105*20 | 0.073 | —— | 注塑 | 4%损耗 |  |  | 0.07592 | 96.15% |  |  |  |  | 河北外购 | 北京瑞隆祥模具有限公司 |  |  | 0 | 0 | 2 | 2 | 0 | 0
67 |  | 1 | [8 empty] | BFA0010014 | BFA0010014 | 扶手锁止销 | 左右共用 | C | ea |  | A | BFA0010014 | A | Y | N | 冷墩件 | 65Mn | —— | 14*14*43（M14） | 0.051 | —— | 机加 | 48 | 14 |  | 0.058048 | 87.86% |  | 0.0021101 |  |  | 河北外购 | 瑞安市精艺标准件有限公司 |  | 戴姆勒专用 | 2 | 2 | 2 | 2 | 2 | 0
68 |  | 1 | [8 empty] | SHT0011330 | SHT0011330 | 扶手外盖 | 左右共用 | B | ea |  | A | SHT0011330 | A | Y | N | 塑料件 | PA6+GF30 | —— | 86*31*43 | 0.013 | —— | 注塑 | 4%损耗 |  |  | 0.01352 | 96.15% |  |  |  |  | 河北自制 | 注塑车间 |  | 戴姆勒专用 | 2 | 2 | 2 | 2 | 2 | 0
69 |  | 1 | [8 empty] | SHT0011612 | SHT0011612 | 左侧扶手本体总成 |  | A | ea |  | A | SHT0011612 | A | Y | N | 总成件 | ASSY | —— | 378*63*100 | 0.8482 | —— | 组装 | [9 empty] | 河北自制 | 后视镜组装车间 |  | 戴姆勒专用 | 1 | 1 | 1 | 1 | 1 | 0
70 |  | 1 | [8 empty] | SHT0011613 | SHT0011613 | 右侧扶手本体总成 |  | A | ea |  | A | SHT0011613 | A | Y | N | 总成件 | ASSY | —— | 4378*63*100 | 0.8482 | —— | 组装 | [9 empty] | 河北自制 | 后视镜组装车间 |  | 戴姆勒专用 | 1 | 1 | 1 | 1 | 1 | 0
71 |  | 1 | [8 empty] | SHT0010758 | SHT0010758 | H6低配靠背骨架总成 | 两气袋腰托、双扶手 | A | ea |  | A | SHT0010758 | A | Y | N | 焊接总成件 | ASSY | —— | —— | 10.7015 | 喷涂 | 组装 | [9 empty] | 河北自制 | 骨架组装车间 |  |  | 1 | 1 | 0 | 0 | 0 | 0
72 |  | 1 | [8 empty] | SHT0010756 | SHT0010756 | H6高配靠背骨架总成 | 安全带高调、四气袋腰托、双扶手 | A | ea |  | A | SHT0010756 | A | Y | N | 焊接总成件 | ASSY | —— | —— | 10.9858 | 喷涂 | 组装 | [9 empty] | 河北自制 | 骨架组装车间 |  |  | 0 | 0 | 1 | 1 | 0 | 0
73 |  | 1 | [8 empty] | SHT0010944 | SHT0010944 | H6副司机高配靠背骨架总成 | 副驾高配专用 | A | ea |  | A | SHT0010944 | A | Y | N | 焊接总成件 | ASSY | —— | —— | 10.7015 | 喷涂 | 组装 | [9 empty] | 河北自制 | 骨架组装车间 |  |  | 0 | 0 | 0 | 0 | 1 | 0
74 |  | 1 | [8 empty] | BPC0010012 | BPC0010012 | 管箍 |  | C | ea |  | A | BPC0010012 | A | Y | N | 标准件 | PC | —— |  | 0.0001 |  | 注塑 | 4%损耗 |  |  | 0.000104 | 96.15% |  |  |  |  | 河北外购 | 北京瑞隆祥模具有限公司 |  |  | 3 | 3 | 3 | 3 | 3 | 0
75 |  | 1 | [8 empty] | BEC0010008 | BEC0010008 | 加热通风系统线束总成 | 通风加热、预紧安全带、带DPD | A | ea |  | A | BEC0010008 | A | Y | N | 电器件 | ASSY | —— | —— | 0.03 | —— | [10 empty] | 河北外购 | 徐州华夏电子有限公司 |  | 戴姆勒专用 | 0 | 0 | 1 | 0 | 0 | 0
76 |  | 1 | [8 empty] | BEC0010009 | BEC0010009 | 加热系统线束总成 | 单加热、无DPD | A | ea |  | A | BEC0010009 | A | Y | N | 电器件 | ASSY | —— | —— | 0.291 | —— | [10 empty] | 河北外购 | 徐州华夏电子有限公司 |  | 戴姆勒专用 | 0 | 1 | 0 | 0 | 0 | 0
77 |  | 1 | [8 empty] | BEC0010014 | BEC0010014 | 加热通风系统线束总成 | 通风加热、普通安全带、无DPD | A | ea |  | A | BEC0010014 | A | Y | N | 电器件 | ASSY | —— | —— | 0.03 | —— | [10 empty] | 河北外购 | 徐州华夏电子有限公司 |  | 戴姆勒专用 | 0 | 0 | 0 | 1 | 0 | 0
78 |  | 1 | [8 empty] | BEC0010010 | BEC0010010 | 安全带扣延长线束 | 低配用 | A | ea |  | A | BEC0010010 | A | Y | N | 电器件 | ASSY | —— | —— | 0.1 | —— | [10 empty] | 河北外购 | 徐州华夏电子有限公司 |  | 戴姆勒专用 | 1 | 0 | 0 | 0 | 1 | 0
79 |  | 1 | [8 empty] | BEC0010024 | BEC0010024 | ECU总成 | [5 empty] | BEC0010024 | A | Y | N | 电器件 | ASSY |  | 80*47*38 | 0.0455 | [11 empty] | 安路普代采购 | 天津通广集团数字通信有限公司 |  |  | 0 | 1 | 1 | 1 | 0 | 0
80 |  | 1 | [8 empty] | SHT0011116 | SHT0011116 | 主驾带扣总成 | 带螺栓（Autoliv） | A | ea |  | A | SHT0011116 | A | Y | N | 安全件 | ASSY | GB 14166 | —— | 0.9 | —— | [10 empty] | 河北外购 | 南京奥托立夫汽车安全系统有限公司 |  | 戴姆勒专用 | 1 | 1 | 1 | 1 | 0 | 0
81 |  | 1 | [8 empty] | SHT0011652 | SHT0011652 | 副驾高配带扣总成 | 带螺栓（Autoliv） | A | ea |  | A | SHT0011652 | A | Y | N | 安全件 | ASSY | GB 14166 | —— | 0.9 | —— | [10 empty] | 河北外购 | 南京奥托立夫汽车安全系统有限公司 |  | 戴姆勒专用 | 0 | 0 | 0 | 0 | 1 | 0
82 | [10 empty] | SHT0011339 | SHT0011339 | 坐垫标配装配总成 | 织物面套 | A | ea |  | A | SHT0011339 | A | Y | N | 装配分总成 | ASSY | —— | 493*531*124 | 2.761 | —— | [10 empty] | 过程虚拟件 | 座椅组装车间 |  |  | 1 | 0 | 0 | 0 | 1 | 0
83 | [10 empty] | SHT0011667 | SHT0011667 | 坐垫标配装配总成 | 织物面套，带加热垫 | A | ea |  | A | SHT0011667 | A | Y | N | 装配分总成 | ASSY | —— | 493*531*124 | 2.811 | —— | [10 empty] | 过程虚拟件 | 座椅组装车间 |  |  | 0 | 1 | 0 | 0 | 0 | 0
84 | [10 empty] | SHT0011338 | SHT0011338 | 坐垫高配装配总成 | PVC面套 | A | ea |  | A | SHT0011338 | A | Y | N | 装配分总成 | ASSY | —— | 493*531*124 | 3.0185 | —— | [10 empty] | 过程虚拟件 | 座椅组装车间 |  |  | 0 | 0 | 1 | 0 | 0 | 0
85 | [10 empty] | SHT0011668 | SHT0011668 | 坐垫高配装配总成 | PVC面套 | A | ea |  | A | SHT0011668 | A | Y | N | 装配分总成 | ASSY | —— | 493*531*124 | 2.9935 | —— | [10 empty] | 过程虚拟件 | 座椅组装车间 |  |  | 0 | 0 | 0 | 1 | 0 | 0
86 |  | 1 | [8 empty] | SHT0011340 | SHT0011340 | 坐垫织物面套总成 | 织物面套 | A | ea |  | A | SHT0011340 | A | Y | N | 缝纫总成 | ASSY | —— | —— | 0.3 | —— | 缝纫 | [9 empty] | 河北自制 | 缝纫车间 |  | 戴姆勒专用 | 1 | 0 | 0 | 0 | 1 | 0
87 |  | 1 | [8 empty] | SHT0013287 | SHT0013287 | 坐垫织物面套总成 | 织物面套（带加热垫） | A | ea |  | A | SHT0013287 | A | Y | N | 缝纫总成 | ASSY | —— | —— | 0.35 | —— | 缝纫 | [9 empty] | 河北自制 | 缝纫车间 |  | 戴姆勒专用 | 0 | 1 | 0 | 0 | 0 | 0
88 |  | 1 | [8 empty] | SHT0011341 | SHT0011341 | 坐垫PVC面套总成 | PVC面套 | A | ea |  | A | SHT0011341 | A | Y | N | 缝纫总成 | ASSY | —— | —— | 0.55 | —— | 缝纫 | [9 empty] | 河北自制 | 缝纫车间 |  | 戴姆勒专用 | 0 | 0 | 1 | 1 | 0 | 0
89 |  | 1 | [8 empty] | BEC0010013 | BEC0010013 | DPD |  | A | ea |  | A | BEC0010013 | A | Y | N | 电器件 | —— | —— | 744*254*4.5 | 0.025 | —— | [10 empty] | 河北外购 | 埃意（廊坊）电子工程有限公司 |  | 戴姆勒专用 | 0 | 0 | 1 | 0 | 0 | 0
90 |  | 1 | [8 empty] | SHT0011322 | SHT0011322 | 主驾标配坐垫泡沫总成 |  | B | ea |  | A | SHT0011322 | A | Y | N | 发泡总成 | ASSY | —— | 493*531*124 | 0.615 | —— | 发泡 | [7 empty] | 0.15 | 18 | 河北自制 | 发泡车间 |  |  | 1 | 1 | 0 | 0 | 1 | 0
91 |  | 1 | [8 empty] | SHT0011357 | SHT0011357 | 主驾高配坐垫泡沫总成 |  | B | ea |  | A | SHT0011357 | A | Y | N | 发泡总成 | ASSY | —— | 493*531*124 | 0.53 | —— | 发泡 | [7 empty] | 0.15 | 18 | 河北自制 | 发泡车间 |  |  | 0 | 0 | 1 | 1 | 0 | 0
92 |  |  | 2 | [7 empty] | SHT0011326 | SHT0011326 | 坐垫标配泡沫本体 |  | B | ea |  | A | SHT0011326 | A | Y | N | 虚拟总成 | PUR | —— | 493*531*124 | 0.611 | —— |  |  |  |  | 0.95 | 64.32% |  |  |  |  | 过程虚拟件 |  |  | 戴姆勒专用 | 1 | 1 | 0 | 0 | 1 | 0
93 |  |  | 2 | [7 empty] | SHT0011454 | SHT0011454 | 主驾高配坐垫泡沫本体 |  | B | ea |  | A | SHT0011454 | A | Y | N | 虚拟总成 | PUR | —— | 493*531*124 | 0.526 | —— |  |  |  |  | 0.7 | 75.14% |  |  |  |  | 过程虚拟件 |  |  | 戴姆勒专用 | 0 | 0 | 1 | 1 | 0 | 0
94 |  |  | 2 | [7 empty] | SHT0011656 | SHT0011656 | 坐垫钢丝 |  | C | ea |  | A | SHT0011656 | A | Y | N | 线材件 | φ2 | —— | φ2 | 0.002 | —— | 折弯 |  |  |  | 0.002 | [5 empty] | 河北外购 | 海兴中盛弹簧有限公司 |  | 戴姆勒专用 | 2 | 2 | 2 | 2 | 2 | 0
95 |  | 1 | [8 empty] | SHT0011430 | SHT0011430 | 坐垫3D网格中 |  | C | ea |  | A | SHT0011430 | A | Y | N | 织网 | —— | —— | 510*349*20 | 0.035 | —— | [10 empty] | 河北外购 | 穆勒纺织品（天津）有限公司 |  | 戴姆勒专用 | 0 | 0 | 1 | 1 | 0 | 0
96 |  | 1 | [8 empty] | SHT0011657 | SHT0011657 | 坐垫舒适性海绵右 | 无网格布 | C | ea |  | A | SHT0011657 | A | Y | N | 海绵 | —— | —— | 329*72*10 | 0.005 | —— | [10 empty] | 河北外购 | 天津琪安科技有限公司 |  | 戴姆勒专用 | 1 | 1 | 1 | 1 | 1 | 0
97 |  | 1 | [8 empty] | SHT0011658 | SHT0011658 | 坐垫舒适性海绵左 | 无网格布 | C | ea |  | A | SHT0011658 | A | Y | N | 海绵 | —— | —— | 329*72*10 | 0.005 | —— | [10 empty] | 河北外购 | 天津琪安科技有限公司 |  | 戴姆勒专用 | 1 | 1 | 1 | 1 | 1 | 0
98 |  | 1 | [8 empty] | SHT0011659 | SHT0011659 | 坐垫舒适性海绵中 | 无网格布 | C | ea |  | A | SHT0011659 | A | Y | N | 海绵 | —— | —— | 510*349*10 | 0.0175 | —— | [10 empty] | 河北外购 | 天津琪安科技有限公司 |  | 戴姆勒专用 | 1 | 1 | 0 | 0 | 1 | 0
99 |  | 1 | [8 empty] | BEC0010006 | BEC0010006 | 坐垫风扇总成 |  | A | ea |  | A | BEC0010006 | A | Y | N | 电器件 | ASSY | —— | —— | 0.005 | —— | [10 empty] | 河北外购 | 元山科技工业股份有限公司 |  | 戴姆勒专用 | 0 | 0 | 1 | 1 | 0 | 0
100 |  | 1 | [8 empty] | BEC0010017 | BEC0010017 | 风扇保护壳 |  | A | ea |  | A | BEC0010017 | A | Y | N | 塑料件 | ABS | —— | 78*78*21.5 | 0.015 | —— | 注塑 | 4%损耗 |  |  | 0.0156 | 96.15% |  |  |  |  | 河北外购 | 北京瑞隆祥模具有限公司 |  |  | 0 | 0 | 3 | 3 | 0 | 0
101 |  | 1 | [8 empty] | SHT0010036 | SHT0010036 | 坐盆骨架总成 |  | A | ea |  | A | SHT0010036 | A | Y | N | 装配分总成 | ASSY | —— | 468*449*71 | 1.7855 | 电泳（ED) | 组装 | [9 empty] | 河北自制 | 骨架组装车间 |  |  | 1 | 1 | 1 | 1 | 1 | 0
102 |  | 1 | [8 empty] | SHT0010354 | SHT0010354 | 坐盆延伸手柄 |  | C | ea |  | A | SHT0010354 | A | Y | N | 塑料件 | PA6+GF30 | —— | 34*136*29 | 0.025 | 皮纹 | 注塑 | 4%损耗 |  |  | 0.026 | 96.15% |  |  |  |  | 河北外购 | 模具在台州佩雷希 |  | 戴姆勒专用 | 1 | 1 | 1 | 1 | 1 | 0
103 |  | 1 | [8 empty] | BFA0000001 | GHRC000001 | C型钉 |  | C | ea |  | A | GHRC000001 | A | Y | N | 标准件 | —— | —— | —— | 0.001 | [11 empty] | 河北外购 | 沧州崇文晟源机械制造有限公司 |  |  | 8 | 8 | 8 | 8 | 8 | 0
104 |  | 1 | [8 empty] | SHT0010033 | SHT0010033 | H6标准悬挂座椅底座模块化总成 |  | B | ea |  | A | SHT0010033 | A | Y | N | 装配分总成 | ASSY | —— | —— | 25.0446 | —— | 组装 | [9 empty] | 河北自制 | 骨架组装车间 |  |  | 1 | 1 | 1 | 1 | 0 | 0
105 |  | 1 | [8 empty] | SHT0011407 | SHT0011407 | H6副司机底座模块化总成 |  | B | ea |  | A | SHT0011407 | A | Y | N | 装配分总成 | ASSY | —— | —— | 25.0446 | —— | 组装 | [9 empty] | 河北自制 | 骨架组装车间 |  |  | 0 | 0 | 0 | 0 | 1 | 0
106 | [10 empty] | SHT0011501 | SHT0011501 | 驾驶员标配左侧罩壳分总成 |  | B | ea |  | A | SHT0011501 | A | Y | N | 装配分总成 | ASSY | —— | 595*100*263 | 0.343 | —— | [10 empty] | 过程虚拟件 |  |  | 戴姆勒专用 | 1 | 0 | 0 | 0 | 0 | 0
107 | [10 empty] | SHT0011684 | SHT0011684 | 司机低配主边罩壳分总成 |  | B | ea |  | A | SHT0011684 | A | Y | N | 装配分总成 | ASSY | —— | 595*100*263 | 0.343 | —— | [10 empty] | 过程虚拟件 |  |  | 戴姆勒专用 | 0 | 1 | 0 | 0 | 0 | 0
108 | [10 empty] | SHT0011502 | SHT0011502 | 司驾驶员高配左侧罩壳分总成 |  | B | ea |  | A | SHT0011502 | A | Y | N | 装配分总成 | ASSY | —— | 595*100*263 | 0.339 | —— | [10 empty] | 过程虚拟件 |  |  | 戴姆勒专用 | 0 | 0 | 1 | 1 | 0 | 0
109 | [10 empty] | SHT0011503 | SHT0011503 | 副驾驶高配右侧罩壳分总成 |  | B | ea |  | A | SHT0011503 | A | Y | N | 装配分总成 | ASSY | —— | 595*100*262 | 0.7458 | —— | [10 empty] | 过程虚拟件 |  |  | 戴姆勒专用 | 0 | 0 | 0 | 0 | 1 | 0
110 |  | 1 | [8 empty] | SHT0011462 | SHT0011462 | 副驾驶高配右侧罩壳 |  | B | ea |  | A | SHT0011462 | A | Y | N | 塑料件 | PP-T20 | —— | 595*100*263 | 0.3647 | 皮纹 | 注塑 | 4%损耗 |  |  | 0.37929 | 96.15% |  |  |  |  | 河北外购 | 模具在宁波瑞元 |  | 戴姆勒专用 | 0 | 0 | 0 | 0 | 1 | 0
111 |  | 1 | [8 empty] | SHT0010331 | SHT0010331 | 驾驶员左侧罩壳 |  | B | ea |  | A | SHT0010331 | A | Y | N | 塑料件 | PP-T20 | —— | 595*100*263 | 0.3647 | 皮纹 | 注塑 | 5%损耗 |  |  | 0.37929 | 96.15% |  |  |  |  | 河北外购 | 模具在宁波瑞元 |  | 戴姆勒专用 | 1 | 1 | 1 | 1 | 0 | 0
112 |  | 1 | [8 empty] | SHT0011011 | SHT0011011 | 通风加热孔盖板 |  | B | ea |  | A | SHT0011011 | A | Y | N | 塑料件 | PA6+GF30 | —— | 22*37*43 | 0.0064 | 皮纹 | 注塑 | 6%损耗 |  |  | 0.006656 | 96.15% |  |  |  |  | 河北外购 | 北京瑞隆祥模具有限公司 |  | 戴姆勒专用 | 2 | 1 | 0 | 0 | 2 | 0
113 |  | 1 | [8 empty] | BEC0010012 | BEC0010012 | 通风开关总成 |  | B | ea |  | A | BEC0010012 | A | Y | N | 塑料件 | PA6+GF30 | —— | 60*46*20 | 0.005 | —— | [10 empty] | 河北外购 | 浙江温州华创 |  | 戴姆勒专用 | 0 | 0 | 1 | 1 | 0 | 0
114 |  | 1 | [8 empty] | BEC0010011 | BEC0010011 | 加热开关总成 |  | B | ea |  | A | BEC0010011 | A | Y | N | 塑料件 | PA6+GF30 | —— | 60*46*20 | 0.005 | —— | [10 empty] | 河北外购 | 浙江温州华创 |  | 戴姆勒专用 | 0 | 1 | 1 | 1 | 0 | 0
115 |  | 1 | [8 empty] | SHT0010333 | SHT0010333 | 驾驶员右侧罩壳 |  | B | ea |  | A | SHT0010333 | A | Y | N | 塑料件 | PP-T20 | —— | 595*89*261 | 0.353 | 皮纹 | 注塑 | 6%损耗 |  |  | 0.36712 | 96.15% |  |  |  |  | 河北外购 | 模具在宁波瑞元 |  | 戴姆勒专用 | 1 | 1 | 1 | 1 | 0 | 0
116 |  | 1 | [8 empty] | BSP0010020 | BSP0010020 | 罩壳弹簧卡子 |  | C | ea |  | A | BSP0010020 | A | Y | N | 非标件 | 65Mn | —— | —— | 0.001 | 镀白锌 | [10 empty] | 河北外购 | 北京吉信汽弹簧制品有限公司 |  | 戴姆勒专用 | 2 | 2 | 2 | 2 | 2 | 0
117 |  | 1 | [8 empty] | SHT0011463 | SHT0011463 | 副驾驶高配左侧罩壳 |  | B | ea |  | A | SHT0011463 | A | Y | N | 塑料件 | PP-T20 | —— | 595*89*261 | 0.353 | 皮纹 | 注塑 | 4%损耗 |  |  | 0.36712 | 96.15% |  |  |  |  | 河北外购 | 模具在宁波瑞元 |  | 戴姆勒专用 | 0 | 0 | 0 | 0 | 1 | 0
118 |  | 1 | [8 empty] | SHT0010332 | SHT0010332 | 驾驶员标配前罩壳 |  | B | ea |  | A | SHT0010332 | A | Y | N | 塑料件 | PP-T20 | —— | 49*350*62 | 0.093 | 皮纹 | 注塑 | 4%损耗 |  |  | 0.09672 | 96.15% |  |  |  |  | 河北外购 | 模具在宁波瑞元 |  | 戴姆勒专用 | 1 | 1 | 0 | 0 | 1 | 0
119 |  | 1 | [8 empty] | SHT0010976 | SHT0010976 | 驾驶员高配前罩壳 |  | B | ea |  | A | SHT0010976 | A | Y | N | 塑料件 | PP-T20 | —— | 49*350*62 | 0.089 | 皮纹 | 注塑 | 4%损耗 |  |  | 0.09256 | 96.15% |  |  |  |  | 河北外购 | 模具在宁波瑞元 |  | 戴姆勒专用 | 0 | 0 | 1 | 1 | 0 | 0
120 |  | 1 | [8 empty] | SHT0010657 | SHT0010657 | 驾驶员后侧罩壳 |  | B | ea |  | A | SHT0010657 | A | Y | N | 塑料件 | PP-T20 | —— | 63*337*103 | 0.138 | 皮纹 | 注塑 | 4%损耗 |  |  | 0.14352 | 96.15% |  |  |  |  | 河北外购 | 模具在台州佩雷希 |  | 戴姆勒专用 | 1 | 1 | 1 | 1 | 1 | 0
121 |  | 1 | [8 empty] | SHT0010981 | SHT0010981 | 驾驶员塑料件支撑板 |  | A | ea |  | A | SHT0010981 | A | Y | N | 塑料件 | PA6+GF30 | —— | 346*82*123 | 0.1909 | —— | 注塑 | 4%损耗 |  |  | 0.19854 | 96.15% |  |  |  |  | 河北外购 | 模具在台州佩雷希 |  | 戴姆勒专用 | 1 | 1 | 1 | 1 | 0 | 0
122 |  | 1 | [8 empty] | SHT0011482 | SHT0011482 | 副驾驶塑料件支撑板 |  | A | ea |  | A | SHT0011482 | A | Y | N | 塑料件 | PA6+GF30 | —— | 346*82*123 | 0.1909 | —— | 注塑 | 4%损耗 |  |  | 0.19854 | 96.15% |  |  |  |  | 河北外购 | 模具在台州佩雷希 |  | 戴姆勒专用 | 0 | 0 | 0 | 0 | 1 | 0
123 | [10 empty] | SHT0010335 | SHT0010335 | 驾驶员靠背调节手柄总成 |  | B | ea |  | A | SHT0010335 | A | Y | N | 装配分总成 | ASSY | —— | 159*61*67 | 0.0491 | —— | [10 empty] | 过程虚拟件 |  |  | 戴姆勒专用 | 1 | 1 | 1 | 1 | 0 | 0
124 |  | 1 | [8 empty] | SHT0010336 | SHT0010336 | 驾驶员靠背调节手柄 |  | B | ea |  | A | SHT0010336 | A | Y | N | 塑料件 | PA6+GF30 | —— | 159*34*67 | 0.0777 | 皮纹/丝印 | 注塑 | [9 empty] | 河北外购 | 模具在宁波瑞元 |  | 戴姆勒专用 | 1 | 1 | 1 | 1 | 0 | 0
125 |  |  | 2 | [7 empty] | SHT0011264 | SHT0011264 | 驾驶员靠背调节手柄本体 | 注塑件 | B | ea |  | A | SHT0011264 | A | Y | N | 塑料件 | PA6+GF30 |  | 159*34*67 | 0.078 | —— |  | 4%损耗 |  |  | 0.08112 | 96.15% | [7 empty] | 戴姆勒专用 | 1 | 1 | 1 | 1 | 0 | 0
126 |  |  | 2 | [7 empty] | SHT0010356 | SHT0010356 | 靠背调节手柄销轴 |  | B | ea |  | A | SHT0010356 | A | Y | N | 圆钢 | 20# | —— | 8*8*47.5 | 0.002 | 镀白锌 | 机加 | 60 | 9 |  | 0.029987 | 6.67% |  | 0.0016956 |  |  | 河北外购 | 高唐强盛机械有限公司 |  | 戴姆勒专用 | 1 | 1 | 1 | 1 | 0 | 0
127 |  | 1 | [8 empty] | BSP0010017 | BSP0010017 | 主驾驶靠背调节手柄卡接簧 |  | C | ea |  | A | BSP0010017 | A | Y | N | 线材件 | 65Mn | —— | 132*8*30 | 0.0001 | 达克罗 | 弹簧 |  |  |  | 0.0001 | [5 empty] | 河北外购 | 海兴中盛弹簧有限公司 |  | 戴姆勒专用 | 1 | 1 | 1 | 1 | 0 | 0
128 | [10 empty] | SHT0011507 | SHT0011507 | 副驾驶高配靠背手柄总成 |  | A | ea |  | A | SHT0011507 | A | Y | N | 装配总成件 | ASSY | —— | 159*62*68 | 0.081 | —— | [10 empty] | 过程虚拟件 |  |  | 戴姆勒专用 | 0 | 0 | 0 | 0 | 1 | 0
129 |  | 1 | [8 empty] | SHT0011508 | SHT0011508 | 副驾驶高配靠背调节手柄 |  | B | ea |  | A | SHT0011508 | A | Y | N | 塑料件 | PA6+GF30 | —— | 159*34*69 | 0.08 | 皮纹/丝印 | 注塑 | [9 empty] | 河北外购 | 模具在宁波瑞元 |  | 戴姆勒专用 | 0 | 0 | 0 | 0 | 1 | 0
130 |  |  | 2 | [7 empty] | SHT0011266 | SHT0011266 | 副驾驶高配靠背调节手柄本体 | 注塑件 | B | ea |  | A | SHT0011266 | A | Y | N | 塑料件 | PA6+GF30 |  | 159*34*69 | 0.078 | —— |  | 4%损耗 |  |  | 0.08112 | 96.15% | [7 empty] | 戴姆勒专用 | 0 | 0 | 0 | 0 | 1 | 0
131 |  |  | 2 | [7 empty] | SHT0010356 | SHT0010356 | 靠背调节手柄销轴 |  | B | ea |  | A | SHT0010356 | A | Y | N | 圆钢 | 20# | —— | 8*8*47.5 | 0.002 | 镀白锌 | 机加 | 60 | 9 |  | 0.029987 | 6.67% |  | 0.0016956 |  |  | 河北外购 | 高唐强盛机械有限公司 |  | 戴姆勒专用 | 0 | 0 | 0 | 0 | 1 | 0
132 |  | 1 | [8 empty] | BSP0010018 | BSP0010018 | 副驾驶靠背调节手柄卡接簧 |  | C | ea |  | A | BSP0010018 | A | Y | N | 线材件 | 65Mn | —— | 159*34*67 | 0.001 | 达克罗 | 弹簧 |  |  |  | 0.001 | [5 empty] | 河北外购 | 海兴中盛弹簧有限公司 |  | 戴姆勒专用 | 0 | 0 | 0 | 0 | 1 | 0
133 |  | 1 | [8 empty] | SHT0010251 | SHT0010251 | 主驾驶座椅高度调节机构总成 |  | A | ea |  | A | SHT0010251 | A | Y | N | 焊接总成件 | ASSY | —— | —— | 0.285 | —— | [10 empty] | 安路普自制 |  |  | 戴姆勒专用 | 1 | 1 | 1 | 1 | 0 | 0
134 |  | 1 | [8 empty] | SHT0011509 | SHT0011509 | 副驾驶座椅高度调节机构总成 |  | A | ea |  | A | SHT0011509 | A | Y | N | 焊接总成件 | ASSY | —— | —— | 0.285 | —— | [10 empty] | 安路普自制 |  |  | 戴姆勒专用 | 0 | 0 | 0 | 0 | 1 | 0
135 |  | 1 | [8 empty] | SHT0010907 | SHT0010907 | 阻尼调节机构总成 |  | A | ea |  | A | SHT0010907 | A | Y | N | 装配分总成 | ASSY | —— | 58*40*620 | 0.06 | —— | [10 empty] | 安路普自制 |  |  | 戴姆勒专用 | 1 | 1 | 1 | 1 | 1 | 0
136 |  | 1 | [8 empty] | BSP0010011 | BSP0010011 | 变阻尼拉线回位簧 |  | C | ea |  | A | BSP0010011 | A | Y | N | 弹簧 | 65Mn | —— | 12*120*96 | 0.396 | 达克罗 | 弹簧 |  |  |  | 0.396 | [5 empty] | 河北外购 | 海兴中盛弹簧有限公司 |  | 戴姆勒专用 | 1 | 1 | 1 | 1 | 1 | 0
137 |  | 1 | [8 empty] | BFA0000285 | BFA0000285 | 开口挡圈 | 固定阻尼拉线和高调拉线 | C | ea |  | A | BFA0000285 | A | Y | N | 标准件 | 65Mn | —— | φ6*1 | 0.0001 | 镀黑锌 | [10 empty] | 河北外购 | 上锐/北京三浦 |  |  | 2 | 2 | 2 | 2 | 2 | 0
138 |  | 1 | [8 empty] | SHT0011056 | SHT0011056 | 阻尼拨杆连接塑料件 |  | B | ea |  | A | SHT0011056 | A | Y | N | 塑料件 | PA6+GF30 | —— | 10*12*14 | 0.0004 | —— | [10 empty] | 河北外购 | 北京瑞隆祥模具有限公司 |  | 戴姆勒专用 | 1 | 1 | 1 | 1 | 1 | 0
139 |  | 1 | [8 empty] | SHT0011480 | SHT0011480 | 驾驶员四孔腰托开关总成 |  | B | ea |  | A | SHT0011480 | A | Y | N | 装配分总成 | ASSY | —— | 74*33*58 | 0.036 | —— | [10 empty] | 安路普自制 |  |  | 戴姆勒专用 | 1 | 1 | 0 | 0 | 0 | 0
140 |  | 1 | [8 empty] | SHT0011481 | SHT0011481 | 驾驶员六孔腰托开关总成 |  | B | ea |  | A | SHT0011481 | A | Y | N | 装配分总成 | ASSY | —— | 74*33*58 | 0.045 | —— | [10 empty] | 安路普自制 |  |  | 戴姆勒专用 | 0 | 0 | 1 | 1 | 0 | 0
141 |  | 1 | [8 empty] | SHT0011506 | SHT0011506 | 副驾驶四孔腰托开关总成 |  | B | ea |  | A | SHT0011506 | A | Y | N | 装配分总成 | ASSY | —— | 74*33*58 | 0.036 | —— | [10 empty] | 安路普自制 |  |  | 戴姆勒专用 | 0 | 0 | 0 | 0 | 1 | 0
142 |  | 1 | [8 empty] | SHT0011552 | SHT0011552 | 主驾驶速降开关按钮帽 |  | B | ea |  | A | SHT0011552 | A | Y | N | 塑料件 | ABS | —— | 61*41*29 | 0.021 | —— | 注塑 | 4%损耗 |  |  | 0.02184 | 96.15% |  |  |  |  | 河北外购 | 北京瑞隆祥模具有限公司 |  | 戴姆勒专用 | 1 | 1 | 1 | 1 | 0 | 0
143 |  | 1 | [8 empty] | SHT0011578 | SHT0011578 | 副驾驶速降开关按钮帽 |  | B | ea |  | A | SHT0011578 | A | Y | N | 塑料件 | ABS | —— | 61*41*30 | 0.021 | —— | 注塑 | 4%损耗 |  |  | 0.02184 | 96.15% |  |  |  |  | 河北外购 | 北京瑞隆祥模具有限公司 |  | 戴姆勒专用 | 0 | 0 | 0 | 0 | 1 | 0
144 |  | 1 | [8 empty] | BPC0010060 | BPC0010060 | 座椅速升速降阀 |  | B | ea |  | A | BPC0010060 | A | Y | N | 装配分总成 | ASSY | —— | φ28*66 | 0.03 | —— | [10 empty] | 安路普自制 |  |  |  | 1 | 1 | 1 | 1 | 1 | 0
145 |  | 1 | [8 empty] | BFA0010037 | BFA0010037 | 内梅花盘头三角牙自攻螺钉 | 螺钉固定到钣金上 | A | ea |  | A | BFA0010037 | A | Y | N | 塑料件 | —— | —— | M5*10 | 0.0027 | 黑锌 | [10 empty] | 河北外购 | 上锐/北京三浦 |  |  | 15 | 15 | 15 | 15 | 15 | 0
146 |  | 1 | [8 empty] | BFA0010038 | BFA0010038 | 内梅花盘头自攻螺钉（尾端平头） | 螺钉固定到塑料件上 | A | ea |  | A | BFA0010038 | A | Y | N | 标准件 | —— | —— | ST4.2*12 K50*12 | 0.0026 | 黑锌 | [10 empty] | 河北外购 | 上锐/北京三浦 |  |  | 9 | 11 | 11 | 11 | 9 | 0
147 |  | 1 | [8 empty] | BFA0010019 | BFA0010019 | 内六角花形低圆柱头螺钉 | 坐垫和靠背连接用 | A | ea |  | A | BFA0010019 | A | Y | N | 标准件 | —— | —— | —— | 0.0196 | Fe/Zn12F 镀锌膜厚12um黑色钝化中性盐雾120h(GB/T9799) | [10 empty] | 河北外购 | 上锐/北京三浦 |  |  | 4 | 4 | 4 | 4 | 4 | 0
148 |  | 1 | [8 empty] | BFA0010029 | BFA0010029 | 内六角花形盘头螺钉 | 底支架和底座模块化连接用 | A | ea |  | A | BFA0010029 | A | Y | N | 标准件 | 不锈钢 | —— | —— | 0.0119 | —— | [10 empty] | 河北外购 | 上锐/北京三浦 |  |  | 6 | 6 | 6 | 6 | 6 | 0
149 |  | 1 | [8 empty] | BFA0000004 | BFA0000004 | 扎带 |  | C | ea |  | A | BFA0000004 | A | Y | N | 标准件 | —— | —— | —— | 0.003 | —— | [10 empty] | 河北外购 | 黄骅市俊隆五金包装有限公司 |  |  | 2 | 2 | 2 | 2 | 2 | 0
150 |  | 1 | [8 empty] | BCL0010006 | BCL0010006 | 气管卡扣（2新mm） |  | C | ea |  | A | BCL0010006 | A | Y | N | 标准件 |  |  |  | 0.001 | [11 empty] | 河北外购 | 北京瑞隆祥模具有限公司 |  |  | 2 | 2 | 2 | 2 | 2 | 0
151 |  | 1 | [8 empty] | BPC0010020 | BPC0010020 | 进气金属接头 |  | C | ea |  | A | BPC0010020 | A | Y | N | 标准件 |  |  | φ10.8×23.9 | 0.0069 | [11 empty] | 河北外购 |  |  | 戴姆勒专用 | 1 | 1 | 1 | 1 | 1 | 0
152 |  | 1 | [8 empty] | BCL0010013 | BCL0010013 | 卡钣金扎带（背面） |  | B | ea |  | A | BCL0010013 | A | N | Y | 标准件 | ASSY |  |  | 0.05 | [11 empty] | 河北外购 |  |  |  | 1 | 1 | 1 | 1 | 1 | 0
153 |  | 1 | [8 empty] | BPC0000019 | BPC0000019 | 气管防护管 |  | B | ea |  | A | BPC0000019 | A | N | Y | —— |  |  | 长度550mm | 0.05 | [11 empty] | 河北外购 |  |  |  | 1 | 1 | 1 | 1 | 1 | 0
154 |  | 1 | [8 empty] | SHT0011148 | SHT0011148 | 靠背防护罩 |  | C | ea |  | A | SHT0011148 | A | Y | N | PU | —— | —— | —— | 0.1 | —— | [10 empty] | 河北外购 | 黄骅建昌 |  | 戴姆勒专用 | 1 | 1 | 1 | 1 | 1 | 0
155 |  | 1 | [8 empty] | SHT0011149 | SHT0011149 | 坐垫防护罩 |  | C | ea |  | A | SHT0011149 | A | Y | N | PU | —— | —— | —— | 0.1 | —— | [10 empty] | 河北外购 | 黄骅建昌 |  | 戴姆勒专用 | 1 | 1 | 1 | 1 | 1 | 0
156 |  | 1 | [8 empty] | SHT0011150 | SHT0011150 | 操作说明书 |  | C | ea |  | A | SHT0011150 | A | Y | N | —— | —— | —— | —— | 0.05 | —— | [10 empty] | 河北外购 |  |  | 戴姆勒专用 | 1 | 1 | 1 | 1 | 1 | 0
| 0 | [9 empty] | SHT0010844 | A9606602340 | 驾驶员底支架 |  | B | ea |  | A | A9606602340 | A | Y | N | 电泳总成件 | ASSY | —— |  | 3.9337 | 电泳（ED) | 电泳 | [6 empty] | 0.667 |  |  | 河北自制 | 电泳车间 |  |  | 0 | 0 | 0 | 0 | 0 | 1
|  | 1 | [8 empty] | SHT0002450 |  | H6司机座椅底支架焊接总成 |  | B | ea |  | A | SHT0002450 | A | Y | N | 焊接总成件 | ASSY | —— |  | 3.9337 |  | 点焊 | [9 empty] | 河北自制 | 焊接车间 |  |  | 0 | 0 | 0 | 0 | 0 | 1
157 |  |  | 2 | [7 empty] | SHT0010845 | SHT0010845 | 支架左边板焊接总成 |  | B | ea |  | A | SHT0010845 | A | Y | N | 焊接总成件 |  | ASSY | —— | 1.0706 | —— | 点焊 | [5 empty] | 3 |  |  |  | 过程虚拟件 | 焊接车间 |  | 戴姆勒专属 | 0 | 0 | 0 | 0 | 0 | 1
158 |  |  |  | 3 | [6 empty] | SHT0010846 | SHT0010846 | 支架左边板 |  | B | ea |  | A | SHT0010845 | A | Y | N | 钣金件 | QStE420TM/T=1.5 | 1.5-Q /BQB 311 QStE420TM-Q /BQB 310 | —— | 1.0412 | —— | 冲压 | 540 | 262 | 1.5 | 1.668 | 62.42% |  |  |  |  | 河北外购 | 滁州岳众汽车零部件有限公司 |  | 戴姆勒专属 | 0 | 0 | 0 | 0 | 0 | 1
159 |  |  |  | 3 | [6 empty] | BFA0000518 | BFA0000518 | 焊接方螺母 | M8 | B | ea |  | A | SHT0010846 | —— | N | Y | 标准件 | —— | M8 | —— | 0.0098 | —— | [10 empty] | 河北外购 | 天津市天龙得/苏州苏宁 |  | 戴姆勒专属 | 0 | 0 | 0 | 0 | 0 | 3
160 |  |  | 2 | [7 empty] | SHT0010847 | SHT0010847 | 支架右边板焊接总成 |  | B | ea |  | A | SHT0010845 | A | Y | N | 焊接总成件 | ASSY | —— | —— | 1.0706 | —— | 点焊 | [5 empty] | 3 |  |  |  | 过程虚拟件 | 焊接车间 |  | 戴姆勒专属 | 0 | 0 | 0 | 0 | 0 | 1
161 |  |  |  | 3 | [6 empty] | SHT0010848 | SHT0010848 | 支架右边板 |  | B | ea |  | A | SHT0010845 | A | Y | N | 钣金件 | QStE420TM/T=1.5 | 1.5-Q /BQB 311 QStE420TM-Q /BQB 310 | —— | 1.0412 | —— | 冲压 | 540 | 262 | 1.5 | 1.668 | 62.42% |  |  |  |  | 河北外购 | 滁州岳众汽车零部件有限公司 |  | 戴姆勒专属 | 0 | 0 | 0 | 0 | 0 | 1
162 |  |  |  | 3 | [6 empty] | BFA0000518 | BFA0000518 | 焊接方螺母 | M8 | B | ea |  | A | SHT0010846 | —— | N | Y | 标准件 | —— | M8 | —— | 0.0098 | —— | [10 empty] | 河北外购 | 天津市天龙得/苏州苏宁 |  | 戴姆勒专属 | 0 | 0 | 0 | 0 | 0 | 3
163 |  |  | 2 | [7 empty] | SHT0010850 | SHT0010850 | 支架前板 |  | B | ea |  | A | SHT0010847 | A | Y | N | 钣金件 | QStE420TM/T=1.5 | 1.5-Q /BQB 311 QStE420TM-Q /BQB 310 | —— | 0.6999 | —— | 冲压 | 333 | 261 | 1.5 | 1.0247 | 68.3% |  |  |  |  | 河北外购 | 苏州市荣威模具有限公司 |  | 戴姆勒专属 | 0 | 0 | 0 | 0 | 0 | 1
164 |  |  | 2 | [7 empty] | SHT0010851 | SHT0010851 | 支架后板 |  | B | ea |  | A | SHT0010851 | A | Y | N | 钣金件 | QStE420TM/T=1.5 | 1.5-Q /BQB 311 QStE420TM-Q /BQB 310 | —— | 0.7961 | —— | 冲压 | 389 | 234 | 1.5 | 1.0732 | 74.18% |  |  |  |  | 河北外购 | 滁州岳众汽车零部件有限公司 |  | 戴姆勒专属 | 0 | 0 | 0 | 0 | 0 | 1
165 |  |  | 2 | [7 empty] | SHT0010852 | SHT0010852 | 左地脚支架 |  | B | ea |  | A | SHT0010852 | A | Y | N | 钣金件 | QStE420TM/T=2.0 | 2.0-Q /BQB 311 QStE420TM-Q /BQB 310 | —— | 0.1031 | —— | 冲压 | 111 | 90 | 2 | 0.15704 | 65.65% |  |  |  |  | 河北外购 | 苏州市荣威模具有限公司 |  | 戴姆勒专属 | 0 | 0 | 0 | 0 | 0 | 1
166 |  |  | 2 | [7 empty] | SHT0010853 | SHT0010853 | 右地脚支架 |  | B | ea |  | A | SHT0010852 | A | Y | N | 钣金件 | QStE420TM/T=2.0 | 2.0-Q /BQB 311 QStE420TM-Q /BQB 310 | —— | 0.1031 | —— | 冲压 | 111 | 90 | 2 | 0.15704 | 65.65% |  |  |  |  | 河北外购 | 苏州市荣威模具有限公司 |  | 戴姆勒专属 | 0 | 0 | 0 | 0 | 0 | 1
167 |  |  | 2 | [7 empty] | SHT0010854 | SHT0010854 | 支撑钣金件 |  | B | ea |  | A | SHT0010854 | A | Y | N | 钣金件 | QStE420TM/T=1.5 | 1.5-Q /BQB 311 QStE420TM-Q /BQB 310 | —— | 0.1181 | —— | 冲压 | 298 | 38 | 2 | 0.17801 | 66.34% |  |  |  |  | 河北外购 | 苏州市荣威模具有限公司 |  | 戴姆勒专属 | 0 | 0 | 0 | 0 | 0 | 1