## 封面
材料消耗定额明细表
福田奥杰EVC3-金属件自制
QAD代码BOM单
| 编制： | 李雪佳
会签：
审核：
| 批准： |  | 版本：A2

## 明细
福田奥杰EVC3-金属件自制 QAD版BOM单明细
序号 | QAD代码 | 物料名称 | 描述 | 座椅总成号 | 发出
1 | SLT0002180 | 驾驶员靠背上骨架焊接总成 | J7F-AA95 | 6801610X2001A | A2
2 | SBS0010142 | 副驾驶员靠背上骨架焊接总成 | 福田奥杰EVC3 | SBS0010142 | A2
3 | SBS0010136 | 主驾支腿焊接总成 | 福田奥杰EVC3 | SBS0010136 | A2
4 | SBS0010137 | 副驾支腿焊接总成 | 福田奥杰EVC3 | SBS0010137 | A2
福田奥杰EVC3-金属件自制 QAD版BOM单修定清单
序号 | 版本 | 修订内容 |  | 签发日期 | 修订人
1 | 版本A1 | 新编制 |  | 2021.09.23 | 冯敬乾
2 | 版本A2 | 见修改记录 |  | 2022.02.18 | 李雪佳

## 新零件
子零件 | 子零件描述 | 规格型号 | 物料代码 | 设计图号 | 子零件单位 | 数量 | 生效日期 | 工序 | 损耗率 | 自制/外购 | 供应商 | 备注
字符/24位 | 字符/24位 | 字符/24位 |  | 字符/18位 | 字符/2位 | 数字/9位
SBS0010246 | 左侧手动调角器总成 | 不含芯轴 |  |  | EA | 1 |  |  |  | 河北外购

## 驾驶员靠背上骨架焊接总成
序号 | 父零件 | 父零件描述 | 父零件单位 | 子零件 | 子零件描述 | 规格型号 | 物料代码 | 设计图号 | 子零件单位 | 数量 | 生效日期 | 工序 | 损耗率 | 自制/外购 | 供应商 | 备注
| 字符/24位 | 字符/24位 | 字符/2位 | 字符/24位 | 字符/24位 | 字符/24位 |  | 字符/18位 | 字符/2位 | 数字/9位
1 | SLT0002180 | 驾驶员靠背上骨架焊接总成 | EA | SLT0002180 | 驾驶员靠背上骨架焊接总成 | J7F-AA95 |  | 6801610X2001A | EA | 1 |  |  |  | 河北自制
2 | SLT0002180 | 驾驶员靠背上骨架焊接总成 | EA | SLT0002561 | 驾驶员靠背弯管总成 |  |  | 6801640X2001A | EA | 1 |  | 20 |  | 河北自制
3 | SLT0002180 | 驾驶员靠背上骨架焊接总成 | EA | SLT0002552 | 驾驶员靠背下弯管 |  |  | 6801611X2001A | EA | 1 |  | 20 |  | 河北自制
4 | SLT0002180 | 驾驶员靠背上骨架焊接总成 | EA | SLT0002537 | 驾驶员调角器上连接板 |  |  | 6801621X2001A | EA | 1 |  | 20 |  | 河北外购
5 | SLT0002180 | 驾驶员靠背上骨架焊接总成 | EA | SLT0002538 | 前排靠背复位卷簧限位支架 |  |  | 6801622X2001A | EA | 1 |  | 20 |  | 河北外购
6 | SLT0002180 | 驾驶员靠背上骨架焊接总成 | EA | SLT0002560 | 调角器限位支架 |  |  | 6801633X2001A | EA | 1 |  | 20 |  | 河北外购
7 | SLT0002180 | 驾驶员靠背上骨架焊接总成 | EA | SLT0002545 | 左侧手动调角器总成 | 含芯轴 |  | 6804520X2001A | EA | 1 |  | 20 |  | 河北外购
8 | SLT0002180 | 驾驶员靠背上骨架焊接总成 | EA | SLT0002564 | 驾驶员靠背支撑钢丝总成 |  |  | 6801655X2001A | EA | 1 |  | 20 |  | 河北外购
9 | SLT0002180 | 驾驶员靠背上骨架焊接总成 | EA | SLT0002563 | 驾驶员头枕支撑杆 |  |  | 6801671X2001A | EA | 1 |  | 20 |  | 河北外购
10 | SLT0002180 | 驾驶员靠背上骨架焊接总成 | EA | SLT0002562 | 驾驶员头枕加强钢丝 |  |  | 6801613X2001A | EA | 1 |  | 20 |  | 河北外购
11 | SLT0002180 | 驾驶员靠背上骨架焊接总成 | EA | SHT0002676 | 靠背下连接板总成电泳 |  |  |  | EA | 1 |  | 20 |  | 河北自制
12 | SLT0002180 | 驾驶员靠背上骨架焊接总成 | EA | SLT0002555 | 驾驶员左侧侧翼支撑钢丝 |  |  | 6801614X2001A | EA | 1 |  | 20 |  | 河北外购
13 | SLT0002180 | 驾驶员靠背上骨架焊接总成 | EA | SLT0002556 | 驾驶员右侧侧翼支撑钢丝 |  |  | 6801615X2001A | EA | 1 |  | 20 |  | 河北外购
14 | SLT0002180 | 驾驶员靠背上骨架焊接总成 | EA | BFA0000775 | 司机背右旋转阶梯螺栓 |  |  | 1B180-6805009 | EA | 1 |  | 20 |  | 河北外购
15 | SLT0002180 | 驾驶员靠背上骨架焊接总成 | EA | BFA0000007 | 大垫圈 |  |  | Q40208 | EA | 1 |  | 20 |  | 河北外购
16 | SLT0002180 | 驾驶员靠背上骨架焊接总成 | EA | BFA0000019 | 盖型螺母 |  |  | Q395B08 | EA | 1 |  | 20 |  | 河北外购
17 | SLT0002180 | 驾驶员靠背上骨架焊接总成 | EA | SLT0002546 | 靠背调角器涡簧 |  |  | 6801636X2001A | EA | 1 |  | 20 |  | 河北外购
18 | SLT0002180 | 驾驶员靠背上骨架焊接总成 | EA | TWT0000064 | φ1.2焊丝 |  |  |  | KG | 0.02637 |  | 20 |  | 河北外购
19 | SHT0002676 | 靠背下连接板总成电泳 | EA | SHT0002677 | 靠背下连接板总成 |  |  |  | EA | 1 |  | 70 |  | 河北自制
20 | SHT0002676 | 靠背下连接板总成电泳 | EA | TCT0000057 | 电泳表面积 |  |  |  | ㎡ | 0.2263 |  | 70 |  | 河北自制
21 | SHT0002677 | 靠背下连接板总成 | EA | SLT0002211 | 驾驶员调角器下连接板 |  |  | 6801631X2001A | EA | 1 |  | 20 |  | 河北外购
22 | SHT0002677 | 靠背下连接板总成 | EA | SLT0002542 | 前排靠背复位卷簧安装支架 |  |  | 6801634X2001A | EA | 1 |  | 20 |  | 河北外购
23 | SHT0002677 | 靠背下连接板总成 | EA | SLT0002543 | 调角器下连接板上加强板 |  |  | 6801635X2001A | EA | 1 |  | 20 |  | 河北外购
24 | SHT0002677 | 靠背下连接板总成 | EA | SLT0002544 | 调角器下连接板下加强板 |  |  | 6801637X2001A | EA | 1 |  | 20 |  | 河北外购
25 | SHT0002677 | 靠背下连接板总成 | EA | SLT0002550 | 驾驶员座垫右侧安装板总成 | J7F虎V奥杰铆接件 |  | 6801111X2001A | EA | 1 |  | 20 |  | 河北自制
26 | SHT0002677 | 靠背下连接板总成 | EA | BFA0000400 | 7/16'螺母 |  |  | QC /T712 | EA | 1 |  | 20 |  | 河北外购
27 | SHT0002677 | 靠背下连接板总成 | EA | SLT0002559 | 驾驶员座垫后横梁 |  |  | 6801151X2001A | EA | 1 |  | 20 |  | 河北自制
28 | SHT0002677 | 靠背下连接板总成 | EA | SLT0002535 | 驾驶员座垫固定支架 |  |  | 6801103X2001A | EA | 2 |  | 20 |  | 河北外购
29 | SHT0002677 | 靠背下连接板总成 | EA | SLT0010193 | 气管接线头固定钢丝 |  |  | SLT0010193 | EA | 1 |  | 20 |  | 河北外购
30 | SHT0002677 | 靠背下连接板总成 | EA | TWT0000064 | φ1.2焊丝 |  |  |  | KG | 0.02637 |  | 20 |  | 河北外购
31 | SLT0002550 | 驾驶员座垫右侧安装板总成 | EA | BAS0000017 | 中排独立软垫轴承 | J7F/虎V靠背骨架 |  |  | EA | 1 |  | 40 |  | 河北外购
32 | SLT0002550 | 驾驶员座垫右侧安装板总成 | EA | SLT0002551 | 驾驶员座垫右侧安装板 | J7F/虎V靠背骨架 |  |  | EA | 1 |  | 40 |  | 河北外购
33 | SLT0002561 | 驾驶员靠背弯管总成 | EA | TWT0000115 | 焊管B340LA | φ25*2.0*6000 | 02.05.05.056 |  | KG | 1.431 |  | 60 |  | 河北外购
34 | SLT0002561 | 驾驶员靠背弯管总成 | EA | TWT0000013 | 焊管Q195 | φ20*1.5*6000 | 02.05.05.020 |  | KG | 0.12 |  | 60 |  | 河北外购
35 | SLT0002552 | 驾驶员靠背下弯管 | EA | TWT0000013 | 焊管Q195 | φ20*1.5*6000 | 02.05.05.020 |  | KG | 0.387 |  | 60 |  | 河北外购
36 | SLT0002559 | 驾驶员座垫后横梁 | EA | TWT0000102 | 焊管Q235 | φ22*2.0*6000 | 02.05.05.067 |  | EA | 0.378 |  | 60 |  | 河北外购

## 副驾驶员靠背上骨架焊接总成
序号 | 父零件 | 父零件描述 | 父零件单位 | 子零件 | 子零件描述 | 规格型号 | 物料代码 | 设计图号 | 子零件单位 | 数量 | 生效日期 | 工序 | 损耗率 | 自制/外购 | 供应商 | 备注
| 字符/24位 | 字符/24位 | 字符/2位 | 字符/24位 | 字符/24位 | 字符/24位 |  | 字符/18位 | 字符/2位 | 数字/9位
1 | SBS0010142 | 副驾驶员靠背上骨架焊接总成 | EA | SBS0010142 | 副驾驶员靠背上骨架焊接总成 | 福田奥杰EVC3 |  | SBS0010142 | EA | 1 |  |  |  | 河北自制
2 | SBS0010142 | 副驾驶员靠背上骨架焊接总成 | EA | SLT0002561 | 驾驶员靠背弯管总成 |  |  | 6801640X2001A | EA | 1 |  | 20 |  | 河北自制
3 | SBS0010142 | 副驾驶员靠背上骨架焊接总成 | EA | SLT0002552 | 驾驶员靠背下弯管 |  |  | 6801611X2001A | EA | 1 |  | 20 |  | 河北自制
4 | SBS0010142 | 副驾驶员靠背上骨架焊接总成 | EA | SLT0002537 | 驾驶员调角器上连接板 |  |  | 6801621X2001A | EA | 1 |  | 20 |  | 河北外购
| SBS0010142 | 副驾驶员靠背上骨架焊接总成 | EA | SBS0010246 | 左侧手动调角器总成 | 不含芯轴 |  | SBS0010246 | EA | 1 |  | 20 |  | 河北外购
6 | SBS0010142 | 副驾驶员靠背上骨架焊接总成 | EA | SLT0002564 | 驾驶员靠背支撑钢丝总成 |  |  | 6801655X2001A | EA | 1 |  | 20 |  | 河北外购
7 | SBS0010142 | 副驾驶员靠背上骨架焊接总成 | EA | SLT0002563 | 驾驶员头枕支撑杆 | J6F-AA95 |  | 6801671X2001A | EA | 1 |  | 20 |  | 河北外购
8 | SBS0010142 | 副驾驶员靠背上骨架焊接总成 | EA | SLT0002562 | 驾驶员头枕加强钢丝 | J6F-AA95 |  | 6801613X2001A | EA | 1 |  | 20 |  | 河北外购
9 | SBS0010142 | 副驾驶员靠背上骨架焊接总成 | EA | SHT0002678 | 副驾靠背下连接板总成电泳 | 福田奥杰EVC3 |  |  | EA | 1 |  | 20 |  | 河北自制
10 | SBS0010142 | 副驾驶员靠背上骨架焊接总成 | EA | SLT0002555 | 驾驶员左侧侧翼支撑钢丝 |  |  | 6801614X2001A | EA | 1 |  | 20 |  | 河北外购
11 | SBS0010142 | 副驾驶员靠背上骨架焊接总成 | EA | SLT0002556 | 驾驶员右侧侧翼支撑钢丝 |  |  | 6801615X2001A | EA | 1 |  | 20 |  | 河北外购
12 | SBS0010142 | 副驾驶员靠背上骨架焊接总成 | EA | BFA0000775 | 司机背右旋转阶梯螺栓 |  |  | 1B180-6805009 | EA | 1 |  | 20 |  | 河北外购
13 | SBS0010142 | 副驾驶员靠背上骨架焊接总成 | EA | BFA0000007 | 大垫圈 |  |  | Q40208 | EA | 1 |  | 20 |  | 河北外购
14 | SBS0010142 | 副驾驶员靠背上骨架焊接总成 | EA | BFA0000019 | 盖型螺母 |  |  | Q395B08 | EA | 1 |  | 20 |  | 河北外购
15 | SBS0010142 | 副驾驶员靠背上骨架焊接总成 | EA | SLT0002546 | 靠背调角器涡簧 |  |  | 6801636X2001A | EA | 1 |  | 20 |  | 河北外购
16 | SBS0010142 | 副驾驶员靠背上骨架焊接总成 | EA | TWT0000064 | φ1.2焊丝 |  |  |  | KG | 0.02637 |  | 20 |  | 河北外购
17 | SHT0002678 | 副驾靠背下连接板总成电泳 | EA | SHT0002679 | 副驾靠背下连接板总成 | 福田奥杰EVC3 |  |  | EA | 1 |  | 70 |  | 河北自制
18 | SHT0002678 | 副驾靠背下连接板总成电泳 | EA | TCT0000057 | 电泳表面积 |  |  |  | ㎡ | 0.2258 |  | 70 |  | 河北自制
19 | SHT0002679 | 副驾靠背下连接板总成 | EA | SLT0002211 | 驾驶员调角器下连接板 |  |  | 6801631X2001A | EA | 1 |  | 20 |  | 河北外购
20 | SHT0002679 | 副驾靠背下连接板总成 | EA | SLT0002543 | 调角器下连接板上加强板 |  |  | 6801635X2001A | EA | 1 |  | 20 |  | 河北外购
| SHT0002679 | 副驾靠背下连接板总成 | EA | SLT0002544 | 调角器下连接板下加强板 |  |  | 6801637X2001A | EA | 1 |  | 20 |  | 河北外购
22 | SHT0002679 | 副驾靠背下连接板总成 | EA | SBS0010112 | 副驾座垫右侧安装板总成 | 奥杰铆接件 |  | SBS0010112 | EA | 1 |  | 20 |  | 河北自制
23 | SHT0002679 | 副驾靠背下连接板总成 | EA | BFA0000400 | 7/16'螺母 |  |  | QC /T712 | EA | 1 |  | 20 |  | 河北外购
24 | SHT0002679 | 副驾靠背下连接板总成 | EA | SLT0002559 | 驾驶员座垫后横梁 |  |  | 6801151X2001A | EA | 1 |  | 20 |  | 河北自制
| SHT0002679 | 副驾靠背下连接板总成 | EA | SLT0002535 | 驾驶员座垫固定支架 |  |  | 6801103X2001A | EA | 2 |  | 20 |  | 河北外购
26 | SHT0002679 | 副驾靠背下连接板总成 | EA | SLT0010193 | 气管接线头固定钢丝 |  |  | SLT0010193 | EA | 1 |  | 20 |  | 河北外购
27 | SHT0002679 | 副驾靠背下连接板总成 | EA | TWT0000064 | φ1.2焊丝 |  |  |  | KG | 0.02637 |  | 20 |  | 河北外购
28 | SLT0002561 | 驾驶员靠背弯管总成 | EA | TWT0000115 | 焊管B340LA | φ25*2.0*6000 | 02.05.05.056 |  | KG | 1.431 |  | 60 |  | 河北外购
29 | SBS0010112 | 副驾座垫右侧安装板总成 | EA | BAS0000017 | 中排独立软带轴承 |  |  | 321721801400 | EA | 1 |  | 20 |  | 河北外购
30 | SBS0010112 | 副驾座垫右侧安装板总成 |  | SBS0010111 | 副驾驶员座垫右侧安装板 | 福田奥杰EVC3 |  | SBS0010111 | EA | 1 |  | 20 |  | 河北外购
31 | SLT0002561 | 驾驶员靠背弯管总成 | EA | TWT0000013 | 焊管Q195 | φ20*1.5*6000 | 02.05.05.020 |  | KG | 0.12 |  | 60 |  | 河北外购
32 | SLT0002552 | 驾驶员靠背下弯管 | EA | TWT0000013 | 焊管Q195 | φ20*1.5*6000 | 02.05.05.020 |  | KG | 0.387 |  | 60 |  | 河北外购
33 | SLT0002559 | 驾驶员座垫后横梁 | EA | TWT0000102 | 焊管Q235 | φ22*2.0*6000 | 02.05.05.067 |  | EA | 0.378 |  | 60 |  | 河北外购

## 主驾支腿焊接总成
序号 | 父零件 | 父零件描述 | 父零件单位 | 子零件 | 子零件描述 | 规格型号 | 物料代码 | 设计图号 | 子零件单位 | 数量 | 生效日期 | 工序 | 损耗率 | 自制/外购 | 供应商 | 备注
| 字符/24位 | 字符/24位 | 字符/2位 | 字符/24位 | 字符/24位 | 字符/24位 |  | 字符/18位 | 字符/2位 | 数字/9位
1 | SBS0010136 | 主驾支腿焊接总成 | EA | SBS0010136 | 主驾支腿焊接总成 | 福田奥杰EVC3 |  | SBS0010136 | EA | 1 |  |  |  | 河北自制
2 | SBS0010136 | 主驾支腿焊接总成 | EA | SBS0010102 | 主驾驶支腿上支撑管 | 福田奥杰EVC3 |  | SBS0010102 | EA | 2 |  | 20 |  | 河北自制
3 | SBS0010136 | 主驾支腿焊接总成 | EA | SBS0010103 | 主驾驶U型支腿 | 福田奥杰EVC3 |  | SBS0010103 | EA | 2 |  | 20 |  | 河北自制
4 | SBS0010136 | 主驾支腿焊接总成 | EA | SBS0010106 | 主驾驶支腿加强管 | 福田奥杰EVC3 |  | SBS0010106 | EA | 2 |  | 20 |  | 河北自制
5 | SBS0010136 | 主驾支腿焊接总成 | EA | SBS0010115 | 支腿上固定轴套 | 福田奥杰EVC3 |  | SBS0010115 | EA | 6 |  | 20 |  | 河北外购
6 | SBS0010136 | 主驾支腿焊接总成 | EA | SBS0010116 | 主驾左支腿前轴套 | 福田奥杰EVC3 |  | SBS0010116 | EA | 1 |  | 20 |  | 河北外购
7 | SBS0010136 | 主驾支腿焊接总成 | EA | SBS0010133 | 主驾支腿后轴套 | 福田奥杰EVC3 |  | SBS0010133 | EA | 2 |  | 20 |  | 河北外购
8 | SBS0010136 | 主驾支腿焊接总成 | EA | SBS0010134 | 主驾右支腿前轴套 | 福田奥杰EVC3 |  | SBS0010134 | EA | 1 |  | 20 |  | 河北外购
9 | SBS0010136 | 主驾支腿焊接总成 | EA | SBS0010144 | 支腿固定连接方管 | 福田奥杰EVC3 |  | SBS0010144 | EA | 3 |  | 20 |  | 河北自制
10 | SBS0010136 | 主驾支腿焊接总成 | EA | TWT0000064 | φ1.2焊丝 |  | 02.03.07.218 |  | KG | 0.02637 |  | 20 |  | 河北外购
11 | SBS0010102 | 主驾驶支腿上支撑管 | EA | TWT0000129 | 方管Q235 | 40*20*2.0*6000 |  |  | KG | 1.008 |  | 60 |  | 河北外购
12 | SBS0010103 | 主驾驶U型支腿 | EA | TWT0000129 | 方管Q235 | 40*20*2.0*6000 |  |  | KG | 1.7225 |  | 60 |  | 河北外购
13 | SBS0010106 | 主驾驶支腿加强管 | EA | TWT0000129 | 方管Q235 | 40*20*2.0*6000 |  |  | KG | 0.4848 |  | 60 |  | 河北外购
14 | SBS0010144 | 支腿固定连接方管 | EA | TWT0000015 | 方管Q235 | 10*20*1.5*6000 | 02.05.05.062 |  | KG | 0.198 |  | 60 |  | 河北外购

## 副驾支腿焊接总成
序号 | 父零件 | 父零件描述 | 父零件单位 | 子零件 | 子零件描述 | 规格型号 | 物料代码 | 设计图号 | 子零件单位 | 数量 | 生效日期 | 工序 | 损耗率 | 自制/外购 | 供应商 | 备注
| 字符/24位 | 字符/24位 | 字符/2位 | 字符/24位 | 字符/24位 | 字符/24位 |  | 字符/18位 | 字符/2位 | 数字/9位
1 | SBS0010137 | 副驾支腿焊接总成 | EA | SBS0010137 | 副驾支腿焊接总成 | 福田奥杰EVC3 |  | SBS0010137 | EA | 1 |  |  |  | 河北自制
2 | SBS0010137 | 副驾支腿焊接总成 | EA | SBS0010104 | 副驾驶支腿上支撑管 | 福田奥杰EVC3 |  | SBS0010104 | EA | 2 |  | 20 |  | 河北自制
3 | SBS0010137 | 副驾支腿焊接总成 | EA | SBS0010105 | 副驾驶U型支腿 | 福田奥杰EVC3 |  | SBS0010105 | EA | 2 |  | 20 |  | 河北自制
4 | SBS0010137 | 副驾支腿焊接总成 | EA | SBS0010107 | 副驾驶支腿加强管 | 福田奥杰EVC3 |  | SBS0010107 | EA | 2 |  | 20 |  | 河北自制
5 | SBS0010137 | 副驾支腿焊接总成 | EA | SBS0010115 | 支腿上固定轴套 | 福田奥杰EVC3 |  | SBS0010115 | EA | 8 |  | 20 |  | 河北外购
6 | SBS0010137 | 副驾支腿焊接总成 | EA | SBS0010116 | 主驾左支腿前轴套 | 福田奥杰EVC3 |  | SBS0010116 | EA | 1 |  | 20 |  | 河北外购
7 | SBS0010137 | 副驾支腿焊接总成 | EA | SBS0010133 | 主驾支腿后轴套 | 福田奥杰EVC3 |  | SBS0010133 | EA | 2 |  | 20 |  | 河北外购
8 | SBS0010137 | 副驾支腿焊接总成 | EA | SBS0010134 | 主驾右支腿前轴套 | 福田奥杰EVC3 |  | SBS0010134 | EA | 1 |  | 20 |  | 河北外购
9 | SBS0010137 | 副驾支腿焊接总成 | EA | SBS0010144 | 支腿固定连接方管 | 福田奥杰EVC3 |  | SBS0010144 | EA | 3 |  | 20 |  | 河北自制
10 | SBS0010137 | 副驾支腿焊接总成 | EA | TWT0000064 | φ1.2焊丝 |  | 02.03.07.218 |  | KG | 0.02637 |  | 20 |  | 河北外购
11 | SBS0010102 | 主驾驶支腿上支撑管 | EA | TWT0000129 | 方管Q235 | 40*20*2.0*6000 |  |  | KG | 1.008 |  | 60 |  | 河北外购
12 | SBS0010103 | 主驾驶U型支腿 | EA | TWT0000129 | 方管Q235 | 40*20*2.0*6000 |  |  | KG | 1.7225 |  | 60 |  | 河北外购
13 | SBS0010106 | 主驾驶支腿加强管 | EA | TWT0000129 | 方管Q235 | 40*20*2.0*6000 |  |  | KG | 0.4848 |  | 60 |  | 河北外购
14 | SBS0010144 | 支腿固定连接方管 | EA | TWT0000015 | 方管Q235 | 10*20*1.5*6000 | 02.05.05.062 |  | KG | 0.198 |  | 60 |  | 河北外购

## 修改记录
序号 | 父零件 | 父零件描述 | 父零件单位 | 子零件 | 子零件描述 | 规格型号 | 物料代码 | 设计图号 | 子零件单位 | 数量 | 生效日期 | 工序 | 损耗率 | 自制/外购 | 供应商 | 备注
| 字符/24位 | 字符/24位 | 字符/2位 | 字符/24位 | 字符/24位 | 字符/24位 |  | 字符/18位 | 字符/2位 | 数字/9位
1 | SHT0002677 | 靠背下连接板总成 | EA | SLT0002535 | 驾驶员座垫固定支架 |  |  | 6801103X2001A | EA | 1 |  | 20
2 | SHT0002677 | 靠背下连接板总成 | EA | SLT0002535 | 驾驶员座垫固定支架 |  |  | 6801103X2001A | EA | 2 |  | 20
3 | SBS0010142 | 副驾驶员靠背上骨架焊接总成 | EA | SLT0002545 | 左侧手动调角器总成 | 含芯轴 |  | 6804520X2001A | EA | 1 |  | 20 |  | 河北外购
4 | SBS0010142 | 副驾驶员靠背上骨架焊接总成 | EA | SBS0010246 | 左侧手动调角器总成 | 不含芯轴 |  | SBS0010246 | EA | 1 |  | 20 |  | 河北外购
5 | SHT0002679 | 副驾靠背下连接板总成 | EA | SLT0002542 | 前排靠背复位卷簧安装支架 |  |  | 6801634X2001A | EA | 1 |  | 20 |  | 河北外购
6 | SHT0002679 | 副驾靠背下连接板总成 | EA | SLT0002544 | 调角器下连接板下加强板 |  |  | 6801637X2001A | EA | 1 |  | 20 |  | 河北外购
7 | SHT0002679 | 副驾靠背下连接板总成 | EA | SLT0002535 | 驾驶员座垫固定支架 |  |  | 6801103X2001A | EA | 1 |  | 20 |  | 河北外购
8 | SHT0002679 | 副驾靠背下连接板总成 | EA | SLT0002535 | 驾驶员座垫固定支架 |  |  | 6801103X2001A | EA | 2 |  | 20 |  | 河北外购
9 | SHT0002680 | 主驾支腿焊接总成电泳 | EA | SBS0010136 | 主驾支腿焊接总成 | 福田奥杰EVC3 |  | SBS0010136 | EA | 1 |  | 70 |  | 河北自制
10 | SHT0002680 | 主驾支腿焊接总成电泳 | EA | TCT0000026 | 电泳漆混合料 |  |  |  | KG | 0.00469 |  | 70 |  | 河北自制
11 | SHT0002681 | 副驾支腿焊接总成电泳 | EA | SBS0010137 | 副驾支腿焊接总成 | 福田奥杰EVC3 |  | SBS0010137 | EA | 1 |  | 70 |  | 河北自制
12 | SHT0002681 | 副驾支腿焊接总成电泳 | EA | TCT0000026 | 电泳漆混合料 |  |  |  | KG | 0.00469 |  | 70 |  | 河北自制