## H6首页
版本：0/A0 识别号：GR/ZY/BOM-2019-09-25
编号：GR-21-01-23
车型 |  | H6 |  |  | H6副驾驶功能座椅总成EBOM清单 | [9 empty] | 编制 | 审核 | 标准化 | 批准 | 页次 | 日 期
(首页 )
图示 |  |  | NO. | 件号 |  |  | 件名 |  |  | 产品描述 |  |  |  |  | 单台用量 | 车型配置 |  |  | 备注
|  |  | 1 | SHT0011952（A9609103909） |  |  | 副驾驶功能座椅 |  |  | 坐垫翻折 |  |  |  |  | 1
|  |  | 2 | SHT0011878（A9609100711） |  |  | 副驾驶底支架 |  |  | - |  |  |  |  | 1
|  |  | 3 | 以下空白
4
5
6
7
变更履历
No | 日期 |  | 零件号 |  | 零件名称 | 变更内容 |  | 变更原因 | 变更来源 |  | No | 日期 | 零件号 | 零件名称 | 变更内容 |  | 变更原因 |  | 变更来源
1 | 2020年4月21日 |  | SHT0011789 |  | 靠背弯管焊接总成（H6功能座椅） | 去掉气袋腰托支撑钣金 |  |  |  |  | 16 | 2020年7月2日 | SHT0010723 | 司机主边调角器下连接钣B | SPFH590厚度由1.5变更为1.6
2 | 2020年4月21日 |  | SHT0010778 |  | 气袋腰托支撑钣金 | 装配等级由5级变为4级 |  |  |  |  | 17 | 2020年9月1日 | BFA0000292 | 十字槽盘头自攻钉-C型 | 零件名称由十字槽盘头自攻钉-C型更换为十字槽沉头自攻钉-C型
3 | 2020年4月21日 |  | SHT0010892 |  | 副司机主边调角器下连接钣A焊接分总成 | 增加罩壳固定钣金片 |  |  |  |  | 18 | 2020年11月13日 | SHT0010299 | H6靠背调节手柄安装轴 | 增加卡圈挡槽取消SHT0010787-靠背调节手柄安装轴（福田标配）更换为SHT0010299-H6靠背调节手柄安装轴 |  |  |  | ECR0005732
4 | 2020年4月21日 |  | SHT0010894 |  | 副司机副边调角器下连接板A焊接分总成 | 增加罩壳固定钣金片 |  |  |  |  | 19 | 2021年1月7日 |  |  | 增加靠背板固定卡扣BCL0010009 |  |  |  | ECR0005592
5 | 2020年4月21日 |  | SHT0010786 |  | 罩壳固定钣金片 | 装配等级由6级变为7级 |  |  |  |  | 20
6 | 2020年5月7日 |  | SHT0010690 |  | 座框主管 | 材料由B340L变更为QSTE340TM |  |  |  |  | 21
7 | 2020年5月7日 |  | SHT0010076 |  | 靠背下U形管 | 材料由B340L变更为QSTE340TM |  |  |  |  | 22
8 | 2020年5月7日 |  | SHT0011031 |  | H6副司机座椅底支架上板 | 材料由S420MC变更为QSTE420TM |  |  |  |  | 23
9 | 2020年5月7日 |  | SHT0011032 |  | H6副司机座椅底支架左下板 | 材料由S420MC变更为QSTE420TM |  |  |  |  | 24
10 | 2020年5月7日 |  | SHT0011033 |  | H6副司机座椅底支架右下板 | 材料由S420MC变更为QSTE420TM |  |  |  |  | 25
11 | 2020年5月7日 |  | SHT0011034 |  | H6副司机座椅底支架导管 | 材料由Q235变更为QSTE340TM |  |  |  |  | 26
12 | 2020年5月7日 |  | SHT0011408 |  | 法兰面焊接螺母 | 名称更改，原名称为加强片焊接总成 |  |  |  |  | 27
13 | 2020年7月2日 |  | SHT0010245 |  | 扶手固定加强板2 | SPFH590厚度由1.5变更为1.6 |  |  |  |  | 28
12 | 2020年7月2日 |  | SHT0010070 |  | 扶手固定加强板1 | SPFH590厚度由1.5变更为1.6 |  |  |  |  | 27
13 | 2020年7月2日 |  | SHT0010724 |  | 司机副边调角器下连接钣A | SPFH590厚度由1.5变更为1.6 |  |  |  |  | 28
14 | 2020年7月2日 |  | SHT0010725 |  | 司机副边调角器下连接钣B | SPFH590厚度由1.5变更为1.6 |  |  |  |  | 29
15 | 2020年7月2日 |  | SHT0010722 |  | 司机主边调角器下连接钣A | SPFH590厚度由1.5变更为1.6 |  |  |  |  | 30

## H6副驾驶功能座椅
设计: |  |  |  |  | 校核： | [6 empty] | 标准化： |  | H6副驾驶功能座椅总成EBOM清单 | [26 empty] | 零件号 | SHT0011952 | SHT0011878
会签： | [40 empty] | 中文名称 | 副驾驶功能座椅 | 副驾驶员底支架
批准: | [11 empty] | 日期： | [28 empty] | 规格型号 | A9609103909 | A9609100711
版本：E | [40 empty] | 车型配置
说明： | [40 empty] | 重量 | 29.8519 | 4.5317
价格
序号 | 装配等级 | [9 empty] | QAD号 | 零件号 | 中文名称 | 零件描述 | 重要度 | 单位 | 图示 | 数据版本 | 图纸号 | 是否申请新零件号 | 沿用件Y/N | 零件类别 | 材料 | 材料标准 | 轮廓尺寸 (长*宽*高) | 重量 （Kg） | 表面处理 | 工艺方式 | 工艺规格 |  |  | 工艺用量(kg) | 材料利用率 | 焊接长度(cm) | 涂装面积(㎡) | 工时(min) | 人数 | 外购/自制 | 供应商/工序 | 价格 | 备注 | 用量 | 用量
| 0 | 1 | 2 | 3 | 4 | 5 | 6 | 7 | 8 | 9 | [18 empty] | 长 | 宽 | 高
| 0 | [9 empty] | SHT0011952 | A9609103909 | 副驾驶功能座椅 | 总成件 | B | ea |  | A | A9609103909 | Y | N | 装配总成 | ASSY | —— | 182*540*1002 | 24.8562 |  | 组装 | [9 empty] | 河北自制 | 座椅组装车间 |  |  | 1 | 0
1 | [11 empty] | SHT0011018 | 副司机座椅靠背总成 | 分总成 | B | ea |  | A | SHT0011018 | Y | N | 装配总成 | ASSY | —— | 182*540*1002 | 18.0568 | [11 empty] | 过程虚拟件 | 座椅组装车间 |  |  | 1 | 0
2 |  | 1 | [8 empty] | SHT0011019 | SHT0011019 | 副司机靠背护面总成 |  | B | ea |  | A | SHT0011019 | Y | N | 分成件 | ASSY | —— | 182*540*866 | 0.85 | —— | [10 empty] | 河北自制 | 缝纫车间 |  |  | 1 | 0
3 |  | 1 | [8 empty] | SHT0011643 | SHT0011643 | 靠背支撑板 | 黑色 | C | ea |  | A | SHT0011643 | Y | N | 塑料件 | PP | —— | 791x554x1 | 0.479 |  | 裁剪 | 760 | 535 | 1 | [6 empty] | 河北外购 | 上海绽奇工贸有限公司 |  |  | 1 | 0
4 |  | 1 | [8 empty] | BCL0010009 | BCL0010009 | 靠背板固定卡扣 |  | C | ea |  | A | BCL0010009 | Y | N | 塑料件 | —— | —— | —— | 0.003 | [11 empty] | 河北外购 |  |  |  | 1 | 0
5 |  | 1 | [8 empty] | SHT0011020 | SHT0011020 | 副司机靠背泡沫总成 | 分总成 | B | ea |  | A | SHT0011020 | Y | N | 分成件 | ASSY | —— | 182*540*866 | 2.6004 | —— | 发泡 | [7 empty] | 0.15 | 18 | 河北自制 | 发泡车间 |  |  | 1 | 0
6 |  |  | 2 | [8 empty] | SHT0011021 | 靠背聚氨酯泡沫 |  | B | ea |  | A | SHT0011021 | Y | N | 注塑件 | 聚氨酯 | —— | 182*540*866 | 1.66 | —— |  |  |  |  | 1.65 | [9 empty] | 1 | 0
7 |  |  | 2 | [7 empty] | SHT0011022 | SHT0011022 | 靠背泡沫预埋钢丝1 | 线材 | B | ea |  | A | SHT0011022 | Y | N | 线材 | 20# ⌀2.0 | ⌀2-GB/T 342 Q235-GB/T 700 | —— | 0.0128 | —— | 折弯 |  |  |  | 0.0128 | [5 empty] | 河北外购 | 海兴中盛弹簧有限公司 |  |  | 2 | 0
8 |  |  | 2 | [7 empty] | SHT0011693 | SHT0011693 | 坐垫钢丝 | 线材 | B | ea |  | A | SHT0011693 | N | Y | 线材 | 20# ⌀2.0 | ⌀2-GB/T 342 Q235-GB/T 700 | —— | 0.007 | —— |  |  |  |  | 0.007 | [5 empty] | 河北外购 | 海兴中盛弹簧有限公司 |  |  | 1 | 0
9 |  |  | 2 | [7 empty] | SHT0011443 | SHT0011443 | 毡条1 |  | C | ea |  | A | SHT0011443 | Y | N | —— | —— | —— | 225*12 | 0.0025 |  | 裁剪 | 235 | 12 | [7 empty] | 河北外购 | 新梦顶（上海）贸易有限公司 |  |  | 2 | 0
10 |  |  | 2 | [7 empty] | SHT0011444 | SHT0011444 | 毡条2 |  | C | ea |  | A | SHT0011444 | Y | N | —— | —— | —— | 100*12 | 0.0024 |  | 裁剪 | 110 | 12 | [7 empty] | 河北外购 | 新梦顶（上海）贸易有限公司 |  |  | 2 | 0
11 |  |  | 2 | [7 empty] | SHT0011445 | SHT0011445 | 毡条3 |  | C | ea |  | A | SHT0011445 | Y | N | —— | —— | —— | 274*12 | 0.0029 |  | 裁剪 | 300 | 12 | [7 empty] | 河北外购 | 新梦顶（上海）贸易有限公司 |  |  | 1 | 0
12 |  | 1 | [8 empty] | SHT0011651 | SHT0011651 | 副驾驶安全带卷收器总成 |  | A | ea |  | A | SHT0010616 | Y | N | 安全件 | ASSY | —— |  | 0.9 | [11 empty] | 河北外购 | 南京奥托立夫汽车安全系统有限公司 |  |  | 1 | 0
13 |  | 1 | [8 empty] | SHT0014042 | SHT0014042 | 吊环固定螺栓B | Autoliv | A | ea |  | A | SHT0014042 | Y | N | 安全件 |  | —— |  | 0.05 | [11 empty] | 河北外购 |  |  |  | 1 | 0
14 |  | 1 | [8 empty] | SHT0014044 | SHT0014044 | 吊环隔圈 | Autoliv | A | ea |  | A | SHT0014044 | Y | N | 安全件 |  | —— |  | 0.0056 | [11 empty] | 河北外购 |  |  |  | 1 | 0
15 |  | 1 | [8 empty] | SHT0014043 | SHT0014043 | 端片固定螺栓 | Autoliv | A | ea |  | A | SHT0014043 | Y | N | 安全件 |  | —— |  | 0.0364 | [11 empty] | 河北外购 |  |  |  | 1 | 0
16 |  | 1 | [8 empty] | SHT0010399 | SHT0010399 | 副司机靠背骨架总成 | 焊接件 | A | ea |  | A | SHT0010399 | Y | N | 装配总成 | ASSY | —— | 813*505*150 | 12.1814 | 喷涂 | 组装 | [8 empty] | 1 | 河北自制 | 骨架组装车间 |  | 戴姆勒专属 | 1 | 0
|  |  | 2 | [7 empty] | SHT0002449 |  | 副司机靠背骨架焊接总成电泳 |  | B | EA |  | A | SHT0010400 | Y | N | 焊接总成 | ASSY | —— | 813*505*150 | 11.7243 |  | 电泳 | [6 empty] | 1.276 |  |  | 河北自制 | 电泳车间 |  |  | 1 | 0
17 |  |  |  | 3 | [6 empty] | SHT0010400 | SHT0010400 | 副司机靠背骨架焊接总成 | 管材 | B | ea |  | A | SHT0010400 | Y | N | 焊接总成 | ASSY | —— | 813*505*150 | 11.7243 | —— | 焊接 | [5 empty] | 66 |  |  |  | 河北自制 | 焊接车间 |  | 戴姆勒专属 | 1 | 0
18 |  |  |  |  | 4 | [5 empty] | SHT0010401 | SHT0010401 | 副司机右侧骨架焊接总成 |  | B | ea |  | A | SHT0010401 | Y | N | 焊接总成 | ASSY | —— |  | 4.5537 |  | 焊接 | [5 empty] | 15 |  |  |  | 过程虚拟件 | 焊接车间 |  | 戴姆勒专属 | 1 | 0
19 | [5 empty] | 5 |  |  |  |  | SHT0010256 | SHT0010256 | 调节器解锁钣金 |  | B | ea |  | A | SHT0010256 | N | Y | 钣金件 | SPFH590 t=2.0 | 2.0-Q/BQB 301 SPFH590-Q/BQB 310 | 20*3*60 | 0.0154 |  | 冲压 | 67 | 23 | 2 | 0.024225 | 63.57% |  |  |  |  | 河北外购 | 无锡全盛安仁机械有限公司 |  | 借用H6主驾 | 1 | 0
20 | [5 empty] | 5 |  |  |  |  | SHT0010406 | SHT0010406 | H6副驾驶主动侧圆盘总成 | S3U | A | ea |  | A | SHT0010406 | Y | N | 分总成 | ASSY | —— |  | 0.4933 | [11 empty] | 河北外购 | 佛吉亚（无锡）座椅部件有限公司 |  |  | 1 | 0
21 | [5 empty] | 5 |  |  |  |  | SHT0010407 | SHT0010407 | 坐垫翻折支撑钣焊接总成右 |  | B | ea |  | A | SHT0010407 | Y | N | 焊接总成 | ASSY | —— |  | 0.1055 |  | 焊接 | [5 empty] | 9 |  |  |  | 过程虚拟件 | 焊接车间 |  |  | 1 | 0
22 | [6 empty] | 6 |  |  |  | SHT0010371 | SHT0010371 | 坐垫翻折支撑钣金右 |  | B | ea |  | A | SHT0010370 | Y | N | 钣金件 | SPFH590 t=3.0 | 3.0-Q/BQB 301 SPFH590-Q/BQB 310 | 81*66*15 | 0.079 |  | 冲压 | 89 | 72 | 3 | 0.1511 | 52.28% |  |  |  |  | 河北外购 | 滁州岳众汽车零部件有限公司 |  |  | 1 | 0
23 | [6 empty] | 6 |  |  |  | SHT0010408 | SHT0010408 | 坐垫翻折支撑轴套 |  | B | ea |  | A | SHT0010408 | Y | N | 冷镦 | SWRCH35K | Q/BQB 501 SWRCH35K-Q/BQB 517 | 25*25*17 | 0.0185 |  | 冷镦 | 20 | 18 |  | 0.039982 | 46.27% |  |  |  |  | 河北外购 | 瑞安市精艺标准件有限公司 |  |  | 1 | 0
24 | [6 empty] | 6 |  |  |  | SHT0010890 | SHT0010890 | 翻转限位钣金安装轴 |  | B | ea |  | A | SHT0010890 | Y | N | 冷镦 | SWRCH35K | Q/BQB 501 SWRCH35K-Q/BQB 517 | 10*10*15 | 0.008 |  | 冷镦 | 17 | 10 |  | 0.010489 | 76.27% |  |  |  |  | 河北外购 | 瑞安市精艺标准件有限公司 |  |  | 1 | 0
25 | [5 empty] | 5 |  |  |  |  | SHT0010409 | SHT0010409 | 靠背骨架右侧边板焊接总成 |  | B | ea |  | A | SHT0010409 | Y | N | 焊接总成 | ASSY | —— |  | 3.4186 |  | 焊接 | [5 empty] | 33 |  |  |  | 过程虚拟件 | 焊接车间 |  | 副司机 | 1 | 0
26 | [6 empty] | 6 |  |  |  | SHT0010064 | SHT0010064 | 靠背骨架侧边板 |  | B | ea |  | A | SHT0010064 | N | Y | 钣金件 | SPFH590 t=2.0 | 2.0-Q/BQB 301 SPFH590-Q/BQB 310 | 29*177*510 | 0.8182 |  | 冲压 | 529 | 146 | 2 | 1.2141 | 67.39% |  |  |  |  | 河北外购 | 苏州市荣威模具有限公司 |  | 借用H6主驾 | 1 | 0
27 | [6 empty] | 6 |  |  |  | SHT0010245 | SHT0010245 | 扶手固定加强板2 |  | B | ea |  | A | SHT0011209 | N | Y | 钣金件 | 【C】SPFH590 /T=1.6 | 1.6-Q/BQB 301 SPFH590-Q/BQB310 | 182*540*866 | 2.6004 |  | 冲压 | 242 | 142 | 1.6 | 0.43216 | 601.7% |  |  |  |  | 河北外购 | 沧州宇诺五金制造有限公司 |  | 借用H7主驾 | 1 | 0
28 | [5 empty] | 5 |  |  |  |  | SHT0010403 | SHT0010403 | 副司机主边调角器下连接板焊接总成(H6) |  | A | ea |  | A | SHT0010403 | Y | N | 焊接总成 | ASSY | —— |  | 0.5209 |  | 焊接 | [5 empty] | 15 |  |  |  | 过程虚拟件 | 焊接车间 |  |  | 1 | 0
29 | [6 empty] | 6 |  |  |  | SHT0010892 | SHT0010892 | 副司机主边调角器下连接钣A焊接分总成 |  | A | ea |  | C | SHT0010892 | Y | N | 焊接总成 | ASSY |  |  | 0.5113 |  | 焊接 | [5 empty] | 8 |  |  |  | 过程虚拟件 | 焊接车间 |  |  | 1 | 0
30 | [7 empty] | 7 |  |  | SHT0010724 | SHT0010724 | 司机副边调角器下连接钣A |  | A | ea |  | A | SHT0010722 | N | Y | 钣金件 | SPFH590 t=1.6 | 1.6-Q/BQB 301 SPFH590-Q/BQB310 | 182*44*215 | 0.4498 |  | 冲压 | 264 | 255 | 1.6 | 0.84662 | 53.13% |  |  |  |  | 河北外购 | 滁州岳众汽车零部件有限公司 |  | 借用H6主驾 | 1 | 0
31 | [7 empty] | 7 |  |  | SHT0010299 | SHT0010299 | H6靠背调节手柄安装轴 |  | B | ea |  | B | SHT0010299 | Y | N | 冷镦 | SWRCH22A | Q/BQB 501 SWRCH22A-Q/BQB 517 |  | 0.035 |  | 冷镦 | 65 |  | 10 | 0.040106 | 87.27% |  |  |  |  | 河北外购 | 瑞安市精艺标准件有限公司 |  |  | 1 | 0
32 | [7 empty] | 7 |  |  | SHT0011408 | SHT0011408 | 法兰面焊接螺母 |  | A | ea |  | A | SHT0011408 | N | Y | 非标件 |  |  | 26*26*10 | 0.0169 | 26*26*10 | [10 empty] | 河北外购 | 北京浦东三浦标准件有限公司 |  | 借用H6主驾 | 1 | 0
33 | [7 empty] | 7 |  |  | SHT0010786 | SHT0010786 | 罩壳固定钣金片 |  | B | ea |  | A | SHT0010786 | N | Y | 钣金件 | SAPH440 t=2.0 | 2.0-Q/BQB 301 SAPH440-Q/BQB310 |  | 0.0096 |  | 冲压 | 51 | 21 | 2 | 0.016836 | 57.02% |  |  |  |  | 河北外购 | 黄骅市再兴汽车配件有限公司 |  | 借用H6主驾 | 1 | 0
34 | [6 empty] | 6 |  |  |  | SHT0010725 | SHT0010725 | 司机副边调角器下连接钣B |  | B | ea |  | A | SHT0010723 | N | Y | 钣金件 | SPFH590 t=1.6 | 1.6-Q/BQB 301 SPFH590-Q/BQB310 | 182*44*215 | 0.3889 |  | 冲压 | 234 | 225 | 1.6 | 0.66213 | 58.74% |  |  |  |  | 河北外购 | 沧州宇诺五金制造有限公司 |  | 借用H6主驾 | 1 | 0
35 | [6 empty] | 6 |  |  |  | SHT0010910 | SHT0010910 | 靠背调节角度限位片-主边 |  | B | ea |  | A | SHT0010910 | Y | N | 钣金件 | SAPH440 t=3.0 | 3.0-Q/BQB 301 SAPH440-Q/BQB310 | 41*17*8 | 0.012 |  | 冲压 | 50 | 20 | 3 | 0.02358 | 50.89% |  |  |  |  | 河北外购 | 黄骅市正大纺织机械配件厂 |  | 戴姆勒专属 | 1 | 0
36 |  |  |  |  | 4 | [5 empty] | SHT0010410 | SHT0010410 | 副司机左侧骨架焊接总成 |  |  | ea |  | A | SHT0010410 | Y | N | 焊接总成 | ASSY | —— |  | 2.7534 |  | 焊接 | [5 empty] | 15 |  |  |  | 过程虚拟件 | 焊接车间 |  | 戴姆勒专属 | 1 | 0
37 | [5 empty] | 5 |  |  |  |  | SHT0010412 | SHT0010412 | H6副驾驶从动侧圆盘总成 |  | A | ea |  | A | SHT0010412 | Y | N | 分总成 | ASSY | —— |  | 0.4933 | [11 empty] | 河北外购 | 佛吉亚（无锡）座椅部件有限公司 |  |  | 1 | 0
38 | [5 empty] | 5 |  |  |  |  | SHT0010414 | SHT0010414 | 坐垫翻折支撑钣焊接总成左 |  | B | ea |  | A | SHT0010414 | Y | N | 焊接总成 | ASSY | —— | 81*66*21 | 0.0975 |  | 焊接 | [5 empty] | 6 |  |  |  | 过程虚拟件 | 焊接车间 |  |  | 1 | 0
39 | [6 empty] | 6 |  |  |  | SHT0010370 | SHT0010370 | 坐垫翻折支撑钣金左 |  | B | ea |  | A | SHT0010370 | Y | N | 钣金件 | SPFH590 t=3.0 | 3.0-Q /BQB 301 SPFH590-Q /BQB 310 | 81*66*15 | 0.079 |  | 冲压 | 89 | 72 | 3 | 0.1511 | 52.28% |  |  |  |  | 河北外购 | 滁州岳众汽车零部件有限公司 |  |  | 1 | 0
40 | [6 empty] | 6 |  |  |  | SHT0010408 | SHT0010408 | 坐垫翻折支撑轴套 |  | B | ea |  | A | SHT0010408 | Y | N | 冷镦 | SWRCH35K | Q/BQB 501 SWRCH35K-Q/BQB 517 | 25*25*17 | 0.0185 |  | 冷镦 | 20 |  | 18 | 0.039982 | 46.27% |  |  |  |  | 河北外购 | 瑞安市精艺标准件有限公司 |  |  | 1 | 0
41 | [5 empty] | 5 |  |  |  |  | SHT0010415 | SHT0010415 | 靠背骨架左侧边板焊接总成(副司机) |  | B | ea |  | A | SHT0010409 | Y | N | 焊接总成 | ASSY | —— |  | 1.0622 |  | 焊接 | [5 empty] | 33 |  |  |  | 过程虚拟件 | 焊接车间 |  |  | 1 | 0
42 | [6 empty] | 6 |  |  |  | SHT0010064 | SHT0010064 | 靠背骨架侧边板 |  | A | ea |  | A | SHT0010064 | N | Y | 钣金件 | SPFH590 t=2.0 | 2.0-Q/BQB 301 SPFH590-Q/BQB 310 | 29*177*510 | 0.8182 |  | 冲压 | 529 | 146 | 2 | 1.2141 | 67.39% |  |  |  |  | 河北外购 | 苏州市荣威模具有限公司 |  | 借用H6主驾 | 1 | 0
43 | [6 empty] | 6 |  |  |  | SHT0010070 | SHT0010070 | 扶手固定加强板1 |  | A | ea |  | A | SHT0011209 | N | Y | 钣金件 | SPFH590 t=1.6 | 1.6-Q/BQB 301 SPFH590-Q/BQB 310 |  | 0.244 |  | 冲压 | 242 | 142 | 1.6 | 0.43216 | 56.46% |  |  |  |  | 河北外购 | 沧州宇诺五金制造有限公司 |  | 借用H7主驾 | 1 | 0
44 | [5 empty] | 5 |  |  |  |  | SHT0010413 | SHT0010413 | 副司机蜗簧固定钣金焊接总成 |  | B | ea |  | A | SHT0010075 | Y | N | 焊接总成 | ASSY | —— |  | 0.1929 |  | 焊接 | [5 empty] | 7 |  |  |  | 过程虚拟件 | 焊接车间 |  |  | 1 | 0
45 | [6 empty] | 6 |  |  |  | SHT0010384 | SHT0010384 | 副驾蜗簧固定钣金片1 |  | B | ea |  | A | SHT0010191 | Y | N | 钣金件 | SPFH590 t=3.0 | 3.0-Q /BQB 301 SPFH590-Q /BQB 310 | 38*109*84 | 0.1746 |  | 冲压 | 149 | 88 | 3 | 0.30918 | 56.47% |  |  |  |  | 河北外购 | 滁州岳众汽车零部件有限公司 |  |  | 1 | 0
46 | [6 empty] | 6 |  |  |  | SHT0010192 | SHT0010192 | 蜗簧固定钣金片2 |  | B | ea |  | A | SHT0010192 | N | Y | 钣金件 | SPFH590 t=3.0 | 3.0-Q /BQB 301 SPFH590-Q /BQB 310 | 21*18*40 | 0.0183 |  | 冲压 | 57 | 28 | 3 | 0.037634 | 48.63% |  |  |  |  | 河北外购 | 黄骅市成卓汽车部件厂 |  | 借用H6主驾 | 1 | 0
47 | [5 empty] | 5 |  |  |  |  | SHT0010411 | SHT0010411 | 副司机副边调角器下连接板焊接总成 |  | A | ea |  | A | SHT0010411 | Y | N | 焊接总成 | ASSY | —— |  | 0.9075 |  | 焊接 | [5 empty] | 15 |  |  |  | 过程虚拟件 | 焊接车间 |  | 戴姆勒专属 | 1 | 0
48 | [6 empty] | 6 |  |  |  | SHT0010894 | SHT0010894 | 副司机副边调角器下连接板A焊接分总成 |  | A | ea |  | A | SHT0010794 | Y | N | 焊接总成 |  |  |  | 0.497 |  | 焊接 | [5 empty] | 8 |  |  |  | 过程虚拟件 | 焊接车间 |  |  | 1 | 0
49 | [7 empty] | 7 |  |  | SHT0010722 | SHT0010722 | 司机主边调角器下连接钣A |  | A | ea |  | A | SHT0010722 | N | Y | 钣金件 | SPFH590 t=1.6 | 1.6-Q/BQB 301 SPFH590-Q/BQB310 | 182*44*215 | 0.4498 |  | 冲压 | 264 | 255 | 1.6 | 0.84662 | 53.13% |  |  |  |  | 河北外购 | 滁州岳众汽车零部件有限公司 |  | 借用H6主驾 | 1 | 0
50 | [7 empty] | 7 |  |  | SHT0011408 | SHT0011408 | 法兰面焊接螺母 |  | A | ea |  | A | 付园 |  |  | 非标件 |  |  | 26*26*10 | 0.0169 | 26*26*10 | [10 empty] | 河北外购 | 北京浦东三浦标准件有限公司 |  | 借用H7主驾 | 1 | 0
51 | [7 empty] | 7 |  |  | SHT0010069 | SHT0010069 | 蜗簧下固定钣金 |  | B | ea |  | A | SHT0010069 | N | Y | 钣金件 | SPFH590 t=3.0 | 3.0-Q /BQB 301 SPFH590-Q /BQB 310 | 33*36*33 | 0.0303 |  | 冲压 | 55 | 34 | 3 | 0.044095 | 68.72% |  |  |  |  | 河北外购 | 黄骅市成卓汽车部件厂 |  | 借用H7主驾 | 1 | 0
52 | [7 empty] | 7 |  |  | SHT0010786 | SHT0010786 | 罩壳固定钣金片 |  | B | ea |  | A | SHT0010786 | N | Y | 钣金件 | SAPH440 T=2.0 | 2.0-Q/BQB 301 SAPH440-Q/BQB310 |  | 0.0096 |  | 冲压 | 51 | 21 | 2 | 0.016836 | 57.02% |  |  |  |  | 河北外购 | 黄骅市再兴汽车配件有限公司 |  | 借用H8主驾 | 1 | 0
53 | [6 empty] | 6 |  |  |  | SHT0010723 | SHT0010723 | 司机主边调角器下连接钣B |  | B | ea |  | A | SHT0010723 | N | Y | 钣金件 | SPFH590 t=1.6 | 1.6-Q/BQB 301 SPFH590-Q/BQB310 | 182*44*215 | 0.3889 |  | 冲压 | 234 | 225 | 1.6 | 0.66213 | 58.74% |  |  |  |  | 河北外购 | 沧州宇诺五金制造有限公司 |  | 借用H6主驾 | 1 | 0
54 | [6 empty] | 6 |  |  |  | SHT0010909 | SHT0010909 | 靠背调节角度限位片-副边 |  | B | ea |  | A | SHT0010910 | Y | N | 钣金件 | SAPH440 T=3.0 | 3.0-Q/BQB 301 SAPH440-Q/BQB310 | 41*17*8 | 0.012 |  | 冲压 | 50 | 20 | 3 | 0.02358 | 50.89% |  |  |  |  | 河北外购 | 黄骅市正大纺织机械配件厂 |  | 戴姆勒专属 | 1 | 0
55 |  |  |  |  | 4 | [5 empty] | SHT0010763 | SHT0010763 | H6肩部支撑钢丝 |  |  | ea |  | A | SHT0010763 | N | Y | 线材 | Q235 Φ6 | ⌀6-GB/T 342 Q235-GB/T 700 |  | 0.1379 |  | 折弯 | 430 | 8 |  | 0.1698 | 81.21% |  |  |  |  | 河北外购 | 海兴中盛弹簧有限公司 |  | 借用H6主驾，戴姆勒专属 | 2 | 0
56 |  |  |  |  | 4 | [5 empty] | SHT0011789 | SHT0011789 | 靠背弯管焊接总成（H6功能座椅） |  |  |  |  | A | SHT0011789 |  |  | 焊接总成 | ASSY |  |  | 2.4026 |  | 焊接 | [5 empty] | 26 |  |  |  | 过程虚拟件 | 焊接车间 |  |  | 1 | 0
57 | [5 empty] | 5 |  |  |  |  | SHT0010765 | SHT0010765 | H6低配座椅头枕管 |  | B | ea |  | A | SHT0010765 | N | Y | 管材 | QSTE420TM Φ20*2.0 |  | 20*410*437 | 0.9895 |  | 弯管 | 1124.3018 | 20 | 2 | 0.99838 | 99.11% |  |  |  |  | 河北自制 | 弯管车间 |  | 借用H8主驾，戴姆勒专属 | 1 | 0
58 | [5 empty] | 5 |  |  |  |  | SHT0010076 | SHT0010076 | 靠背下U形管 |  | B | ea |  | A | SHT0010076 | N | Y | 管材 | QSTE340TM Φ25*2.0 | 2.0-Q/BQB 401 QSTE340TM-Q/BQB 419 | 25*423*392 | 1.0219 |  | 弯管 | 911.1464 | 25 | 2 | 1.0332 | 98.9% |  |  |  |  | 河北自制 | 弯管车间 |  | 借用H9主驾 | 1 | 0
59 | [5 empty] | 5 |  |  |  |  | SHT0010294 | SHT0010294 | 靠背上支撑方管 |  | B | ea |  | A | SHT0010294 | N | Y | 管材 | Q235 t=1.5 |  | 20*20*422 | 0.324 |  | 切断 | 392.9787 | 20 |  | 0.33246 | 97.46% |  |  |  |  | 河北自制 | 弯管车间 |  | 借用H11主驾 | 1 | 0
60 | [5 empty] | 5 |  |  |  |  | SHT0010778 | SHT0010778 | 气袋腰托支撑钣金 |  | B | ea |  | A | SHT0010778 | N | Y | 钣金件 | SAPH440 t=1.5 | 1.5-Q/BQB 301 SAPH440-Q/BQB310 |  | 0.0672 |  | 冲压 | 395 | 15 | 1.5 | 0.069856 | 96.2% |  |  |  |  | 河北自制 | 冲压车间 |  | 借用H12主驾 | 1 | 0
61 |  |  |  |  | 4 | [5 empty] | SHT0010066 | SHT0010066 | 横衬板 |  | B | ea |  | A | SHT0010066 | N | Y | 钣金件 | Q235 t=2.0 |  | 380*10*2 | 0.0503 |  | 切断 | 330 | 10 | 2 | 0.051876 | 96.96% |  |  |  |  | 河北自制 | 冲压车间 |  | 借用H10主驾 | 1 | 0
62 |  |  |  |  | 4 | [5 empty] | SHT0010081 | SHT0010081 | 靠背板支撑钢丝1 |  | B | ea |  | A | SHT0010081 | N | Y | 线材 | Q235 Φ5 | φ5-GB/T 342 Q235-GB/T 700 | 7*412*3 | 0.064 |  | 折弯 | 415.5844 | 5 |  | 0.064105 | 99.84% |  |  |  |  | 河北外购 | 海兴中盛弹簧有限公司 |  | 借用H13主驾 | 2 | 0
63 |  |  |  |  | 4 | [5 empty] | SHT0010418 | SHT0010418 | 安全带上支撑钢丝 |  | B | ea |  | A | SHT0010060 | Y | N | 线材 | Q235 Φ5 | φ5-GB/T 342 Q235-GB/T 700 | 129*32*147 | 0.0462 |  | 折弯 | 300 | 5 |  | 0.046276 | 99.84% |  |  |  |  | 河北外购 | 海兴中盛弹簧有限公司 |  | (副司机) | 1 | 0
64 |  |  |  |  | 4 | [5 empty] | SHT0010780 | SHT0010780 | 气袋腰托下固定点焊接总成 |  | B | ea |  | A | SHT0010780 | N | Y | 焊接总成 | ASSY | —— |  | 0.261 |  | 焊接 | [5 empty] | 2 |  |  |  | 河北外购 | 海兴中盛弹簧有限公司 |  | 借用H6主驾 | 1 | 0
65 | [5 empty] | 5 |  |  |  |  | SHT0010078 | SHT0010078 | 调角器连动杆保护管 |  | B | ea |  | A | SHT0010078 | N | Y | 线材件 | Q235 Φ8 | φ8-GB/T 342 Q235-GB/T 700 | 42*395*92 | 0.207 |  | 弯管 | 669.2357 | 10 | 1.5 | 0.21014 | 98.51% | [7 empty] | 借用H7主驾 | 1 | 0
66 | [5 empty] | 5 |  |  |  |  | SHT0010781 | SHT0010781 | 机械腰托下固定钢丝 |  | B | ea |  | A | SHT0010781 | N | Y | 线材件 | Q235 Φ5 | φ5-GB/T 342 Q235-GB/T 700 | 5*5*350 | 0.054 |  | 折弯 | 350.6494 | 5 |  | 0.054089 | 99.84% | [7 empty] | 借用H8主驾 | 1 | 0
67 |  |  |  |  | 4 | [5 empty] | SHT0010416 | SHT0010416 | 副司机安全带上固定钣焊接总成 |  | B | ea |  | A | SHT0010295 | Y | N | 焊接总成 | ASSY | —— |  | 0.7301 |  | 点焊 | [5 empty] | 1 |  |  |  | 过程虚拟件 | 焊接车间 |  | 戴姆勒专属 | 1 | 0
68 | [5 empty] | 5 |  |  |  |  | SHT0010368 | SHT0010368 | 副司机安全带上固定钣金 |  | B | ea |  | A | SHT0010295 | Y | N | 钣金件 | SPFH590 t=2.0 | 2.0-Q/BQB 301 SPFH590-Q/BQB 310 | 152*43*356 | 0.7195 |  | 冲压 | 386 | 176 | 2 | 1.068 | 67.37% |  |  |  |  | 河北外购 | 滁州岳众汽车零部件有限公司 |  | 戴姆勒专属 | 1 | 0
69 | [5 empty] | 5 |  |  |  |  | BFA0000400 | BFA0000400 | 汽车安全带用焊接螺母 |  | B | ea |  | A | BFA0000400 | Y | Y | 标准件 |  | —— | 17*17*9 | 0.0106 | [11 empty] | 河北外购 | 北京三浦/上锐/苏州苏宁 |  |  | 1 | 0
70 |  |  |  |  | 4 | [5 empty] | SHT0010369 | SHT0010369 | 副司机安全带上固定加强钣金 |  | B | ea |  | A | SHT0010249 | Y | N | 钣金件 | SPFH590 t=2.0 | 2.0-Q/BQB 301 SPFH590-Q/BQB 310 |  | 0.0691 |  | 冲压 | 132 | 55 | 2 | 0.11413 | 60.55% |  |  |  |  | 河北外购 | 滁州岳众汽车零部件有限公司 |  |  | 1 | 0
71 |  |  |  |  | 4 | [5 empty] | SCS0005505 | 6804556X0001A | 主驾塑料耦合器（黑色） | 司机主驾副边星盘使用 | C | ea |  | A | 6804556X0001A | Y | N | 塑料件 | Minlon 11C40 |  | 13.7*17.3*13.7 | 0.0012 | [11 empty] | 河北外购 | 佛吉亚（无锡）座椅部件有限公司 |  |  | 1 | 0
72 |  |  |  |  | 4 | [5 empty] | SHT0010296 | SHT0010296 | 调角器连动杆 |  | A | ea |  | A | SHT0010296 | N | Y | 管材 | 50Mn t=1.0 | —— | 10×425×10 | 0.0793 |  | 切断 | 385 | 10 | 1 | 0.08547 | 92.78% |  |  |  |  | 河北外购 | 佛吉亚（无锡）座椅部件有限公司 |  | 借用H6主驾 | 1 | 0
73 |  |  |  |  | 4 | [5 empty] | SHT0010419 | SHT0010419 | 坐垫翻折连接钣总成左 |  | B | ea |  | A | SHT0010419 | Y | N | 焊接总成 | ASSY | —— |  | 0.1915 |  | 压装 | [9 empty] | 过程虚拟件 | 冲压车间 |  |  | 1 | 0
74 | [5 empty] | 5 |  |  |  |  | BAS0010013 | BAS0010013 | 金属轴套(坐垫翻折) |  | B | ea |  | A | BAS0010013 | Y | N |  | DC01 t=0.5 | 0.5-Q/BQB 408 DC01-Q/BQB 408 |  | 0.0036 | [11 empty] | 河北外购 | 明阳科技（苏州）股份有限公司 |  |  | 1 | 0
75 | [5 empty] | 5 |  |  |  |  | SHT0010385 | SHT0010385 | 坐垫翻折连接钣金左 |  | B | ea |  | A | SHT0010385 | Y | N | 钣金件 | SAPH440 t=5.0 | —— |  | 0.1879 |  | 冲压 | 120 | 60 | 5 | 0.28296 | 66.41% |  |  |  |  | 河北外购 | 滁州岳众汽车零部件有限公司 |  |  | 1 | 0
76 |  |  |  |  | 4 | [5 empty] | SHT0010421 | SHT0010421 | 坐垫翻折连接钣总成右 |  | B | ea |  | A | SHT0010421 | Y | N | 焊接总成 | ASSY | —— |  | 0.2385 |  | 压装 | [9 empty] | 过程虚拟件 | 冲压车间 |  |  | 1 | 0
77 | [5 empty] | 5 |  |  |  |  | BAS0010013 | BAS0010013 | 金属轴套(坐垫翻折) |  | B | ea |  | A | BAS0010013 | Y | N |  | DC01 t=0.5 | 0.5-Q/BQB 408 DC01-Q/BQB 408 |  | 0.0036 | [11 empty] | 河北外购 | 明阳科技（苏州）股份有限公司 |  |  | 1 | 0
78 | [5 empty] | 5 |  |  |  |  | SHT0010386 | SHT0010386 | 坐垫翻折连接钣金右 |  | B | ea |  | A | SHT0010386 | Y | N | 钣金件 | SAPH440 t=5.0 | —— |  | 0.2349 |  | 冲压 | 120 | 107 | 5 | 0.50461 | 46.55% |  |  |  |  | 河北外购 | 滁州岳众汽车零部件有限公司 |  |  | 1 | 0
79 |  |  |  |  | 4 | [5 empty] | SHT0010895 | SHT0010895 | 开口挡圈 | （非标件） 公称直径d=16mm | B | ea |  | A | SHT0010895 | Y | N | 标准件 | 65Mn | —— |  | 0.0038 | [11 empty] | 河北外购 | 上锐/北京三浦 |  |  | 2 | 0
80 |  |  | 2 | [7 empty] | SHT0010798 | SHT0010798 | 靠背调节铸件(福田) |  | B | ea |  | A | SHT0010798 | N | Y | 压铸件 | YX041 |  |  | 0.0391 | 阳极氧化 | 压铸 |  |  |  | 0.041055 | [5 empty] | 河北外购 | 无锡市汇源机械科技有限公司 |  | 借用H4-2020主驾 | 1 | 0
81 |  |  | 2 | [7 empty] | BSP0010008 | BSP0010008 | 靠背调节钣金回位簧 |  | B | ea |  | A | SHT0010302 | N | Y | 弹簧 | 65Mn | —— |  | 0.002 |  | 弹簧 |  |  |  | 0.002 | [5 empty] | 河北外购 | 海兴中盛弹簧有限公司 |  | 借用H6主驾 | 1 | 0
82 |  |  | 2 | [7 empty] | BFA0010041 | BFA0010041 | 开口挡圈 | GB896-86 公称直径d=8mm | B | ea |  | A | BFA0010041 | Y | N | 标准件 | 65Mn | —— |  | 0.0007 | [11 empty] | 河北外购 | 上锐/北京三浦 |  |  | 1 | 0
83 |  |  | 2 | [7 empty] | BSP0010006 | BSP0010006 | 靠背调节蜗簧 | 15000次寿命需求 | B | ea |  | A | SHT0010201 | N | Y | 弹簧 | 65Mn |  | 123*14*96 | 0.3825 |  | 弹簧 |  |  |  | 0.3825 | [5 empty] | 河北外购 | 海兴中盛弹簧有限公司 |  | 借用H6主驾 | 1 | 0
84 |  |  | 2 | [7 empty] | SHT0010372 | SHT0010372 | 坐垫翻折限位钣金 |  | B | ea |  | A | SHT0010372 | Y | N | 冷镦 | SAPH440 t=6.0 | —— |  | 0.0278 |  | 冲压 | 53 | 33 | 6 | 0.082483 | 33.7% |  |  |  |  | 河北外购 | 霸州市政锦五金制品有限公司 |  |  | 1 | 0
85 |  |  | 2 | [7 empty] | BFA0010031 | BFA0010031 | 内六角花型盘头螺钉 |  | B | ea |  | A | BFA0010031 | Y | Y | 标准件 |  |  |  | 0.003 | Fe/Zn12F 镀锌膜厚12um黑色钝化中性盐雾120h(GB/T9799) | [10 empty] | 河北外购 | 上锐/北京三浦 |  |  | 1 | 0
86 |  |  | 2 | [7 empty] | BFA0010032 | BFA0010032 | 大垫圈 | GB/T 96.1-2002 | B | ea |  | A | BFA0010032 | Y | Y | 标准件 |  | —— |  | 0.001 | Fe/Zn12F 镀锌膜厚12um黑色钝化中性盐雾120h(GB/T9799) | [10 empty] | 河北外购 | 上锐/北京三浦 |  |  | 1 | 0
87 |  |  | 2 | [7 empty] | BSP0010016 | BSP0010016 | 坐垫翻折限位钣金回位簧 |  | B | ea |  | A | SHT0010423 | N | Y | 弹簧 | 65Mn | —— |  | 0.001 |  | 弹簧 |  |  |  | 0.001 | [5 empty] | 河北外购 | 海兴中盛弹簧有限公司 |  | 借用H6主驾 | 1 | 0
88 |  | 1 | [8 empty] | SHT0011030 | SHT0011030 | 副驾驶安全带出口罩壳底座 |  | B | ea |  | A | SHT0011030 | Y | N | 塑料件 | PC+ABS | —— | 58*163*388 | 0.148 |  | 注塑 | 4%损耗 |  |  | 0.15392 | 96.15% |  |  |  |  | 河北外购 | 模具在宁波瑞元 |  |  | 1 | 0
89 |  | 1 | [8 empty] | BFA0010037 | BFA0010037 | 内梅花三角牙自攻螺钉 | 固定安全带出口罩壳底座 | C | ea |  | A | BFA0010037 | Y | Y | 标准件 |  |  |  | 0.003 | 黑锌 | [10 empty] | 河北外购 | 上锐/北京三浦 |  |  | 6 | 0
90 |  | 1 | [8 empty] | SHT0010674 | SHT0010674 | 副驾驶安全带出口罩壳 |  | B | ea |  | A | SHT0010674 | Y | N | 注塑件 | ABS |  |  | 0.8 |  | 注塑 | 4%损耗 |  |  | 0.832 | 96.15% |  |  |  |  | 河北外购 | 模具在台州佩雷希 |  |  | 1 | 0
91 | [11 empty] | SHT0011024 | 副司机座椅座垫总成 |  | B | ea |  | A | SHT0011024 | Y | N | 装配总成 | ASSY | —— |  | 3.7184 | [11 empty] | 过程虚拟件 | 座椅组装车间 |  |  | 1 | 0
92 |  | 1 | [8 empty] | SHT0011025 | SHT0011025 | 副司机座垫护面总成 |  | B | ea |  | A | SHT0011025 | Y | N | 分成件 | ASSY | —— | 538*519*111 | 0.4 |  | 缝纫 | [9 empty] | 河北自制 | 缝纫车间 |  |  | 1 | 0
93 |  | 1 | [8 empty] | SHT0011026 | SHT0011026 | 副司机座垫泡沫总成 |  | C | ea |  | A | SHT0011026 | Y | N | PUR | ASSY | —— | 538*519*111 | 0.945 |  | 发泡 | [9 empty] | 河北自制 | 发泡车间 |  |  | 1 | 0
94 |  |  | 2 | [8 empty] | SHT0011027 | 聚氨酯泡沫 |  | C | ea |  | A | SHT0011027 | Y | N | 注塑件 | PUV | —— | 538*519*111 | 0.92 | [5 empty] | 0.85 | [9 empty] | 1 | 0
95 |  |  | 2 | [7 empty] | SHT0011028 | SHT0011028 | 座垫泡沫预埋钢丝1 |  | C | ea |  | A | SHT0011028 | Y | N | 线材 | 20# ⌀2.0 | ⌀2-GB/T 342 Q235-GB/T 700 | ⌀2.0*390 | 0.009 |  | 折弯 |  |  |  | 0.009 | [5 empty] | 河北外购 | 海兴中盛弹簧有限公司 |  |  | 1 | 0
96 |  |  | 2 | [7 empty] | SHT0011693 | SHT0011693 | 坐垫钢丝 |  | C | ea |  | A | SHT0011693 | N | Y | 线材 | 20# ⌀2.0 | ⌀2-GB/T 342 Q235-GB/T 700 | ⌀2.0*250 | 0.007 |  | 折弯 |  |  |  | 0.007 | [5 empty] | 河北外购 | 海兴中盛弹簧有限公司 |  | 借用乘用车 | 1 | 0
97 |  |  | 2 | [7 empty] | SHT0011029 | SHT0011029 | 无纺布 |  | C | ea |  | A | SHT0011029 | Y | N | —— | —— |  |  | 0.03 |  | 裁剪 | 600 | 600 | [7 empty] | 河北外购 | 辽宁德威纤维制品有限公司 |  |  | 2 | 0
|  | 1 | [8 empty] | SHT0002452 |  | 座框骨架总成电泳 |  | B | EA |  | A | SHT0010689 | Y | N | 电泳总成 | ASSY |  |  | 2.7664 |  | 电泳 | [6 empty] | 0.312 |  |  | 河北自制 | 电泳车间 |  |  | 1 | 0
98 |  |  | 2 | [7 empty] | SHT0010689 | SHT0010689 | 座框骨架总成 |  | B | ea |  | A | SHT0010689 | Y | N | 焊接总成 | ASSY |  |  | 2.7664 |  | 焊接 | [5 empty] | 58 |  |  |  | 河北自制 | 焊接车间 |  |  | 1 | 0
99 |  |  |  | 3 | [6 empty] | SHT0010690 | SHT0010690 | 座框主管 |  | B | ea |  | A | SHT0010690 | Y | N | 管材 | QSTE340TM Φ25*2.0 | 2.0-Q/BQB 401 QSTE340TM-Q/BQB 419 |  | 1.3669 |  | 弯管 | 1215.3792 | 25 |  | 1.3782 | 99.18% |  |  |  |  | 河北自制 | 弯管车间 |  |  | 1 | 0
100 |  |  |  | 3 | [6 empty] | SHT0011014 | SHT0011014 | 钢丝焊接总成 |  | B | ea |  | A | SHT0011014 | Y | N | 焊接总成 | ASSY |  |  | 0.5006 |  | 焊接 | [5 empty] | 4 |  |  |  | 河北外购 | 海兴中盛弹簧有限公司 |  |  | 1 | 0
101 |  |  |  |  | 4 | [6 empty] | SHT0010691 | 座框纵向钢丝 |  | B | ea |  | A | SHT0010691 | Y | N | 线材 | Q235 | ⌀6-GB/T 342 Q235-GB/T 700 |  | 0.1143 |  | 折弯 | 515.0969 |  | 6 | 0.11442 | 99.9% | [8 empty] | 2 | 0
102 |  |  |  |  | 4 | [6 empty] | SHT0010692 | 座框横向钢丝1 |  | B | ea |  | A | SHT0010692 | Y | N | 线材 | Q235 | ⌀6-GB/T 342 Q235-GB/T 700 |  | 0.0751 |  | 折弯 | 338.4407 |  | 6 | 0.075176 | 99.9% | [8 empty] | 1 | 0
103 |  |  |  |  | 4 | [6 empty] | SHT0010693 | 座框横向钢丝2 |  | B | ea |  | A | SHT0010693 | Y | N | 线材 | Q235 | ⌀6-GB/T 342 Q235-GB/T 700 |  | 0.1969 |  | 折弯 | 887.3366 |  | 6 | 0.1971 | 99.9% | [8 empty] | 1 | 0
104 |  |  |  | 3 | [6 empty] | SHT0010694 | SHT0010694 | 座框后横管 |  | B | ea |  | A | SHT0010694 | Y | N | 管材 |  |  |  | 0.3635 |  | 切断 | 330.5467 |  | 25 | 0.37484 | 96.97% |  |  |  |  | 河北自制 | 弯管车间 |  |  | 1 | 0
105 |  |  |  | 3 | [7 empty] | SHT0010695 | 左旁侧板焊接总成 |  | B | ea |  | A | SHT0010695 | Y | N | 焊接总成 | ASSY |  |  | 0.2271 |  | 点焊 | [5 empty] | 2 |  |  |  | 过程虚拟件 | 焊接车间 |  |  | 1 | 0
106 |  |  |  |  | 4 | [5 empty] | SHT0010696 | SHT0010696 | 左旁侧板 |  | B | ea |  | A | SHT0010695 | Y | N | 钣金件 | SAPH440 t=3.0 |  |  | 0.2157 |  | 冲压 | 161 | 96 | 3 | 0.36445 | 59.18% |  |  |  |  | 河北外购 | 滁州岳众汽车零部件有限公司 |  |  | 1 | 0
107 |  |  |  |  | 4 | [5 empty] | BFA0000518 | BFA0000518 | 焊接方螺母 |  | B | ea |  | A | BFA0000518 | Y | Y | 标准件 | M8 |  | 25*32*55 | 0.0057 | —— | [10 empty] | 河北外购 | 天津天龙得/苏州苏宁 |  |  | 2 | 0
108 |  |  |  | 3 | [7 empty] | SHT0010697 | 右旁侧板焊接总成 |  | B | ea |  | A | SHT0010695 | Y | N | 焊接总成 | ASSY |  |  | 0.2271 |  | 点焊 | [5 empty] | 2 |  |  |  | 过程虚拟件 | 焊接车间 |  |  | 1 | 0
109 |  |  |  |  | 4 | [5 empty] | SHT0010698 | SHT0010698 | 右旁侧板 |  | B | ea |  | A | SHT0010695 | Y | N | 钣金件 | SAPH440 t=3.0 |  |  | 0.2157 |  | 冲压 | 161 | 96 | 3 | 0.36445 | 59.18% |  |  |  |  | 河北外购 | 滁州岳众汽车零部件有限公司 |  |  | 1 | 0
110 |  |  |  |  | 4 | [5 empty] | BFA0000518 | BFA0000518 | 焊接方螺母 |  | B | ea |  | A | BFA0000518 | Y | Y | 标准件 | M8 |  | 25*32*55 | 0.0057 | —— | [10 empty] | 河北外购 | 天津天龙得/苏州苏宁 |  |  | 2 | 0
111 |  |  |  | 3 | [6 empty] | SHT0010699 | SHT0010699 | 橡胶垫安装支架 |  | C | ea |  | A | SHT0010699 | Y | N | 钣金件 | SAPH440 t=3.0 |  |  | 0.0406 |  | 冲压 | 88 | 43 | 3 | 0.089227 | 45.5% |  |  |  |  | 河北外购 | 黄骅市再兴汽车配件有限公司 |  |  | 2 | 0
112 |  | 1 | [8 empty] | SHT0014101 | SHT0014101 | 垫片 |  | C | ea |  | A | SHT0014101 | Y | N | 注塑件 | ABS |  |  | 0.003 | [11 empty] | 河北外购 |  |  |  | 2 | 0
113 |  | 1 | [8 empty] | BFA0000292 | BFA0000292 | 十字槽沉头自攻钉-C型 |  | C | ea |  | A | BFA0000292 | Y | Y | 标准件 |  | Q2744213 |  | 0.005 | [11 empty] | 河北外购 | 天津天龙得/苏州苏宁 |  |  | 2 | 0
114 |  | 1 | [8 empty] | BFA0010070 | BFA0010070 | 橡胶垫固定垫片 |  | C | ea |  | A | BFA0010070 | Y | Y | 标准件 |  |  |  | 0.005 | [11 empty] | 河北外购 |  |  |  | 2 | 0
|  | 1 | [8 empty] | SHT0002453 |  | H6副司机底座焊接总成电泳 |  | B | EA |  | A | SHT0010427 | Y | N | 电泳总成 | ASSY |  |  | 7.0697 | 电泳（ED) | 电泳 | [6 empty] | 0.638 |  |  | 河北自制 | 电泳车间 |  |  | 1 | 0
115 |  |  | 2 | [7 empty] | SHT0010427 | SHT0010427 | H6副司机底座焊接总成 |  | B | ea |  | A | SHT0010427 | Y | N | 焊接总成 | ASSY |  |  | 7.0697 | [11 empty] | 河北自制 | 焊接车间 |  | 戴姆勒专属 | 1 | 0
116 |  |  |  | 3 | [7 empty] | SHT0010429 | 左侧立板焊接总成 |  | B | ea |  |  | SHT0010429 | Y | N | 焊接总成 | ASSY |  |  | 1.794 | [11 empty] | 过程虚拟件 | 焊接车间 |  |  | 1 | 0
117 |  |  |  |  | 4 | [5 empty] | SHT0010392 | SHT0010392 | H6左侧立板 |  | B | ea |  | A | SHT0010429 | Y | N | 钣金件 | SAPH590 t=2.0 |  |  | 1.388 |  | 冲压 | 370 | 340 | 2 | 1.9776 | 70.19% |  |  |  |  | 河北外购 | 苏州市荣威模具有限公司 |  | 戴姆勒专属 | 1 | 0
118 |  |  |  |  | 4 | [6 empty] | SHT0014166 | 左侧立板加强板焊接总成 |  | B | ea |  | A | SHT0014166 | Y | N | 焊接总成 | ASSY |  |  | 0.406 | [11 empty] | 过程虚拟件 | 焊接车间 |  |  | 1 | 0
119 | [5 empty] | 5 |  |  |  |  | SHT0014099 | SHT0014099 | 左侧立板加强板 |  | B | ea |  | A | SHT0014099 | Y | N | 钣金件 | SAPH590 t=2.0 |  |  | 0.384 | [11 empty] | 河北外购 | 泊头捷润 |  |  | 1 | 0
120 | [5 empty] | 5 |  |  |  |  | BFA0000087 | BFA0000087 | 焊接方螺母 |  | B | ea |  | A | BFA0000087 | Y | N | 标准件 | M10 |  |  | 0.011 | [11 empty] | 河北外购 | 北京三浦/上锐/苏州苏宁 |  |  | 2 | 0
121 |  |  |  | 3 | [7 empty] | SHT0010428 | 右侧立板焊接总成 |  | B |  |  |  | SHT0010428 | Y | N | 焊接总成 | SAPH590 t=2.0 |  |  | 1.794 | [11 empty] | 过程虚拟件 | 焊接车间 |  |  | 1 | 0
122 |  |  |  |  | 4 | [5 empty] | SHT0010391 | SHT0010391 | H6右侧立板 |  | B | ea |  | A | SHT0010429 | Y | N | 钣金件 | SAPH590 t=2.0 |  |  | 1.388 |  | 冲压 | 370 | 340 | 2 | 1.9776 | 70.19% |  |  |  |  | 河北外购 | 苏州市荣威模具有限公司 |  | 戴姆勒专属 | 1 | 0
123 |  |  |  |  | 4 | [6 empty] | SHT0014167 | 右侧立板加强板焊接总成 |  | B | ea |  | A | SHT0014167 | Y | N | 焊接总成 | ASSY |  |  | 0.406 | [11 empty] | 过程虚拟件 | 焊接车间 |  |  | 1 | 0
124 | [5 empty] | 5 |  |  |  |  | SHT0014100 | SHT0014100 | 右侧立板加强板 |  | B | ea |  | A | SHT0014100 | Y | N | 钣金件 | SAPH590 t=2.0 |  |  | 0.384 | [11 empty] | 河北外购 | 泊头捷润 |  |  | 1 | 0
125 | [5 empty] | 5 |  |  |  |  | BFA0000087 | BFA0000087 | 焊接方螺母 |  | B | ea |  | A | BFA0000087 | Y | Y | 标准件 | M10 |  |  | 0.011 | [11 empty] | 河北外购 | 北京三浦/上锐/苏州苏宁 |  |  | 2 | 0
126 |  |  |  | 3 | [6 empty] | SHT0014098 | SHT0014098 | 底座上连接方管2 |  | B | ea |  |  | SHT0014098 | Y | Y | 管材 | 方管 40X20X2 Q235 |  |  | 0.675 |  | 切断 | 366 | 20 | 40 | 0.61378 | 110% |  |  |  |  | 河北自制 | 弯管车间 |  |  | 1 | 0
127 |  |  |  | 3 | [6 empty] | SHT0010393 | SHT0010393 | H6前下支撑板 |  | B | ea |  | A | SHT0010393 | Y | N | 钣金件 | SAPH440 t=2.5 |  | 294*71*50 | 0.7556 |  | 冲压 | 302 | 153 | 2.5 | 0.90795 | 83.22% |  |  |  |  | 河北外购 | 苏州市荣威模具有限公司 |  | 戴姆勒专属 | 1 | 0
128 |  |  |  | 3 | [6 empty] | SHT0010394 | SHT0010394 | H6后下支撑板 |  | B | ea |  | A | SHT0010394 | Y | N | 钣金件 | SAPH440 t=2.5 |  | 294*83*48 | 0.8231 | —— | 冲压 | 304 | 169 | 2.5 | 1.0095 | 81.53% |  |  |  |  | 河北外购 | 苏州市荣威模具有限公司 |  | 戴姆勒专属 | 1 | 0
129 |  |  |  | 3 | [7 empty] | SHT0010430 | H6副驾安全带固定钣焊接总成 |  | A | ea |  | A | SHT0010430 | Y | N | 焊接总成 | ASSY |  | 324*60*20 | 0.6396 |  | 点焊 | [5 empty] | 1 |  |  |  | 过程虚拟件 | 焊接车间 |  | 戴姆勒专属 | 1 | 0
130 |  |  |  |  | 4 | [5 empty] | SHT0010395 | SHT0010395 | H6副驾安全带固定钣金 |  | A | ea |  | A | SHT0010430 | Y | N | 钣金件 | SAPH440 t=3.0 |  | 324*60*20 | 0.629 |  | 冲压 | 373 | 88 | 3 | 0.77399 | 81.27% |  |  |  |  | 河北外购 | 滁州岳众汽车零部件有限公司 |  |  | 1 | 0
131 |  |  |  |  | 4 | [5 empty] | BFA0000400 | BFA0000400 | 汽车安全带用焊接螺母 |  | A | ea |  | A | BFA0000400 | Y | Y | 标准件 |  | —— | 17*17*9 | 0.0106 | [11 empty] | 河北外购 | 北京三浦/上锐/苏州苏宁 |  |  | 1 | 0
132 |  |  |  | 3 | [6 empty] | SHT0010928 | SHT0010928 | H6底座上连接方管 |  | C | ea |  | A | SHT0010431 | Y | N | 管材 | 方管 40X20X2 Q235 |  |  | 0.5884 |  | 切断 | 366 | 20 | 40 | 0.61378 | 95.86% |  |  |  |  | 河北自制 | 弯管车间 |  |  | 1 | 0
133 |  | 1 | [8 empty] | SHT0010675 | SHT0010675 | 副驾驶员副边罩壳 |  | B | ea |  | A | SHT0010675 | Y | N | 注塑件 | PP-T20 |  | 294*110*256 | 0.256 |  | 注塑 | 4%损耗 |  |  | 0.26624 | 96.15% |  |  |  |  | 河北外购 | 模具在台州佩雷希 |  |  | 1 | 0
134 |  | 1 | [8 empty] | SHT0010676 | SHT0010676 | 副驾驶员主边罩壳 |  | B | ea |  | A | SHT0010676 | Y | N | 注塑件 | PP-T20 |  | 294*110*256 | 0.2813 |  | 注塑 | 4%损耗 |  |  | 0.29255 | 96.15% |  |  |  |  | 河北外购 | 模具在台州佩雷希 |  |  | 1 | 0
135 |  | 1 | [8 empty] | SHT0011556 | SHT0011556 | 副驾驶员后部罩壳 |  | B | ea |  | A | SHT0011556 | Y | N | 注塑件 | PP-T20 |  | 68*420*114 | 0.1475 |  | 注塑 | 4%损耗 |  |  | 0.1534 | 96.15% |  |  |  |  | 河北外购 | 模具在台州佩雷希 |  |  | 1 | 0
136 | [11 empty] | SHT0011476 | 靠背调节手柄总成 |  | B | ea |  | A | SHT0011476 | Y | N | 分总成 | ASSY |  |  | 0.0666 | [11 empty] | 过程虚拟件 |  |  |  | 1 | 0
137 |  | 1 | [8 empty] | SHT0010677 | SHT0010677 | 靠背调节手柄 |  | B | ea |  | A | SHT0010677 | Y | N | 注塑件 | PA6+GF30 |  | 159*34*68 | 0.0468 | [11 empty] | 河北外购 | 模具在宁波瑞元 |  |  | 1 | 0
138 |  |  | 2 | [7 empty] | SHT0011265 | SHT0011265 | 副驾低配驶靠背调节手柄本体 | 注塑件 | B | ea |  | A | SHT0010678 | Y | N | 塑料件 | PA6+GF30 |  | 159*34*68 | 0.078 | —— | 注塑 | 4%损耗 |  |  | 0.08112 | 96.15% |  |  |  |  | 过程虚拟件 |  |  |  | 1
139 |  |  | 2 | [7 empty] | SHT0010356 | SHT0010356 | 靠背调节手柄销轴 |  | B | ea |  | A | SHT0010356 | Y | N | 冷镦 | SWRCH35K |  |  | 0.0186 |  | 机加 | 60 | 9 |  | 0.029987 | 62.03% |  |  |  |  | 河北外购 | 高唐强盛机械有限公司 |  |  | 1 | 0
140 |  | 1 | [8 empty] | SHT0011484 | SHT0011484 | 副驾驶靠背调节手柄卡接簧 |  | B | ea |  | A | SHT0011484 | Y | N | 线材 | 65Mn |  |  | 0.0012 |  | 弹簧 |  |  |  | 0.0012 | [5 empty] | 河北外购 | 海兴中盛弹簧有限公司 |  |  | 1 | 0
141 |  | 1 | [8 empty] | SHT0013970 | SHT0013970 | 功能座椅遮挡塑料件 |  | B | ea |  | A | SHT0013970 | Y | N | 塑料件 | PP-TD20 | —— | 29×400×54 | 0.064 | 皮纹 | 注塑 | 4%损耗 |  |  | 0.06656 | 96.15% |  |  |  |  | 河北外购 |  |  | 戴姆勒专用 | 1 | 0
141 |  | 1 | [8 empty] | BSP0010020 | BSP0010020 | 弹簧卡子 |  | C | ea |  | A | BSP0010020 | Y | N | 非标件 | 65Mn |  |  | 0.0013 | 白锌 | [10 empty] | 河北外购 | 北京吉信汽弹簧制品有限公司 |  |  | 2 | 0
142 |  | 1 | [8 empty] | BFA0010033 | BFA0010033 | 内六角花形圆柱头螺钉 | H6副司机座框总成 连接使用。 | C | ea |  | A | BFA0010033 | Y | N | 标准件 |  |  |  | 0.012 | Fe/Zn12F 镀锌膜厚12um黑色钝化中性盐雾120h(GB/T9799) | [10 empty] | 河北外购 | 北京三浦/上锐/苏州苏宁 |  |  | 4 | 0
143 |  | 1 | [8 empty] | SHT0011653 | SHT0011653 | 安全带带扣（无线束）总成 | 总成件 | A | ea |  | A | SHT0010743 | Y | N | 分总成 | —— | —— |  | 0.127 | —— | [10 empty] | 河北外购 | 南京奥托立夫汽车安全系统有限公司 |  |  | 1 | 0
144 |  | 1 | [8 empty] | BFA0010019 | BFA0010019 | 内六角花形圆柱头自攻锁紧螺钉 | 标准件 | B | ea |  | A | BFA0010019 | Y | Y | 标准件 | —— | —— | 13*38*13 | 0.026 | Fe/Zn12F 镀锌膜厚12um黑色钝化中性盐雾120h(GB/T9799) | [10 empty] | 河北外购 | 北京浦东三浦标准件有限公司 |  | 新开 | 4 | 0
145 |  | 1 | [8 empty] | BFA0010037 | BFA0010037 | 内梅花三角牙自攻螺钉 |  | C | ea |  | A | BFA0010037 | Y | Y | 标准件 |  |  |  | 0.003 | 黑锌 | [10 empty] | 河北外购 | 北京三浦/上锐/苏州苏宁 |  |  | 6 | 0
146 |  | 1 | [8 empty] | BFA0000001 | GHRC000001 | C型钉 |  | C | ea |  | A | GHRC000001 | Y | N | 标准件 |  |  |  | 0.001 | —— | [10 empty] | 河北外购 | 崇文晟源/天津金庄 |  |  | 36 | 0
147 |  | 1 | [8 empty] | SHT0011148 | SHT0011148 | 靠背防护罩 |  | C | ea |  | A | SHT0011148 | Y | N | PU | PU |  |  | 0.01 | —— | [10 empty] | 河北外购 | 黄骅建昌 |  |  | 1 | 0
148 |  | 1 | [8 empty] | SHT0011149 | SHT0011149 | 坐垫防护罩 |  | C | ea |  | A | SHT0011149 | Y | N | PU | PU |  |  | 0.01 | —— | [10 empty] | 河北外购 | 黄骅建昌 |  |  | 1 | 0
149 | 0 | [9 empty] | SHT0011878 | A9609100711 | H6副司机座椅底支架总成 | 电泳总成 | B | ea |  | A | A9609100711 | Y | N | 焊接总成 | ASSY | —— |  | 4.5317 | 电泳（ED) | 电泳 | [6 empty] | 0.55506 |  |  | 河北自制 | 电泳车间 |  | 戴姆勒专属(内部图号：SHT0011878) | 0 | 1
|  | 1 | [8 empty] | SHT0002454 |  | 副驾底支架焊接总成 | 焊接总成 | B | EA |  | A | A9609100411 | Y | N | 焊接总成 | ASSY | —— |  | 4.0977 |  | 焊接 | [5 empty] | 63 |  |  |  | 河北自制 | 焊接车间 |  |  | 0 | 1
150 |  |  | 2 | [8 empty] | SHT0011522 | H6副司机座椅底支架上板焊接总成 |  | B | ea |  | A | SHT0011522 | Y | N | 焊接总成 | ASSY |  |  | 3.4349 |  | 点焊 | [5 empty] | 2 |  |  |  | 过程虚拟件 | 焊接车间 |  | 戴姆勒专属 | 0 | 1
151 |  |  |  | 3 | [6 empty] | BFA0000518 | BFA0000518 | 焊接方螺母 |  | B | ea |  | A | BFA0000518 | Y | Y | 标准件 | M8 |  |  | 0.006 | [11 empty] | 河北外购 | 天龙得/苏州苏宁 |  |  | 0 | 2
152 |  |  |  | 3 | [6 empty] | SHT0011031 | SHT0011031 | H6副司机座椅底支架上板 | 钣金件 | B | ea |  | A | SHT0011522 | Y | N | 钣金件 | QSTE420TM | 2.5-Q/BQB 301 QSTE420TM-Q/BQB 311 |  | 3.4229 | —— | 冲压 | 562 | 392 | 2.5 | 4.329 | 79.07% |  |  |  |  | 河北外购 | 滁州岳众汽车零部件有限公司 |  | 戴姆勒专属 | 0 | 1
153 |  |  | 2 | [7 empty] | SHT0011032 | SHT0011032 | H6副司机座椅底支架左下板 | 钣金件 | B | ea |  | A | SHT0011032 | Y | N | 钣金件 | QSTE420TM | 2.0-Q/BQB 301 QSTE420TM-Q/BQB 311 |  | 0.3314 |  | 冲压 | 256 | 103 | 2 | 0.4145 | 79.95% |  |  |  |  | 河北外购 | 滁州岳众汽车零部件有限公司 |  | 戴姆勒专属 | 0 | 1
154 |  |  | 2 | [7 empty] | SHT0011033 | SHT0011033 | H6副司机座椅底支架右下板 | 钣金件 | B | ea |  | A | SHT0011032 | Y | N | 钣金件 | QSTE420TM | 2.0-Q/BQB 301 QSTE420TM-Q/BQB 311 |  | 0.3314 | —— | 冲压 | 256 | 103 | 2 | 0.4145 | 79.95% |  |  |  |  | 河北外购 | 滁州岳众汽车零部件有限公司 |  | 戴姆勒专属 | 0 | 1
155 |  |  | 2 | [7 empty] | SHT0011034 | SHT0011034 | H6副司机座椅底支架导管 | 管材 | B | ea |  | A | SHT0011034 | Y | N | 管材 | QSTE340TM Φ22*4.0 | 4.0-Q/BQB 401 QSTE340TM-Q/BQB 419 |  | 0.1085 | —— | 冲压 | 65 |  | 22 | 0.11615 | 93.41% |  |  |  |  | 河北外购 | 高唐强盛/霸州政锦 |  | 戴姆勒专属 | 0 | 4
Note on L155: hp:调整零件号
Note on M155: hp:调整零件号
Note on T155: hp:调整零件号