## 驾驶员座椅总成
设计: |  |  |  |  | 校核： | [5 empty] | 标准化： |  |  |  | H4-2.2驾驶员座椅总成EBOM | [25 empty] | 零件号 | H468100000064 | H468100000096 | H468100000044 | / | /
[41 empty] | 内部号 | SHT0012914 | SHT0014069 | SHT0013939 | SHT0013981 | SHT0013982
会签： | [40 empty] | 名称 | 驾驶员座椅总成 | 驾驶员座椅总成 | 驾驶员座椅总成 | 驾驶员座椅总成 | 驾驶员座椅总成
批准： | [12 empty] | 日期： | [27 empty] | 规格型号 | 通风加热 | 无通风无加热 | 无通风无加热 | 单加热 | 单通风
版本：A | [40 empty] | 车型配置 | GTL-C | GTL-C | GTL-E
说明： | [40 empty] | 种类
序号 | 装配等级 | [9 empty] | 来源 | QAD号 | 零件号 | 名称 | 零件描述 | 重要度 | 单位 | 图示 | 数据版本 | 图纸号 | 图纸版本 | 是否申请新零件号 | 沿用件 Y/N | 零件类别 | 材料 | 材料标准 | 轮廓尺寸 (长*宽*高) | 重量 （Kg） | 表面处理 | 工艺方式 | 工艺规格 |  |  | 工艺用量 （Kg） | 材料利用率 | 焊接长度 （cm） | 涂装面积 （m2） | 外购/ 自制 | 供应商 | 价格 | 备注 | 用量 | 用量 | 用量 | 用量 | 用量
| 0 | 1 | 2 | 3 | 4 | 5 | 6 | 7 | 8 | 9 | [20 empty] | 长 | 宽 | 高
1 | 0 | [9 empty] | —— | SHT0012914 | SHT0012914 | 驾驶员座椅总成 | 总成件 | A | EA |  | A | —— | A | Y | N | 装配总成件 | ASSY | —— | 600*673*1209 | —— | —— | 组装 | [7 empty] | 河北自制 | 座椅组装车间 |  |  | 1 | 0 | 0 | 0 | 0
2 | 0 | [10 empty] | SHT0014069 | SHT0014069 | 驾驶员座椅总成 | 总成件 | A | EA |  | A | —— | A | Y | N | 装配总成件 | ASSY | —— | 600*673*1210 | —— | —— | [8 empty] | 河北自制 | 座椅组装车间 |  |  | 0 | 1 | 0 | 0 | 0
3 | 0 | [9 empty] | —— | SHT0013939 | SHT0013939 | 驾驶员座椅总成 | 总成件 | A | EA |  | A | —— | A | Y | N | 装配总成件 | ASSY | —— | 600*673*1209 | —— | —— | 组装 | [7 empty] | 河北自制 | 座椅组装车间 |  |  | 0 | 0 | 1 | 0 | 0
4 | [10 empty] | —— |  | SHT0011189 | 驾驶员靠背总成 | 装配分总成 | A | EA |  | A | —— | A | Y | N | 过程虚拟件 | ASSY | —— | 551*235*858 |  | —— | [8 empty] | 过程虚拟件 |  |  |  | 1 | 0 | 0 | 0 | 0
5 | [12 empty] | SHT0014070 | 驾驶员靠背总成 | 装配分总成 | A | EA |  | A | —— | A | Y | N | 过程虚拟件 | ASSY | —— | 551*235*859 | [10 empty] | 过程虚拟件 |  |  |  | 0 | 1 | 0 | 0 | 0
6 | [10 empty] | —— |  | SHT0011190 | 驾驶员靠背总成 | 装配分总成 | A | EA |  | A | —— | A | Y | N | 过程虚拟件 | ASSY | —— | 551*235*858 |  | —— | [8 empty] | 过程虚拟件 |  |  |  | 0 | 0 | 1 | 0 | 0
7 | [10 empty] | —— |  | SHT0013983 | 驾驶员靠背总成 | 装配分总成 | A | EA |  | A | —— | A | Y | N | 过程虚拟件 | ASSY | —— | 551*235*858 |  | —— | [8 empty] | 过程虚拟件 |  |  |  | 0 | 0 | 0 | 1 | 0
8 | [10 empty] | —— |  | SHT0013984 | 驾驶员靠背总成 | 装配分总成 | A | EA |  | A | —— | A | Y | N | 过程虚拟件 | ASSY | —— | 551*235*858 |  | —— | [8 empty] | 过程虚拟件 |  |  |  | 0 | 0 | 0 | 0 | 1
9 |  | 1 | [8 empty] | H4 | SHT0000493 | H4681010091A0 | 安全带外部罩壳 | 黑色 | C | EA |  | A | H4681010091A0 | A | N | Y | 塑料件 | PA6 | —— | 19*99*76 | 0.0172 | 皮纹 | 注塑 | 4%损耗 |  |  | 0.017888 | 96.15% |  |  | 河北外购 | bar: 供应商; 种类 用量 to 种类 用量
10 |  | 1 | [8 empty] | H4 | SHT0000496 | H4681010096A0 | 安全带外部罩壳固定卡片 | —— | C | EA |  | A | H4681010096A0 | A | N | Y | 冲压钣金 | 65Mn t=1 | GB/T 1222 | 88*9*50 | 0.0076 | 电泳 | 冲压 | 93 | 52 | 1 | 0.038011 | 19.99% |  |  | 河北外购 | bar: 供应商; 种类 用量 to 种类 用量
11 |  | 1 | [8 empty] | H4 | BFA0000005 | H4681010095A0 | 抽芯拉铆钉 | 固定安全带外部罩壳固定钣金和白铝标牌 | A | EA | —— | A | H4681010095A0 | A | N | Y | 标准件 | 铝 | —— | Φ3.2*7 | 0.001 | —— | [8 empty] | 河北外购 | 北京三浦 |  |  | 6 | 6 | 6 | 4 | 4
12 |  | 1 | [8 empty] | H4 | SHT0000494 | H4681010800A0 | 安全带总成 | 包含卷收器、锁扣及螺栓 | A | EA |  | A | H4681010800A0 | A | N | Y | 安全件 | ASSY | GB 14166 | —— | 1.4 | —— | [8 empty] | 河北外购 | 浙江松原 |  |  | 1 | 1 | 1 | 1 | 1
13 |  | 1 | [9 empty] | BFA0000287 | BFA0000287 | V3安全带螺栓 |  |  | EA |  |  |  |  | N | Y | [14 empty] | 河北外购 | 供应商: 浙江松原汽车安全系统股份有限公司; 种类 用量: 1; 种类 用量: 1; 种类 用量: 1
14 |  | 1 | [8 empty] | 新开 | SHT0013900 | SHT0013900 | 驾驶员靠背泡沫总成（通风） | 总成件 |  | EA |  | A | —— | A | Y | N | —— | —— | —— | 563*180*844 | 1.314 | —— | 发泡 | [7 empty] | 河北自制 | 发泡车间 |  |  | 1 | 0 | 0 | 0 | 1
15 |  | 1 | [8 empty] | 新开 | SHT0013908 | SHT0013908 | 驾驶员靠背泡沫总成（非通风） | —— |  | EA |  | A | SHT0013908 | A | Y | N | —— | —— | —— | 563*180*844 | 1.314 | —— | 发泡 | [7 empty] | 河北自制 | 发泡车间 |  |  | 0 | 1 | 1 | 1 | 0
16 |  |  | 2 | [7 empty] | 新开 |  | SHT0013910 | 驾驶员靠背泡沫本体（通风） | 虚拟件 |  | EA |  | A | SHT0013910 | A | Y | N | 过程虚拟件 | 聚氨酯 | —— | 563*180*844 | 1.214 | —— |  | 8%损耗 |  |  | 1.3111 | 92.59% |  |  | 过程虚拟件 |  |  |  | 1 | 0 | 0 | 0 | 1
17 |  |  | 2 | [7 empty] | 新开 |  | SHT0013909 | 驾驶员靠背泡沫本体（非通风） | 虚拟件 |  | EA |  | A | SHT0013909 | A | Y | N | 过程虚拟件 | 聚氨酯 | —— | 563*180*844 | 1.3827 | —— |  | 8%损耗 |  |  | 1.4933 | 92.59% |  |  | 过程虚拟件 |  |  |  | 0 | 1 | 1 | 1 | 0
18 |  |  | 2 | [7 empty] | 新开 | SHT0011065 | SHT0011065 | 预埋钢丝A | 预埋在泡沫里 | A | EA |  | A | —— | A | Y | N | 钢丝 | 60# | GB/T699 | 7.9*328*103 | 0.0119 | —— | 折弯 | 476 | 2 |  | 0.0119 | 100% |  |  | 河北外购 | bar: 种类 用量 to 种类 用量
19 |  |  | 2 | [7 empty] | 新开 | SHT0011066 | SHT0011066 | 预埋钢丝B | 预埋在泡沫里 |  | EA |  | A | —— | A | Y | N | 钢丝 | 60# | GB/T699 | 15*311*98 | 0.011 | —— | 折弯 | 440 | 2 |  | 0.011 | 100% |  |  | 河北外购 | bar: 种类 用量 to 种类 用量
20 |  |  | 2 | [7 empty] | 新开 | SHT0011067 | SHT0011067 | 预埋钢丝C | 预埋在泡沫里 |  | EA |  | A | —— | A | Y | N | 钢丝 | 60# | GB/T699 | 3*268*9 | 0.0074 | —— | 折弯 | 296 | 2 |  | 0.0074 | 100% |  |  | 河北外购 |  |  |  | 0 | 1 | 1 | 1 | 1
21 |  |  | 2 | [7 empty] | 新开 | SHT0011068 | SHT0011068 | 预埋钢丝D | 预埋在泡沫里 |  | EA |  | A | —— | A | Y | N | 钢丝 | 60# | GB/T699 | 50*76*423 | 0.0116 | —— | 折弯 | 464 | 2 |  | 0.0116 | 100% |  |  | 河北外购 | bar: 种类 用量 to 种类 用量
22 |  |  | 2 | [7 empty] | 新开 | SHT0011069 | SHT0011069 | 预埋钢丝E | 预埋在泡沫里 |  | EA |  | A | —— | A | Y | N | 钢丝 | 60# | GB/T699 | 51*76*423 | 0.0116 | —— | 折弯 | 464 | 2 |  | 0.0116 | 100% |  |  | 河北外购 | bar: 种类 用量 to 种类 用量
23 |  |  | 2 | [7 empty] | H4 | SHT0000800 | H4681010024A0 | 安全带固定钣金 | 钣金件 |  | EA |  | A | H4681010024A0 | A | N | Y | 冲压钣金 | 65Mn t=1.0 | GB/T 1222 | 54.5*99.6*100 | 0.033 | —— | 冲压 | 154 | 55 | 1 | 0.066574 | 49.57% |  |  | 河北外购 | bar: 供应商; 种类 用量 to 种类 用量
24 |  |  | 2 | [8 empty] | SHT0014176 | SHT0014176 | 35mm刺毛条 |  |  | EA |  | A |  | A | Y | N | [14 empty] | 河北外购 | 供应商: 上海新梦顶; 种类 用量: 3; 种类 用量: 0; 种类 用量: 0
25 |  | 1 | [9 empty] | BFA0000001 | GHRC000001 | C型钉 | 固定面套 |  | EA |  | A |  | A | N | Y | 标准件 |  |  |  | 0.001 | [9 empty] | 河北外购 |  |  |  | 26 | 26 | 26 | 26 | 26
26 |  | 1 | [8 empty] | 新开 | SHT0011193 | SHT0011193 | 驾驶员靠背面套总成 | —— |  | EA |  | A | —— | A | Y | N | 缝纫总成 | —— | —— | 560*233*858 | —— | —— | 缝纫 | [7 empty] | 河北自制 | 缝纫车间 |  |  | 1 | 0 | 0 | 0 | 1
27 |  | 1 | [8 empty] | 新开 | SHT0014071 | SHT0014071 | 驾驶员靠背面套总成 | —— |  | EA |  | A | —— | A | Y | N | 缝纫总成 | —— | —— | 560*233*859 | —— | —— | 缝纫 | [7 empty] | 河北自制 | 缝纫车间 |  |  | 0 | 1 | 0 | 0 | 0
28 |  | 1 | [8 empty] | 新开 | SHT0011194 | SHT0011194 | 驾驶员靠背面套总成 | —— |  | EA |  | A | —— | A | Y | N | 缝纫总成 | —— | —— | 560*233*858 | —— | —— | 缝纫 | [7 empty] | 河北自制 | 缝纫车间 |  |  | 0 | 0 | 1 | 1 | 0
29 |  | 1 | [8 empty] | 新开 | SHT0014344 | SHT0014344 | 驾驶员靠背骨架装配总成 | —— |  | EA |  | A | —— | A | Y | N | 装配总成件 | ASSY | —— | [11 empty] | 河北自制 | 供应商: 骨架组装车间; 种类 用量: 1; 种类 用量: 1; 种类 用量: 1
30 |  |  | 2 | [8 empty] | SHT0002728 |  | 扶手支架总成电泳 |  | A | EA |  | A | SHT0014179 | A | N | Y | 焊接总成件 | ASSY | —— | 98*90*77.5 | 0.384 | 电泳 | 电泳 | [6 empty] | 0.022 | 河北自制 | 供应商: 电泳车间; 种类 用量: 1; 种类 用量: 1; 种类 用量: 1
31 |  |  |  | 3 | [6 empty] | T5 | SHT0014179 | SHT0014179 | 扶手支架总成 | 左右共用 |  | EA |  | A | SHT0014179 | A | N | Y | 焊接总成件 | ASSY | —— | 98*90*77.5 | 0.384 | 电泳 | 焊接 | [7 empty] | 河北自制 | 焊接车间 |  |  | 1 | 1 | 1 | 1 | 1
32 |  |  |  |  | 4 | [5 empty] | H6 | SHT0011364 | SHT0011364 | 扶手转轴 | 左右共用 |  | EA |  | A | SHT0013120 | A | N | Y | 轴类 | 35#φ26 | —— | φ30*64 | 0.2407 | —— | 机加 | 64 | 30 |  | 0.3554 | 67.73% |  |  | 河北外购 | 沧州智凯金属制品有限公司 |  |  | 1 | 1 | 1 | 1 | 1
33 |  |  |  |  | 4 | [5 empty] | H6 | SHT0011362 | SHT0011362 | H6扶手支架 | 左右共用 |  | EA |  | A | SHT0011364 | A | N | Y | 钣金件 | SPFH590 t=3.0 | —— | 97*20*85 | 0.1433 | —— | 冲压 | 100 | 91 | 3 | 0.21458 | 66.78% |  |  | 河北外购 | 荣威（模具未转移） |  |  | 1 | 1 | 1 | 1 | 1
34 |  |  | 2 | [7 empty] | —— | BFA0010027 | BFA0010027 | 内六角圆柱头螺钉 | 固定扶手 | A | EA |  | A | —— | A | N | Y | 标准件 | —— | —— | 13*13*28 | 0.001 | —— | [8 empty] | 河北外购 | 上锐（常州）供应链管理有限公司 |  |  | 2 | 2 | 2 | 2 | 2
35 |  |  | 2 | [7 empty] | 新开 | SHT0013940 | SHT0013940 | 驾驶员靠背焊接总成 | 右扶手 | B | EA |  | A | —— | A | Y | N | 焊接总成件 | ASSY | —— | 508*151*811 | —— | —— | 焊接 | [7 empty] | 河北自制 | 焊接车间 |  |  | 1 | 1 | 1 | 1 | 1
36 |  |  |  | 3 | [6 empty] | —— | SHT0001927 | H5-6802108 | 头枕主体管 |  |  | EA |  | B | —— | A | N | Y | 管件 | Q195 Φ25×1.5 | —— | 307*21*145 | 0.328 | —— | 弯管 | 379.3694 | 25 | 1.5 | 0.32967 | 99.49% |  |  | 河北自制 | 弯管车间 |  |  | 1 | 1 | 1 | 1 | 1
37 |  |  |  | 3 | [6 empty] | —— | SHT0001937 | H4A-6802106 | 头枕横衬板 |  |  | EA |  | B | —— | A | N | Y | 钣条 | Q235 t=2.0 | —— | 275*2*10 | 0.043 | —— | 冲压 | 281 | 12.5 | 2 | 0.055217 | 77.88% |  |  | 河北自制 | 冲压车间 |  |  | 1 | 1 | 1 | 1 | 1
38 |  |  |  | 3 | [6 empty] | —— | SHT0001938 | H4A-6802107 | 头枕竖衬板 |  |  | EA |  | B | —— | A | N | Y | 钣条 | Q235 t=2.0 | —— | 10*4*148 | 0.023 | —— | 冲压 | 153 | 12 | 2 | 0.028862 | 79.69% |  |  | 河北自制 | 冲压车间 |  |  | 2 | 2 | 2 | 2 | 2
39 |  |  |  | 3 | [6 empty] | H4 | SHT0001928 | H5-6802114 | 靠背钢管上横骨架 | —— |  | EA |  | A | —— | A | N | Y | 管件 | 钢管Q235 | —— | 358*25*33 | 0.284 | —— | 弯管 | 214.7585 | 25 | 2.5 | 0.29787 | 95.34% |  |  | 河北自制 | 弯管车间 |  |  | 1 | 1 | 1 | 1 | 1
40 |  |  |  | 3 | [6 empty] | H4 | SHT0001940 | H5-6802137 | 靠背支撑板条 | —— |  | EA |  | A | —— | A | N | Y | 钣条 | Q235 t=2.0 | —— | 38*15*276 | 0.0483 | —— | 冲压 | 314 | 17.5 | 2 | 0.086381 | 55.91% |  |  | 河北自制 | 冲压车间 |  |  | 2 | 2 | 2 | 2 | 2
41 |  |  |  | 3 | [6 empty] | H4 | SHT0010671 | SHT0010671 | 扶手支架焊接组件 | 焊接分总成 |  | EA |  | B | —— | A | N | Y | 焊接总成件 | ASSY | —— | 152*20*59 | 0.164 | —— | 焊接 | [7 empty] | 河北外购 | bar: 供应商; 种类 用量 to 种类 用量
42 |  |  |  |  | 4 | [5 empty] | H4 |  | SHT0010632 | 扶手支架 | Q235 t=3 |  | EA |  | B | —— | A | N | Y | 冲压件 |  |  | 152*20*59 | 0.1626 | —— | 冲压 | 180 | 43 | 3 | 0.18251 | 89.09% | bar: 种类 用量 to 种类 用量
43 |  |  |  |  | 4 | [5 empty] | H4 |  | Q370C08 | 扶手支架螺母 | 标准件 |  | EA |  | B | —— | A | N | Y | 标准件 | M10 | —— | M10 | 0.0055 | —— | [12 empty] | 2 | 2 | 2 | 2 | 2
44 |  |  |  | 3 | [6 empty] | H4 | SHT0001954 | SQX3000-6802113 | 腰脱固定框线 | 线材 |  | EA |  | A | —— | A | N | Y | —— | —— | —— | φ6*264 | 0.0575 | —— | 折弯 | 259.1257 | 6 |  | 0.0575 | 100% |  |  | 河北外购 | 海兴中盛 |  |  | 1 | 1 | 1 | 1 | 1
45 |  |  |  | 3 | [6 empty] | H4 | SHT0002532 | H5-6802125 | 侧翼支撑下安装钢丝 | 线材 |  | EA |  | A | —— | A | N | Y | —— | —— | —— | 172*45*29 | 0.1013 | —— | 折弯 | 657.7922 | 5 |  | 0.1013 | 100% |  |  | 河北外购 | 海兴中盛 |  |  | 2 | 2 | 2 | 2 | 2
46 |  |  |  | 3 | [6 empty] | H4 | SHT0012971 | SHT0012971 | 安全带上悬置固定板总成 | 焊接件 |  | EA |  | B | —— | A | N | N | 焊接分总成 | ASSY | —— | 195*32*150 | 0.4392 | —— | 焊接 | [7 empty] | 河北外购 | 新强力 |  |  | 1 | 1 | 1 | 1 | 1
47 |  |  |  |  | 4 | [5 empty] | H4 |  | H4B-6805326 | 7_16螺母 | 标准件 |  | EA |  | B | —— | A | N | Y |  | 7/16 | —— | 9*17*17 | 0.0104 | —— | bar: 种类 用量 to 种类 用量
48 |  |  |  |  | 4 | [5 empty] | H4 |  | SHT0012969 | 安全带上悬置固定板 | 冲压件 |  | EA |  | B | —— | A | N | Y | 焊接分总成 | —— | —— | 195*32*150 | 0.4235 | —— | 冲压 | 207 | 154 | 3 | 0.75168 | 56.34% | bar: 种类 用量 to 种类 用量
49 |  |  |  | 3 | [6 empty] | H4 |  | SHT0012383 | 左侧主板焊接组件 | 焊接件 |  | EA |  | B | —— | A | N | Y | 焊接总成件 | ASSY | —— | 174*42*358 | 0.535 | —— | 焊接 | [7 empty] | 过程虚拟件 | bar: 种类 用量 to 种类 用量
50 |  |  |  |  | 4 | [5 empty] | H4 | SHT0001934 | H5-6802109 | 靠背左侧主钣总成 | 冲压件 |  | EA |  | B | —— | A | N | Y | 钣金件 | SPFH590 t=2.0 | —— | 358*30*147 | 0.5358 | —— | [8 empty] | 河北外购 | bar: 供应商; 种类 用量 to 种类 用量
51 | [5 empty] | 5 |  |  |  |  | H4 |  | H5-6802110 | 靠背左侧主钣 | 冲压件 |  | EA |  | B | —— | A | N | Y | 钣金件 | SPFH590 t=2.0 | —— | 358*30*147 | 0.513 | —— | 冲压 | 400 | 126.5 | 2 | 0.79543 | 64.49% | bar: 种类 用量 to 种类 用量
52 | [5 empty] | 5 |  |  |  |  | H4 |  | Q370C10 | 焊接六角螺母 | 标准件 |  | EA |  | B | —— | A | N | Y | 标准件 | M10 | —— | 19*17*8 | 0.0097 | —— | [12 empty] | 2 | 2 | 2 | 2 | 4
53 |  |  |  |  | 4 | [5 empty] | H4 | SHT0001935 | H5-6802124 | 侧翼支撑上安装钢丝 | 线材 |  | EA |  | B | —— | A | N | Y | 钢丝 | ∅8-Q235 | —— | 194*118*39 | 0.124 | —— | 折弯 | 313.9241 | 8 |  | 0.124 | 100% |  |  | 河北外购 | 海兴中盛 |  |  | 1 | 1 | 1 | 1 | 2
54 |  |  |  | 3 | [6 empty] | H4 |  | SHT0012384 | 右侧主板焊接组件 | 焊接件 |  | EA |  | B | —— | A | N | Y | 焊接总成件 | ASSY | —— | 174*42*358 | 0.535 | —— | 焊接 | [7 empty] | 过程虚拟件 | bar: 种类 用量 to 种类 用量
55 |  |  |  |  | 4 | [5 empty] | H4 | SHT0001936 | H5-6802111 | 靠背右侧主钣总成 | 冲压件 |  | EA |  | B | —— | A | N | Y | 钣金件 | SPFH590 t=2.0 | —— | 358*30*147 | 0.5358 | —— | [8 empty] | 河北外购 | bar: 供应商; 种类 用量 to 种类 用量
56 | [5 empty] | 5 |  |  |  |  | H4 |  | H5-6802112 | 靠背右侧主钣 | 冲压件 |  | EA |  | B | —— | A | N | Y | 钣金件 | SPFH590 t=2.0 | —— | 358*30*147 | 0.513 | —— | 冲压 | 400 | 126.5 | 2 | 0.79543 | 64.49% | bar: 种类 用量 to 种类 用量
57 | [5 empty] | 5 |  |  |  |  | H4 |  | Q370C10 | 焊接六角螺母 | 标准件 |  | EA |  | B | —— | A | N | Y | 标准件 | M10 | —— | 19*17*8 | 0.01 | —— | [12 empty] | 2 | 2 | 2 | 2 | 2
58 |  |  |  |  | 4 | [5 empty] | H4 | SHT0001935 | H5-6802124 | 侧翼支撑上安装钢丝 | 线材 |  | EA |  | B | —— | A | N | Y | 钢丝 | ASSY | —— | 194*118*39 | 0.124 | —— | 折弯 | 313.9241 | 8 |  | 0.124 | 100% |  |  | 河北外购 | 海兴中盛 |  |  | 1 | 1 | 1 | 1 | 1
59 |  |  |  | 3 | [6 empty] | H4 | SHT0012970 | SHT0012970 | 靠背钢管骨架 | 标准件 |  | EA |  | B | —— | A | N | Y | 管件 | Q195 Φ25×2.0 | —— | 505*107*576 | 1.892 | —— | 弯管 | 1678.4303 | 25 | 2 | 1.9033 | 99.4% |  |  | 河北自制 | 弯管车间 |  |  | 1 | 1 | 1 | 1 | 1
60 |  |  |  | 3 | [7 empty] | SHT0002732 |  | 驾驶员上安全带导向钢丝电泳 | 线材 |  | EA |  | B | —— | A | N | N | 钢丝 | 圆钢Q235 | —— | 452*24*76 | 0.0587 | 电泳 | 电泳 | [6 empty] | 0.0121 | 河北自制 | 供应商: 电泳车间; 种类 用量: 1; 种类 用量: 1; 种类 用量: 1
61 |  |  |  |  | 4 | [5 empty] | H4 | SHT0013855 | SHT0013855 | 驾驶员上安全带导向钢丝 | 线材 |  | EA |  | B | —— | A | N | N | 钢丝 | 圆钢Q235 | —— | 452*24*76 | 0.0587 | 电泳 | 折弯 | 264.5336 | 6 |  | 0.0587 | 100% |  |  | 河北外购 | 海兴中盛 |  |  | 1 | 1 | 1 | 1 | 1
62 |  |  |  | 3 | [7 empty] | SHT0002737 |  | 驾驶员中间安全带导向钢丝电泳 | 线材 |  | EA |  | B | —— | A | N | Y | 钢丝 | ∅6-Q235 | —— | 286*71*89 | 0.0587 | 电泳 | 电泳 | [6 empty] | 0.0078 | 河北自制 | 供应商: 电泳车间; 种类 用量: 1; 种类 用量: 1; 种类 用量: 1
63 |  |  |  |  | 4 | [5 empty] | H4 | SHT0013856 | SHT0013856 | 驾驶员中间安全带导向钢丝 | 线材 |  | EA |  | B | —— | A | N | Y | 钢丝 | ∅6-Q235 | —— | 286*71*89 | 0.0587 | 电泳 | 折弯 | 264.5336 | 6 |  | 0.0587 | 100% |  |  | 河北外购 | 海兴中盛 |  |  | 1 | 1 | 1 | 1 | 1
64 |  |  |  | 3 | [7 empty] | SHT0002730 |  | 驾驶员下安全带导向钢丝电泳 | 线材 |  |  |  | B | —— | A | N | Y | 钢丝 | 圆钢Q235 | —— | —— | 0.0587 | 电泳 | 电泳 | [6 empty] | 0.0146 | 河北自制 | 供应商: 电泳车间; 种类 用量: 1; 种类 用量: 1; 种类 用量: 1
65 |  |  |  |  | 4 | [6 empty] | SHT0013857 | SHT0013857 | 驾驶员下安全带导向钢丝 | 线材 |  |  |  | B | —— | A | N | Y | 钢丝 | 圆钢Q235 | —— | —— | 0.0587 | 电泳 | 折弯 | 264.5336 | 8 |  | 0.0587 | 100% |  |  | 河北外购 | 海兴中盛 |  |  | 1 | 1 | 1 | 1 | 1
66 |  |  |  | 3 | [6 empty] | H4 | SHT0001933 | H5-6802115 | 靠背钢管下横骨架 | 焊接件 |  | EA |  | A | —— | A | N | Y | 管件 | Q235 | —— | φ25*2 | 0.4134 | —— | 弯管 | 374.5503 | 25 | 2 | 0.42474 | 97.33% |  |  | 河北自制 | 弯管车间 |  |  | 1 | 1 | 1 | 1 | 1
67 |  |  |  | 3 | [6 empty] | H4 | SHT0001953 | D04-6802106 | 腰托固定横衬条 | 线材 |  | EA |  | B | —— | A | N | N | 线材 | ASSY | —— | 265*15*5 | 0.0658 | —— | 冲压 | 271 | 17.5 | 2 | 0.074552 | 88.26% |  |  | 河北自制 | 冲压车间 |  |  | 3 | 3 | 3 | 3 | 3
68 |  | 1 | [8 empty] | T5 | SHT0012218 | SHT0012218 | 主驾驶靠背四气袋腰托总成 | 在H6基础上更改气管长度 | B | EA |  | A | SHT0012218 | A | N | Y | ASSY | ASSY | —— | 150*235*217 | 0.4721 | —— | [8 empty] | 河北外购 | 北京美好 |  |  | 1 | 1 | 1 | 1 | 1
69 |  | 1 | [8 empty] | T5 | SHT0011091 | SHT0011091 | 靠背3D网格上 | 泡沫 |  | EA | —— | A | SHT0011090 | A | N | Y | —— | —— | —— | —— | —— | —— | [8 empty] | 河北外购 | 上海新梦顶 |  |  | 1 | 0 | 0 | 0 | 1
70 |  | 1 | [8 empty] | T5 | SHT0011316 | SHT0011316 | 靠背3D网格下 | 泡沫 |  | EA |  | A | SHT0011090 | A | N | Y | —— | ASSY | —— | —— | —— | —— | [8 empty] | 河北外购 | 上海新梦顶 |  |  | 1 | 0 | 0 | 0 | 1
71 |  | 1 | [9 empty] | SHT0014177 | SHT0014177 | 靠背舒适性海绵 | 泡沫 |  | EA |  | A | SHT0014177 | A | Y | N | —— | ASSY | —— | —— | —— | —— | [8 empty] | 河北外购 | 天津琪安 |  |  | 1 | 1 | 1 | 1 | 1
72 |  | 1 | [8 empty] | T5 | BEC0010039 | BEC0010039 | 通风加热控制器ECU | 电器件 |  | EA |  | A | BEC0010039 | A | N | Y | 电器件 | ASSY | —— | 80*47*38 | 0.046 | —— | [8 empty] | 河北外购 | 安路普 |  |  | 1 | 0 | 0 | 1 | 1
73 |  | 1 | [8 empty] | T5 | BEC0010040 | BEC0010040 | 靠背风扇总成 | 两个风扇加线束 |  | EA |  | A | BEC0010040 | A | N | Y | 电器件 | ASSY | —— | —— | 0.103 | —— | [8 empty] | 河北外购 | 安路普 |  |  | 1 | 0 | 0 | 0 | 1
74 |  | 1 | [9 empty] | BEC0010017 | BEC0010017 | 风扇保护壳 |  | A | ea |  | A | BEC0010017 | A | N | Y | 塑料件 | ABS | —— | 78*78*21.5 | 0.015 | —— | [8 empty] | 河北外购 | 瑞隆祥 |  |  | 2 | 0 | 0 | 0 | 2
75 |  | 1 | [9 empty] | BEC0010184 | BEC0010184 | 靠背加热垫总成 | 电器件 |  | EA |  | A | BEC0010184 | A | Y | N | 电器件 | ASSY | —— | —— | 0.047 | —— | [8 empty] | 河北外购 | 安路普 |  |  | 1 | 0 | 0 | 1 | 0
76 |  | 1 | [8 empty] | H6 | SHT0011613 | SHT0011613 | 右侧扶手本体总成 | 黑色 | A | EA |  | A | SHT0011613 | A | N | Y | 装配总成件 | ASSY | —— | 378*64*89 |  | —— | [8 empty] | 河北自制 | 后视镜组装车间 |  |  | 1 | 1 | 1 | 1 | 1
77 |  | 1 | [8 empty] | H6 | BFA0010014 | BFA0010014 | 扶手锁止销 | 左右共用 |  | EA |  | A | BFA0010014 | A | N | Y | 冷镦件 | 65Mn | —— | 14*14*43（M14） | 0.0507 | —— | 冷镦 | [7 empty] | 河北外购 | 瑞安市精艺标准件有限公司/沧州旭兴五金制造有限公司 |  |  | 1 | 1 | 1 | 1 | 1
78 |  | 1 | [8 empty] | H6 | SHT0011330 | SHT0011330 | 扶手外盖 | 左右共用 |  | EA |  | A | SHT0011330 | A | N | Y | 塑料件 | PA6+GF30 | —— | 88*32*44 | 0.013 | —— | 注塑 | 4%损耗 |  |  | 0.01352 | 96.15% |  |  | 河北自制 | 注塑车间 |  |  | 1 | 1 | 1 | 1 | 1
79 |  | 1 | [8 empty] | 新开 | SHT0013980 | SHT0013980 | 调角器总成 | —— |  | EA |  | A | —— | A | N | Y | 装配总成件 | ASSY | —— | —— | —— | —— | 焊接 | [7 empty] | 河北自制 | 焊接车间 |  | —— | 1 | 1 | 1 | 1 | 1
80 |  |  | 2 | [7 empty] | 新开 |  | SHT0014025 | 主边调角器总成 | —— |  | EA |  | A | —— | A | N | Y | 装配总成件 | ASSY | —— | —— | —— | —— | [8 empty] | 过程虚拟件 | bar: 种类 备注 to 种类 用量
81 |  |  |  | 3 | [6 empty] | H4 | SHT0001053 | H4G-6805106 | 左圆盘 | S3U |  | EA |  | A | —— | A | N | Y | 核心件 | ASSY | —— | φ82*20 | —— | —— | [8 empty] | 河北外购 | 佛吉亚 |  |  | 1 | 1 | 1 | 1 | 1
82 |  |  |  | 3 | [7 empty] | SHT0001552 |  | 调角器左下连接板组件电泳 |  |  | EA |  | A | —— | A | N | Y | 核心件 | ASSY | —— | φ82*20 | —— | 电泳 | 电泳 | [6 empty] | 0.034 | 河北自制 | 供应商: 电泳车间; 种类 用量: 1; 种类 用量: 1
83 |  |  |  |  | 4 | [5 empty] | H4 | SHT0001387 |  | 调角器左下连接板组件 |  |  | EA |  | A | —— | A | N | Y | 焊接件 | ASSY | —— |  | —— | [9 empty] | 河北外购 | 黄骅市成卓汽车部件厂 |  |  | 1 | 1 | 1 | 1 | 1
84 | [5 empty] | 5 |  |  |  |  | H4 |  | H4B-6805101 | 调角器左下连接板 | t=3.0 |  | EA |  | A | —— | A | N | Y | 钣金件 | SPFH590 t=3.0 | —— | 141*133*26 | 0.3374 | —— | 冲压 | 165 | 128 | 3 | 0.49801 | 67.75% | bar: 种类 用量 to 种类 用量
85 | [5 empty] | 5 |  |  |  |  | H4 |  | H4B-6805115 | 涡簧左固定片 | t=3 |  | EA |  | A | —— | A | N | Y | 钣金件 | Q235 t=3.0 | —— | 33*38*15 | 0.0143 | —— | 冲压 | 58 | 28 | 3 | 0.038294 | 37.34% | bar: 种类 用量 to 种类 用量
86 | [5 empty] | 5 |  |  |  |  | H4 |  | H4B-6805110 | 塑料件固定片 | t=2 |  | EA |  | A | —— | A | N | Y | 钣金件 | Q235 t=2.0 | —— | 24*12*17 | 0.0091 | —— | 冲压 | 29 | 24 | 2 | 0.010941 | 83.17% | bar: 种类 用量 to 种类 用量
87 |  |  |  | 3 | [7 empty] | SHT0001553 |  | 调角器左上连接板组件电泳 |  |  | EA |  | A | —— | A | N | Y | 焊接件 | ASSY | —— |  | —— | 电泳 | 电泳 | [6 empty] | 0.028 | 河北自制 | 供应商: 电泳车间; 种类 用量: 1; 种类 用量: 1; 种类 用量: 1
88 |  |  |  |  | 4 | [5 empty] | H4 | SHT001388 |  | 调角器左上连接板组件 |  |  | EA |  | A | —— | A | N | Y | 焊接件 | ASSY | —— |  | —— | [9 empty] | 河北外购 | 黄骅市成卓汽车部件厂 |  |  | 1 | 1 | 1 | 1 | 1
89 | [5 empty] | 5 |  |  |  |  | H4 |  | H4B-6805103 | 调角器左上连接板 | t=3.0 |  | EA |  | A | —— | A | N | Y | 钣金件 | SPFH590 t=3.0 | —— | 132*96*8 | 0.2429 | —— | 冲压 | 148 | 104 | 3 | 0.36294 | 66.93% | bar: 种类 备注 to 种类 用量
90 | [5 empty] | 5 |  |  |  |  | H4 |  | B40 6805 215 | 涡簧固定座 | t=3.0 |  | EA |  | A | —— | A | N | Y | 钣金件 | Q235 t=3.0 | —— | 50*18*30 | 0.023 | —— | 冲压 | 57 | 33 | 3 | 0.044354 | 51.86% | [5 empty] | 佛吉亚 | 1 | 1 | 1 | 1 | 1
91 | [5 empty] | 5 |  |  |  |  | H4 |  | H4A-6805104 | 角度限位片 | t=3.0 |  | EA |  | A | —— | A | N | Y | 钣金件 | Q235 t=3.0 | —— | 49*18*23 | 0.0274 | —— | 冲压 | 59 | 25 | 3 | 0.03478 | 78.78% | bar: 种类 用量 to 种类 用量
92 |  |  |  | 3 | [7 empty] | SHT0002660 |  | 调角器解锁把手 | t=2.5 |  | EA |  | A | —— | A | N | Y | 钣金件 | SPFH590 t=2.5 | —— | 57*20*63 | 0.0493 | 电泳 | 电泳 | [6 empty] | 0.005 | 河北自制 | 供应商: 电泳车间
93 |  |  |  |  | 4 | [5 empty] | 汕德卡 | SHT0011978 | SHT0011978 | 调角器解锁把手 | t=2.5 |  | EA |  | A | —— | A | N | Y | 钣金件 | SPFH590 t=2.5 | —— | 57*20*63 | 0.0493 | —— | [8 empty] | 河北外购 | bar: 供应商; 种类 用量 to 种类 用量
94 |  |  |  | 3 | [6 empty] | H4 | SHT0001073 | H4B-6805111 | 连动杆 | Φ10x1.0 |  | EA |  | A | —— | A | N | Y | 管材件 | E235+CR1 | —— | —— | 0.089 | —— | 弯管 | 410.9009 | 10 | 1 | 0.09122 | 97.57% |  |  | 河北外购 | 佛吉亚 |  |  | 1 | 1 | 1 | 1 | 1
95 |  |  |  | 3 | [6 empty] | H4 | SHT0001005 | H4B-6805108 | 涡簧 | t=4.0 |  | EA |  | A | —— | A | N | Y | 弹簧件 | 65Mn | —— | —— | 0.1358 | 皂化 | [8 empty] | 河北外购 | 江苏万金汽车零部件制造有限公司 |  |  | 1 | 1 | 1 | 1 | 1
96 |  |  | 2 | [7 empty] | H4 |  | H4A-6805118 | 副边调角器总成 | —— |  | EA |  | A | —— | A | N | Y | 装配总成件 | —— | —— | —— | —— | —— | 焊接 | [7 empty] | 过程虚拟件 | bar: 种类 用量 to 种类 用量
97 |  |  |  | 3 | [6 empty] | H4 | SHT0001948 | SQX3000-6805114 | 右圆盘 | S3U |  | EA |  | A | —— | A | N | Y | 核心件 | ASSY | —— | φ82*20 | —— | —— | [8 empty] | 河北外购 | 佛吉亚 |  |  | 1 | 1 | 1 | 1 | 1
98 |  |  |  | 3 | [7 empty] | SHT0001554 |  | 调角器右下连接板组件电泳 |  |  | EA |  | A | —— | A | N | Y | 焊接件 | ASSY | —— |  | —— | 电泳 | 电泳 | [6 empty] | 0.034 | 河北自制 | 供应商: 电泳车间; 种类 用量: 1; 种类 用量: 1; 种类 用量: 1
99 |  |  |  |  | 4 | [6 empty] | SHT0001389 |  | 调角器右下连接板组件 |  |  | EA |  | A | —— | A | N | Y | 焊接件 | ASSY | —— |  | —— | 电泳 | 焊接 | [7 empty] | 河北外购 | 黄骅市成卓汽车部件厂 |  |  | 1 | 1 | 1 | 1 | 1
100 | [5 empty] | 5 |  |  |  |  | H4 |  | H4B-6805102 | 调角器右下连接板 | t=3.0 |  | EA |  | A | —— | A | N | Y | 钣金件 | SPFH590 t=3.0 | —— | 141*133*26 | 0.3374 | —— | 冲压 | 165 | 128 | 3 | 0.49801 | 67.75% | bar: 种类 用量 to 种类 用量
101 | [5 empty] | 5 |  |  |  |  | H4 |  | H4B-6805114 | 涡簧右固定片 | t=3 |  | EA |  | A | —— | A | N | Y | 钣金件 | Q235 t=3.0 | —— | 33*38*15 | 0.0143 | —— | 冲压 | 58 | 28 | 3 | 0.038294 | 37.34% | bar: 种类 用量 to 种类 用量
102 | [5 empty] | 5 |  |  |  |  | H4 |  | H4B-6805110 | 塑料件固定钣金 | t=2 |  | EA |  | A | —— | A | N | Y | 钣金件 | Q235 t=2.0 | —— | 24*12*17 | 0.0091 | —— | 冲压 | 29 | 24 | 2 | 0.010941 | 83.17% | bar: 种类 用量 to 种类 用量
103 |  |  |  | 3 | [7 empty] | SHT0001555 |  | 调角器右上连接板组件电泳 |  |  | EA |  | A | —— | A | N | Y | 焊接件 | ASSY | —— |  | —— | 电泳 | 电泳 | [6 empty] | 0.028 | 河北自制 | 供应商: 电泳车间; 种类 用量: 1; 种类 用量: 1; 种类 用量: 1
104 |  |  |  |  | 4 | [6 empty] | SHT0001390 |  | 调角器右上连接板组件 |  |  | EA |  | A | —— | A | N | Y | 焊接件 | ASSY | —— |  | —— |  | 焊接 | [7 empty] | 河北外购 | 黄骅市成卓汽车部件厂 |  |  | 1 | 1 | 1 | 1 | 1
105 | [5 empty] | 5 |  |  |  |  | H4 |  | H4B-6805104 | 调角器右上连接板 | t=3.0 |  | EA |  | A | —— | A | N | Y | 钣金件 | SPFH590 t=3.0 | —— | 132*96*8 | 0.2429 | —— | 冲压 | 139 | 94 | 3 | 0.3081 | 78.84% | bar: 种类 用量 to 种类 用量
106 | [5 empty] | 5 |  |  |  |  | H4 |  | B40 6805 215 | 涡簧固定座 | —— |  | EA |  | A | —— | A | N | Y | 钣金件 | Q235 t=3.0 | —— | 50*18*30 | 0.023 | —— | 冲压 | 57 | 33 | 3 | 0.044354 | 51.86% | bar: 种类 用量 to 种类 用量
107 | [5 empty] | 5 |  |  |  |  | H4 |  | H4A-6805104 | 角度限位片 | t=3.0 |  | EA |  | A | —— | A | N | Y | 钣金件 | Q235 t=3.0 | —— | 49*18*23 | 0.0274 | —— | 冲压 | 59 | 25 | 3 | 0.03478 | 78.78% | bar: 种类 用量 to 种类 用量
108 |  |  |  | 3 | [7 empty] | SHT0002054 | SQX3000-6805112 | 主驾驶星盘塑料件 |  | A | EA |  | Q01 | SQX3000-6805112 | A | Y | N | 注塑件 | —— | —— | 18*14*14 | 0.001 |  | 注塑 | 4%损耗 |  |  | 0.00104 | 96.15% |  |  | 河北外购 | 佛吉亚 |  |  | 1 | 1 | 1 | 1 | 1
109 |  |  |  | 3 | [6 empty] | H4 | SHT0001005 | H4B-6805108 | 涡簧 | t=4 |  | EA |  | A | —— | A | N | Y | 弹簧件 | 65Mn | —— | —— | 0.1358 | 皂化 | [8 empty] | 河北外购 | 江苏万金汽车零部件制造有限公司 |  |  | 1 | 1 | 1 | 1 | 1
110 |  | 1 | [8 empty] | H4 | BFA0000011 | Q150B1025Q | 六角头螺栓 | 调角器固定 | A | EA |  | A | Q150B1025Q | A | N | Y | 标准件 | —— | —— | 18*31*17 | 0.0264 | —— | [8 empty] | 河北外购 | 北京三浦/苏州苏宁标准件有限公司 |  |  | 8 | 8 | 8 | 8 | 8
111 |  | 1 | [8 empty] | H4 | BFA0000006 | Q40110 | 平垫圈 | 调角器固定 | C | EA |  | A | Q40110 | A | N | Y | 标准件 | —— | —— | 20*2*20 | 0.004 | —— | [8 empty] | 河北外购 | 北京三浦/苏州苏宁标准件有限公司 |  |  | 8 | 8 | 8 | 8 | 8
112 |  | 1 | [8 empty] | H4 | BFA0000009 | Q40310 | 弹垫圈 | 调角器固定 | C | EA |  | A | Q40310 | A | N | Y | 标准件 | —— | —— | 20*3*20 | 0.006 | —— | [8 empty] | 河北外购 | 北京三浦/苏州苏宁标准件有限公司 |  |  | 8 | 8 | 8 | 8 | 8
113 | [10 empty] | 新开 |  | SHT0011201 | 驾驶员坐垫总成 | —— | B | EA |  | A | —— | A | Y | N | 装配总成件 | ASSY | —— | 501*529*141 | —— | —— | [8 empty] | 过程虚拟件 |  |  |  | 1 | 0 | 0 | 0 | 0
114 | [10 empty] | 新开 |  | SHT0014072 | 驾驶员坐垫总成 | —— | B | EA |  | A | —— | A | Y | N | 装配总成件 | ASSY | —— | 501*529*142 | —— | [9 empty] | 过程虚拟件 |  |  |  | 0 | 1 | 0 | 0 | 0
115 | [10 empty] | 新开 |  | SHT0011202 | 驾驶员坐垫总成 | —— | B | EA |  | A | —— | A | Y | N | 装配总成件 | ASSY | —— | 501*529*141 | —— | —— | [8 empty] | 过程虚拟件 |  |  |  | 0 | 0 | 1 | 0 | 0
116 |  | 1 | [8 empty] | 新开 | SHT0011205 | SHT0011205 | 坐垫面套总成(通风） | —— |  | EA |  | A | —— | A | Y | N | 缝纫总成 | ASSY | —— | 501*529*141 | —— | —— | [8 empty] | 河北自制 | 缝纫车间 |  |  | 1 | 0 | 0 | 0 | 1
117 |  | 1 | [8 empty] | 新开 | SHT0014096 | SHT0014096 | 坐垫面套总成（非通风） | —— |  | EA |  | A | —— | A | Y | N | 缝纫总成 | ASSY | —— | 501*529*141 | —— | —— | [8 empty] | 河北自制 | 缝纫车间 |  |  | 0 | 1 | 0 | 0 | 0
118 |  | 1 | [8 empty] | 新开 | SHT0011206 | SHT0011206 | 坐垫面套总成（非通风） | —— |  | EA |  | A | —— | A | Y | N | 缝纫总成 | ASSY | —— | 501*529*141 | —— | —— | [8 empty] | 河北自制 | 缝纫车间 |  |  | 0 | 0 | 1 | 1 | 0
119 |  | 1 | [8 empty] | 新开 | SHT0013899 | SHT0013899 | 通风坐垫泡沫总成 | 发泡 |  | EA |  | A | SHT0013899 | A | N | Y | 发泡 | 聚氨酯 | —— | 501*529*141 |  | —— | 发泡 | [7 empty] | 河北自制 | 发泡车间 |  |  | 1 | 0 | 0 | 0 | 1
120 |  | 1 | [8 empty] | 新开 | SHT0011281 | SHT0011281 | 非通风坐垫泡沫总成 | 发泡 |  | EA |  | A | SHT0011281 | A | N | Y | 发泡 | 聚氨酯 | —— | 501*529*141 |  | —— | 发泡 | [7 empty] | 河北自制 | 发泡车间 |  |  | 0 | 1 | 1 | 1 | 0
121 |  |  | 2 | [7 empty] | 新开 |  | SHT0013917 | 通风坐垫泡沫本体 | 过程虚拟件 |  | EA |  | A | —— | A | N | Y | 发泡 | 聚氨酯 | —— | 496*525*148 | 0.9287 | —— |  | 8%损耗 |  |  | 1.003 | 92.59% |  |  | 过程虚拟件 |  |  |  | 1 | 0 | 0 | 0 | 1
122 |  |  | 2 | [7 empty] | 新开 |  | SHT0011300 | 非通风坐垫泡沫本体 | 过程虚拟件 |  | EA |  | A | —— | A | N | Y | 发泡 | 聚氨酯 | —— | 496*525*148 | 0.9287 | —— |  | 8%损耗 |  |  | 1.003 | 92.59% |  |  | 过程虚拟件 |  |  |  | 0 | 1 | 1 | 1 | 0
123 |  |  | 2 | [7 empty] | —— | SHT0011070 | SHT0011070 | 坐垫预埋钢丝A | 线材 |  | EA |  | A | —— | A | N | Y | 线材 | 20# | GB/T699 | 258.7*9*2.5 | 0.0071 | —— | 折弯 | 284 | 2 |  | 0.0071 | 100% |  |  | 河北外购 | bar: 种类 用量 to 种类 用量
124 |  |  | 2 | [7 empty] | —— | SHT0011071 | SHT0011071 | 坐垫预埋钢丝B | 线材 |  | EA |  | A | —— | A | N | Y | 线材 | 20# | GB/T699 | 370.4*3.7*25 | 0.0101 | —— | 折弯 | 404 | 2 |  | 0.0101 | 100% |  |  | 河北外购 | bar: 种类 用量 to 种类 用量
125 |  |  | 2 | [7 empty] | —— | SHT0011603 | SHT0011603 | 坐垫预埋钢丝C | 线材 |  | EA |  | A | —— | A | N | Y | 线材 | 20# | GB/T699 | 418.8*95.23.6 | 0.0116 | —— | 折弯 | 464 | 2 |  | 0.0116 | 100% |  |  | 河北外购 | bar: 种类 用量 to 种类 用量
126 |  |  | 2 | [7 empty] | —— | SHT0011604 | SHT0011604 | 坐垫预埋钢丝D | 线材 |  | EA |  | A | —— | A | N | Y | 线材 | 20# | GB/T699 | 418.8*95*23.6 | 0.0116 | —— | 折弯 | 464 | 2 |  | 0.0116 | 100% |  |  | 河北外购 | bar: 种类 用量 to 种类 用量
127 |  | 1 | [9 empty] | BFA0000001 | GHRC000001 | C型钉 | 固定面套 |  | EA |  | A |  | A | N | Y | 标准件 |  |  |  | 0.001 | [9 empty] | 河北外购 | 沧州崇文晟源机械制造有限公司/天津金庄新材料科技有限公司 |  |  | 17 | 17 | 17 | 17 | 17
128 |  | 1 | [8 empty] | X3000 | SHT0001651 | SQX3000-6801100 | 坐盆总成 | 带座盆延伸 | B | EA |  | A | SQX3000-6801100 | A | N | Y | 装配总成件 | ASSY | —— | 420*478*75 | 2.0848 | 电泳 | [8 empty] | 河北外购 | 黄骅长生 |  |  | 1 | 1 | 1 | 1 | 1
129 |  |  | 2 | [7 empty] | X3000 |  | SQX3000-6801102 | 加强板 | —— |  | EA |  | A | —— | A | N | Y | 钣金件 | —— | —— | 80*65*1 | 0.04 | —— | 冲压 | 85 | 67 | 1 | 0.044763 | 89.36% | bar: 种类 用量 to 种类 用量
130 |  |  | 2 | [7 empty] | X3000 |  | H5-6801404 | 铆钉 | —— |  | EA |  | A | —— | A | N | Y | —— | —— | —— | 15*15*11 | 0.0074 | —— | bar: 种类 用量 to 种类 用量
131 |  |  | 2 | [7 empty] | X3000 |  | SQX3000-6801103 | 弹簧板 | —— |  | EA |  | A | —— | A | N | Y | —— | —— | —— | 229*55*52 | 0.1004 | —— | bar: 种类 用量 to 种类 用量
132 |  |  | 2 | [7 empty] | X3000 |  | SQX3000-6801101 | 2.0通风座盆本体 | —— |  | EA |  | A | —— | A | N | Y | 钣金件 | DC01 | —— | 420*466*44 | 1.937 | —— | bar: 种类 用量 to 种类 用量
133 |  | 1 | [8 empty] | —— | SHT0011090 | SHT0011090 | 坐垫3D网格 | 泡沫 |  | EA |  | A | —— | A | N | Y | —— | ASSY | —— | —— | —— | —— | [8 empty] | 河北外购 | 上海新梦顶 |  |  | 1 | 0 | 0 | 0 | 1
134 |  | 1 | [8 empty] | L5000 | BEC0010159 | BEC0010159 | 坐垫风扇总成 | 三个风扇加线束 |  | EA |  | A | —— | A | N | Y | 电器件 | ASSY | —— | —— | —— | —— | [8 empty] | 河北外购 | 安路普 |  |  | 1 | 0 | 0 | 0 | 1
135 |  | 1 | [9 empty] | BEC0010017 | BEC0010017 | 风扇保护壳 |  | A | ea |  | A | BEC0010017 | A | Y | N | 塑料件 | ABS | —— | 78*78*21.5 | 0.015 | —— | [8 empty] | 河北外购 | 瑞隆祥 |  |  | 3 | 0 | 0 | 0 | 3
136 |  | 1 | [8 empty] | —— | BEC0010160 | BEC0010160 | 坐垫加热垫总成 | 电器件 |  | EA |  | A | —— | A | Y | N | 电器件 | ASSY | —— | 405*210*2 | 0.064 | —— | [8 empty] | 河北外购 | 安路普 |  |  | 1 | 0 | 0 | 1 | 0
137 |  | 1 | [8 empty] | —— | BEC0010050 | BEC0010050 | 通风加热开关 | 电器件 |  | EA |  | A | —— | A | N | Y | 电器件 | ASSY | —— | 26*26*36 | 0.023 | —— | [8 empty] | 河北外购 | 安路普 |  |  | 1 | 0 | 0 | 0 | 0
138 |  | 1 | [8 empty] | —— | BEC0010161 | BEC0010161 | 通风加热线束 | 电器件 |  | EA | —— | A | —— | A | Y | Y | 电器件 | ASSY | —— | —— | 0.145 | —— | [8 empty] | 河北外购 | 安路普 |  |  | 1 | 0 | 0 | 0 | 0
139 |  | 1 | [8 empty] | 新开 | SHT0013976 | SHT0013976 | 底座模块化总成 | 分总成 | A | EA |  | A | SQX3000-6805200 | A | Y | N | 装配总成件 | —— | —— | 480*419*148 | 17.4756 | —— | [7 empty] | 1 | 河北自制 | 金属件组装车间 |  |  | 1 | 1 | 1 | 1 | 1
140 |  | 1 | [8 empty] | P22 | SHT0012958 | SHT0012958 | 阻尼器调节机构 | 分总成 | B | EA |  | A | SQX3000-6806700 | A | N | Y | 装配总成件 | ASSY | —— | 60*74*34 | —— | 皮纹 | [8 empty] | 河北外购 | 安路普 |  |  | 1 | 1 | 1 | 1 | 1
141 |  | 1 | [8 empty] | X3000 | SHT0010520 | SHT0010520 | 变阻尼弹簧 | 弹簧钢 | B | EA |  | A | SHT0010520 | A | N | Y | 弹簧钢 | Φ=0.7-GB/T342 65Mn-GB/T4357 | GB/T342 GB/T4357 | 8*8*31 | 0.0025 | —— | [8 empty] | 河北外购 | 海兴弹簧 |  |  | 1 | 1 | 1 | 1 | 1
142 |  | 1 | [8 empty] | X3000 | BFA0010076 | BFA0010076 | 圆头割尾自攻钉 | 固定可变阻尼 | C | EA |  | A | —— | —— | N | Y | 标准件 | ST4.8*13镀黑锌 | —— | —— | 0.0015 | —— | [8 empty] | 河北外购 | 北京三浦 |  |  | 1 | 1 | 1 | 1 | 1
143 |  | 1 | [8 empty] | H4 | SHT0001653 | H5-6806004 | 延伸手柄 | 注塑件 |  | EA |  | A | SHT0010526 | A | N | Y | 注塑件 | PA6 | —— | 26*126.5*23 | 0.0203 | —— | 注塑 | 4%损耗 |  |  | 0.021112 | 96.15% |  |  | 河北自制 | 注塑车间 |  |  | 1 | 1 | 1 | 1 | 1
144 |  | 1 | [8 empty] | H4 | BFA0000285 | Q43640 | 开口挡圈 | 标准件 | C | EA |  | A | Q43640 | A | N | Y | 标准件 | [13 empty] | 河北外购 | 上锐/三浦 |  |  | 3 | 3 | 3 | 3 | 3
145 |  | 1 | [8 empty] | P22 | SHT0011971 | SHT0011971 | 调角器左罩壳 | 注塑件 | B | EA |  | A | SHT0011971 | A | N | Y | 注塑件 | PP-T30 | —— | 558*129*231 | 0.335 | 皮纹 | 注塑 | 4%损耗 |  |  | 0.3484 | 96.15% |  |  | 河北自制 | 注塑车间 |  |  | 0 | 1 | 1 | 0 | 0
146 |  | 1 | [8 empty] | P22 | SHT0011972 | SHT0011972 | 调角器左罩壳 | 左侧罩壳（带气动腰托加热通风） | B | EA |  | A | SHT0011972 | A | N | Y | 注塑件 | PP-T30 | —— | 558*129*231 | 0.32 | 皮纹 | 注塑 | 4%损耗 |  |  | 0.3328 | 96.15% |  |  | 河北自制 | 注塑车间 |  |  | 1 | 0 | 0 | 1 | 1
147 |  | 1 | [8 empty] | P22 | SHT0011961 | SHT0011961 | 调角器右罩壳 | 注塑件 | B | EA |  | A | SHT0011961 | A | N | Y | 注塑件 | PP-T30 | —— | 556.4*97*247 | 0.337 | 皮纹 | 注塑 | 4%损耗 |  |  | 0.35048 | 96.15% |  |  | 河北自制 | 注塑车间 |  |  | 1 | 1 | 1 | 1 | 1
148 |  | 1 | [8 empty] | P22 | SHT0011962 | SHT0011962 | 座垫前部罩壳 | 注塑件 | B | EA |  | A | SHT0011962 | A | N | Y | 注塑件 | PP-T30 | —— | 56*328*77 | 0.126 | 皮纹 | 注塑 | 4%损耗 |  |  | 0.13104 | 96.15% |  |  | 河北自制 | 注塑车间 |  |  | 1 | 1 | 1 | 1 | 1
149 |  | 1 | [8 empty] | P22 | SHT0011963 | SHT0011963 | 后部罩壳 | 注塑件 |  | EA |  | A | SHT0011963 | A | N | Y | 注塑件 | PP-T30 | —— | 77*361*110 | 0.153 | 皮纹 | 注塑 | 4%损耗 |  |  | 0.15912 | 96.15% |  |  | 河北自制 | 注塑车间 |  |  | 1 | 1 | 1 | 1 | 1
150 |  | 1 | [8 empty] | P22 | SHT0011967 | SHT0011967 | 仰角手柄 | 注塑件 | B | EA |  | A | SHT0011967 | A | N | Y | 注塑件 | PC+ABS | —— | 121*34*75 | 0.045 | 皮纹 | 注塑 | 4%损耗 |  |  | 0.0468 | 96.15% |  |  | 河北外购 | 黄骅隆润 |  |  | 1 | 1 | 1 | 1 | 1
151 |  | 1 | [8 empty] | P22 | SHT0011964 | SHT0011964 | 调角器手柄 | 注塑件 | B | EA |  | A | SHT0011964 | A | N | Y | 注塑件 | PC+ABS | —— | 122*38*127 | 0.06 | 皮纹 | 注塑 | 4%损耗 |  |  | 0.0624 | 96.15% |  |  | 河北外购 | 黄骅隆润 |  |  | 1 | 1 | 1 | 1 | 1
152 |  | 1 | [8 empty] | P22 | SHT0011977 | SHT0011977 | 通风加热底座 | 注塑件 |  | EA |  | A | SHT0011977 | A | N | Y | 注塑件 | PP | —— | 105*40*66.5 | 0.0226 | 皮纹 | 注塑 | 4%损耗 |  |  | 0.023504 | 96.15% |  |  | 河北自制 | 注塑车间 |  |  | 1 | 0 | 0 | 1 | 1
153 |  | 1 | [8 empty] | P22 | SHT0013272 | SHT0013272 | 升降调节机构总成 | 总成件 | B | EA |  | A | SHT0013272 | A | N | Y | 装配总成件 | ASSY | —— | —— | —— | 皮纹 | [8 empty] | 河北外购 | 安路普 |  |  | 1 | 1 | 1 | 1 | 1
154 |  | 1 | [8 empty] | P22 | BPC0010177 | BPC0010177 | 速降调节机构总成 | 总成件 |  | EA |  | A | BPC0010177 | A | N | Y | —— | ASSY | 87×35×44 | 0.04347 | —— | 皮纹 | [8 empty] | 河北外购 | 安路普 |  |  | 1 | 1 | 1 | 1 | 1
155 |  | 1 | [8 empty] | H4 | BFA0010076 | BFA0010076 | 圆头割尾自攻钉 | 固定升降手柄 | C | EA |  | A | —— | —— | N | Y | 标准件 | 4.8*16 | —— | —— | 0.0015 | —— | [8 empty] | 河北外购 | 北京三浦 |  |  | 2 | 2 | 2 | 2 | 2
156 |  | 1 | [8 empty] | H6 | SHT0011481 | SHT0011481 | 司机六孔腰托开关总成 | 分总成 | B | EA |  | A | —— | —— | N | Y | 分总成 | ASSY | —— | —— | —— | 皮纹 | [8 empty] | 河北外购 | 安路普 |  |  | 1 | 1 | 1 | 1 | 1
157 |  | 1 | [9 empty] | BFA0010038 | BFA0010038 | 内梅花盘头自攻螺钉（尾端平头） | 固定腰托开关 | A | ea |  | A | BFA0010038 |  | N | Y | 标准件 | —— | —— | ST4.2*12 K50*12 | 0.0026 | 黑锌 | [8 empty] | 河北外购 | 上锐/三浦 |  |  | 4 | 2 | 2 | 4 | 4
158 |  | 1 | [9 empty] | BCL0010006 | BCL0010006 | 气管卡扣 | 固定线束 | B | EA |  | A |  |  | N | Y | [14 empty] | 河北外购 | 北京瑞隆祥模具有限公司 |  |  | 1 | 1 | 1 | 1 | 1
159 |  | 1 | [9 empty] | BCL0010010 | BCL0010010 | 四管夹 | 固定线束 | B | EA |  | A |  |  | N | Y | [14 empty] | 河北外购 | bar: 供应商; 种类 用量 to 种类 用量
160 |  | 1 | [9 empty] | SHT0013907 | SHT0013907 | 防爆波纹管 | 包裹上下横骨架 | B | EA |  | A |  |  | N | Y |  | 内径20*80 | [12 empty] | 河北外购 | 河北宏广 |  |  | 2 | 2 | 2 | 2 | 2
161 |  | 1 | [8 empty] | H4 | BCL0010014 | BCL0010014 | 防爆波纹管 | 包装线束φ13的 | B | EA |  | A |  |  | N | Y |  | φ13*350 | [12 empty] | 河北外购 | 河北宏广 |  |  | 1 | 1 | 1 | 1 | 1
162 |  | 1 | [9 empty] | BPC0010012 | BPC0010012 | 管箍 | 连接气管 | B | EA |  | A |  |  | N | Y |  | φ4 | [12 empty] | 河北外购 | 瑞隆祥 |  |  | 3 | 3 | 3 | 3 | 3
163 |  | 1 | [8 empty] | H5 | BFA0000013 | Q2204213 | 大扁头盘头自攻钉 | 固定罩壳 | B | EA |  | A | —— | —— | N | Y | 标准件 | ST4.2*13 | GB/T9074.18-1988 | —— | —— | —— | [8 empty] | 河北外购 | 北京三浦 |  |  | 14 | 12 | 12 | 14 | 14
164 |  | 1 | [9 empty] | BEC0010190 | BEC0010190 | 安全带插锁线延长线 | 锁扣转接线 | B | EA |  | A | —— | —— | Y | N | [14 empty] | 河北外购 | 供应商: 华夏电子; 种类 用量: 0; 种类 用量: 1; 种类 用量: 0
165 |  | 1 | [8 empty] | H4 | BFA0000004 | H4G-6802112 | 扎带 | —— | C | EA | —— | A | —— | —— | N | Y | —— | —— | —— | —— | —— | —— | [8 empty] | 河北外购 | 黄骅俊龙包装 |  |  | 3 | 2 | 2 | 15 | 15
166 |  | 1 | [8 empty] | H4 | SHT0000495 | SHT0000495 | 靠背塑料包装套 | 注塑件 | C | EA | —— | A | —— | A | N | Y | PE | PE | —— | —— | —— | —— | [8 empty] | 河北外购 | 黄骅建昌 |  |  | 1 | 1 | 1 | 1 | 1
167 |  | 1 | [8 empty] | H4 | SHT0000501 | SHT0000501 | 坐垫塑料包装套 | 注塑件 | C | EA | —— | A | —— | A | N | Y | PE | PE | —— | —— | —— | —— | [8 empty] | 河北外购 | 黄骅建昌 |  |  | 1 | 1 | 1 | 1 | 1
168 |  | 1 | [8 empty] | 新开 | SHT0014013 | SHT0014013 | 装车接头 | 客户零件号H435600004676 | A | EA |  | A | —— | A | N | Y | —— | —— | —— | —— | —— | —— | [8 empty] | 河北外购 | 安路普 |  |  | 1 | 1 | 1 | 1 | 1
169 |  | 1 | [9 empty] | SHT0000510 | SHT0000510 | 白铝标牌 |  |  | EA |  | A |  |  | N | Y | [14 empty] | 河北外购 | 供应商: 黄骅市汇铭汽车部件有限公司; 种类 用量: 1; 种类 用量: 1; 种类 用量: 1
170 | 0 | [10 empty] | SHT0000778 | H4681010099A0 | 驾驶员座椅后端固定支座 |  |  | EA | —— | A | —— | A | N | Y | [14 empty] | 河北外购 | 黄骅市正大纺织机械配件厂 |  |  | 1 | 1 | 1 | 1 | 1

## 副驾驶员座椅总成
设计: |  |  |  |  | 校核： | [5 empty] | 标准化： |  |  |  | H4-2.2副驾驶员座椅总成 | [25 empty] | 零件号 | H468100000046 | H468100000062
[41 empty] | 内部号 | SHT0014024 | SHT0014073
会签： | [40 empty] | 名称 | 副驾驶员座椅总成 | 副驾驶员座椅总成
批准: | [12 empty] | 日期： | [27 empty] | 规格型号
版本：01 | [40 empty] | 车型配置 | GTL-E | GTL-C
说明： | [40 empty] | 种类
序号 | 装配等级 | [9 empty] | 来源 | QAD号 | 零件号 | 中文名称 | 零件描述 | 重要度 | 单位 | 图示 | 数据版本 | 图纸号 | 图纸版本 | 是否申请新零件号 | 沿用件 Y/N | 零件类别 | 材料 | 材料标准 | 轮廓尺寸 (长*宽*高) | 设计重量 （Kg） | 表面处理 | 工艺方式 | 工艺规格 |  |  | 工艺用量 （Kg） | 材料利用率 | 焊接长度 （cm） | 涂装面积 （m2） | 外购/ 自制 | 供应商 | 价格 | 备注 | 用量 | 用量
| 0 | 1 | 2 | 3 | 4 | 5 | 6 | 7 | 8 | 9 | [20 empty] | 长 | 宽 | 高
1 | 0 | [9 empty] | 新开 | SHT0014024 | SHT0014024 | 副驾驶员座椅总成 |  | A | EA |  | Q01 | SHT0014024 | A | Y | N | 装配总成 |  |  | 1202*667*570 | 22.9 |  | 组装 | [7 empty] | 河北自制 | 座椅组装车间 |  |  | 1 | 0
2 | 0 | [9 empty] | 新开 | SHT0014073 | SHT0014073 | 副驾驶员座椅总成 |  | A | EA |  | Q01 | SHT0014073 | A | Y | N | 装配总成 |  |  | 1202*667*570 | 22.9 |  | 组装 | [7 empty] | 河北自制 | 座椅组装车间 |  |  | 0 | 1
3 | [10 empty] | 新开 |  | SHT0014015 | 副司机座椅靠背总成 |  | B | EA |  | Q01 | SHT0014015 | A | Y | N | 装配分总成 | ASSY | —— | 260*560*900 | —— | —— | [8 empty] | 过程虚拟件 |  |  |  | 1 | 0
4 | [10 empty] | 新开 |  | SHT0014076 | 副司机座椅靠背总成 |  | B | EA |  | Q01 | SHT0014076 | A | Y | N | 装配分总成 | ASSY | —— | 260*560*901 | —— | [9 empty] | 过程虚拟件 |  |  |  | 0 | 1
5 |  | 1 | [9 empty] | BFA0000001 | GHRC000001 | C型钉 | 固定面套 |  | EA |  | A |  | A | N | Y | 标准件 |  |  |  | 0.001 | [9 empty] | 河北外购 | 沧州崇文晟源机械制造有限公司/天津金庄新材料科技有限公司 |  |  | 26 | 26
6 |  | 1 | [9 empty] | SHT0000536 | H4681020800A0 | 三点式安全带总成 |  | A | EA |  | Q01 | H4681020800A0 | A | Y | N | 采购核心件 |  | —— | —— | [10 empty] | 河北外购 | 松源 |  |  | 1 | 1
7 |  | 1 | [8 empty] | 新开 | SHT0014026 | SHT0014026 | 靠背护面总成 |  | C | EA |  | Q01 | SHT0014026 | A | Y | N | 缝纫总成 | —— | —— | —— |  |  | 缝纫 | [7 empty] | 河北自制 | 缝纫车间 |  |  | 1 | 0
8 |  | 1 | [8 empty] | 新开 | SHT0014074 | SHT0014074 | 靠背护面总成 |  | C | EA |  | Q01 | SHT0014074 | A | Y | N | 缝纫总成 | —— | —— | —— | [10 empty] | 河北自制 | 缝纫车间 |  |  | 0 | 1
9 |  | 1 | [8 empty] | 新开 | SHT0011062 | SHT0011062 | 靠背泡沫总成 |  | C | EA |  | Q01 | SHT0011062 | A | Y | N | 发泡总成 | —— | —— | —— |  |  | 发泡 | [7 empty] | 河北自制 | 发泡车间 |  |  | 1 | 1
10 |  |  | 2 | [9 empty] | SHT0011063 | 副驾驶靠背泡沫本体 |  | C | EA |  | Q01 | SHT0011063 | A | Y | N | —— | [6 empty] | 8%损耗 |  |  | #REF! | #REF! |  |  | 过程虚拟件 |  |  |  | 1 | 1
11 |  |  | 2 | [8 empty] | SHT0000801 | H4681020024A0 | 安全带固定片 |  | C | EA |  | Q01 | H4681020024A0 | A | Y | N | 钣金件 | 65Mn t=1.0 | GB/T 1222 | 33*112*82 | 0.033 | 电泳 | 冲压 | 154 | 55 | 1 | 0.066574 | 49.57% |  |  | 河北外购 | 黄骅市鑫祺汽车配件有限公司 |  |  | 1 | 1
12 |  |  | 2 | [8 empty] | SHT0011512 | SHT0011512 | 靠背泡沫预埋钢丝1 |  | C | EA |  | Q01 | SHT0011512 | A | Y | N | 钢丝 | 20# | ⌀2-GB/T 342 20-GB/T 699 | Φ2.0×830 | 0.0187 |  | 折弯 | 748 | 2 |  | 0.0187 | 100% |  |  | 河北外购 |  |  |  | 1 | 1
13 |  |  | 2 | [8 empty] | SHT0011066 | SHT0011066 | 靠背泡沫预埋钢丝2 |  | C | EA |  | Q01 | SHT0011066 | A | Y | N | 钢丝 | 20# | ⌀2-GB/T 342 20-GB/T 699 | Φ2.0×250 | 0.0062 |  | 折弯 | 248 | 2 |  | 0.0062 | 100% |  |  | 河北外购 |  |  |  | 1 | 1
14 |  |  | 2 | [8 empty] | SHT0011067 | SHT0011067 | 靠背泡沫预埋钢丝3 |  | C | EA |  | Q01 | SHT0011067 | A | Y | N | 钢丝 | 21# | ⌀2-GB/T 342 20-GB/T 700 | Φ2.0×250 | 0.0062 |  | 折弯 | 248 | 2 |  | 0.0062 | 100% |  |  | 河北外购 |  |  |  | 1 | 1
15 |  |  | 2 | [8 empty] | SHT0011068 | SHT0011068 | 预埋钢丝D |  | C | EA |  | A | —— | A | Y | N | 钢丝 | 60# | GB/T699 | 50*76*423 | 0.0116 |  | 折弯 | 464 | 2 |  | 0.0116 | 100% |  |  | 河北外购 |  |  |  | 1 | 1
16 |  |  | 2 | [8 empty] | SHT0011069 | SHT0011069 | 预埋钢丝E |  | C | EA |  | A | —— | A | Y | N | 钢丝 | 60# | GB/T699 | 51*76*423 | 0.0116 |  | 折弯 | 464 | 2 |  | 0.0116 | 100% |  |  | 河北外购 |  |  |  | 1 | 1
17 |  | 1 | [9 empty] | SHT0000493 | H4681010091A0 | 安全带外部罩壳 | 黑色 | C | EA |  | Q01 | H4681010091A0 | A | N | Y | 塑料件 | PA6 | —— | 87*60*15 | 0.0172 | 皮纹 | 注塑 | 4%损耗 |  |  | 0.017888 | 96.15% |  |  | 河北外购 | 汇铭 |  |  | 1 | 1
18 |  | 1 | [9 empty] | SHT0000496 | H4681010096A0 | 安全带外部罩壳固定卡片 | —— | C | EA |  | Q01 | H4681010096A0 | A | N | Y | 冲压钣金 | 65Mn t=1 | GB/T 1222 | —— | 0.0076 | 电泳 | 冲压 | 93 | 52 | 1 | 0.038011 | 19.99% |  |  | 河北外购 | 黄骅鑫祺 |  |  | 1 | 1
19 |  | 1 | [9 empty] | BFA0000005 | H4681010095A0 | 拉铆钉 |  | C | EA |  | Q01 | H4681010095A0 | A | Y | N | 标准件 | 铝 | —— | —— | 0.01 | [9 empty] | 河北外购 | 北京三浦 |  |  | 6 | 6
20 |  | 1 | [9 empty] | SHT0010244 | SHT0010244 | 靠背骨架焊接总成 |  | A | EA |  | Q01 | SHT0010244 | A | Y | N | 焊接总成 | ASSY | —— | 813*505*150 |  | —— | 焊接 | [7 empty] | 河北自制 | 焊接车间 |  |  | 1 | 1
21 |  |  | 2 | [8 empty] | SHT0001927 | H5-6802108 | 头枕主体管 |  | C | EA |  | Q01 | H5-6802108 | A | Y | N | 钢管 | 钢管Q195 t=1.5 | ⌀20×1.5-GB/T 13793 Q195-GB/T 700 | —— | 0.547 | —— | 弯管 | 625.991 | 25 | 1.5 | 0.54399 | 100.6% |  |  | 河北自制 | 弯管车间 |  |  | 1 | 1
22 |  |  | 2 | [8 empty] | SHT0001937 | H4A-6802106 | 头枕横衬板 |  | C | EA |  | Q01 | H4A-6802106 | A | Y | N | 钣条 | 钢板Q235 15*2.0 | 2-GB/T 708 Q235-GB/T 700 | —— | 0.0431 | —— | 冲压 | 281 | 12.5 | 2 | 0.055217 | 78.06% |  |  | 河北自制 | 冲压车间 |  |  | 1 | 1
23 |  |  | 2 | [8 empty] | SHT0001938 | H4A-6802107 | 头枕竖衬板 |  | C | EA |  | Q01 | H4A-6802107 | A | Y | N | 钣条 | 钢板Q235 15*2.0 | 2-GB/T 708 Q235-GB/T 700 | —— | 0.0231 | —— | 冲压 | 153 | 12 | 2 | 0.028862 | 80.04% |  |  | 河北自制 | 冲压车间 |  |  | 2 | 2
24 |  |  | 2 | [8 empty] | SHT0012974 | SHT0012974 | 副驾驶安全带上悬置固定板总成 | 焊接件 | B | EA |  | A | H5-6902150 | A | N | Y | 焊接总成件 | ASSY | —— | —— | 0.4339 |  | 焊接 | [7 empty] | 河北外购 | 新强力 |  |  | 1 | 1
25 |  |  |  | 3 | [8 empty] | SHT0012973 | 副驾驶安全带上悬置安装板 | 冲压件 | B | EA |  | A | H4681020431A0 | A | N | Y | 钣金件 | SAPH440 | t=3.0 | Q/BQB301 Q/BQB310 | 0.4235 |  | 冲压 | 205 | 145 | 3 | 0.70092 | 60.42% | [6 empty] | 1 | 1
26 |  |  |  | 3 | [8 empty] | H4B-6805326 | 安全带7/16焊接螺母 | 标准件 | B | EA |  | A | H4681010714A0 | A | N | Y | 线材 | —— | 7/16 | —— | 0.0104 | [13 empty] | 1 | 1
27 |  |  | 2 | [8 empty] | SHT0012972 | SHT0012972 | 靠背钢管骨架 |  | C | EA |  | Q01 | H4A-6802108 | A | Y | N | 钢管 | 钢管Q235 φ25*2.0 | ⌀25×2-GB/T 13793 Q235-GB/T 700 | —— | 1.789 | —— | 弯管 | 1587.6014 | 25 | 2 | 1.8003 | 99.37% |  |  | 河北自制 | 弯管车间 |  |  | 1 | 1
28 |  |  | 2 | [8 empty] | SHT0001928 | H5-6802114 | 靠背钢管上横骨架 |  | C | EA |  | Q01 | H4681010402A0 | A | Y | N | 钢管 | 钢管Q235 φ25*2.0 | ⌀25×2-GB/T 13793 Q235-GB/T 700 | Ø25×358 | 0.492 | —— | 弯管 | 443.8624 | 25 | 2 | 0.50334 | 97.75% |  |  | 河北自制 | 弯管车间 |  |  | 1 | 1
29 |  |  | 2 | [8 empty] | SHT0002733 |  | 副驾驶员上安全带导向钢丝电泳 | 线材 | B | EA |  | Q01 | SHT0013858 | A | Y | N | 钢丝 | 圆钢Q235 | ⌀6 | GB/T 700 | 0.0587 | 电泳 | 电泳 | [6 empty] | 0.0121 | 河北自制 | 电泳车间 |  |  | 1 | 1
30 |  |  |  | 3 | [7 empty] | SHT0013858 | SHT0013858 | 副驾驶员上安全带导向钢丝 | 线材 | B | EA |  | Q01 | SHT0013858 | A | Y | N | 钢丝 | 圆钢Q235 | ⌀6 | GB/T 700 | 0.0587 | 电泳 | 折弯 | 264.5336 | 6 |  | 0.0587 | 100% |  |  | 河北外购 | 海兴中盛 |  |  | 1 | 1
31 |  |  | 2 | [8 empty] | SHT0001940 | H5-6802137 | 靠背支撑板条 |  | C | EA |  | Q01 | H5-6802137 | A | Y | N | 钣条 | 钢板Q235 15*2.0 | 2-GB/T 708 Q235-GB/T 700 | 15*2.0*307 | 0.048 | —— | 冲压 | 314 | 17.5 | 2 | 0.086381 | 55.57% |  |  | 河北自制 | 冲压车间 |  |  | 2 | 2
32 |  |  | 2 | [8 empty] | SHT0001933 | H5-6802115 | 靠背钢下管横骨架 |  | C | EA |  | Q01 | H5-6802115 | A | Y | N | 钢管 | 钢管Q235 Ø25*2.0 | ⌀25×2-GB/T 13793 Q235-GB/T 700 | Ø25×375×2.0 | 0.414 | —— | 弯管 | 375.0794 | 25 | 2 | 0.42534 | 97.33% |  |  | 河北自制 | 弯管车间 |  |  | 1 | 1
33 |  |  | 2 | [8 empty] | SHT0001953 | D04-6802106 | 腰托固定横衬条 | t=2 | B | EA |  | B | D04-6802106 | B | N | Y | 金属件 | 钢板Q235 | GB/T 700 | —— | 0.0661 |  | 冲压 | 271 | 17.5 | 2 | 0.074552 | 88.66% |  |  | 河北自制 | 冲压车间 |  |  | 3 | 3
34 |  |  | 2 | [8 empty] | SHT0002255 | D04-6802105 | 腰托固定框线 | Φ6 | B | EA |  | A | D04-6802105 | A | N | Y | 金属件 | 圆钢Q235 | GB/T 700 | —— | 0.0587 |  | 折弯 | 264.5336 | 6 |  | 0.0587 | 100% |  |  | 河北外购 | 海兴中盛 |  |  | 1 | 1
35 |  |  | 2 | [8 empty] | SHT0002729 |  | 副驾驶员中间安全带导向钢丝电泳 | 线材 | B | EA |  | A | SHT0013859 | A | Y | N | 钢丝 | 圆钢Q235 | ⌀6 GB/T 700 | 91*71*285 | 0.0587 |  | 电泳 | [6 empty] | 0.0078 | 河北自制 | 电泳车间 |  |  | 1 | 1
36 |  |  |  | 3 | [7 empty] | SHT0013859 | SHT0013859 | 副驾驶员中间安全带导向钢丝 | 线材 | B | EA |  | A | SHT0013859 | A | Y | N | 钢丝 | 圆钢Q235 | ⌀6 GB/T 700 | 91*71*285 | 0.0587 |  | 折弯 | 264.5336 | 6 |  | 0.0587 | 100% |  |  | 河北外购 | 海兴中盛 |  |  | 1 | 1
37 |  |  | 2 | [8 empty] | SHT0001934 | H5-6802109 | 左侧主板总成 | 焊接件 | B | EA |  | A | H5-6802109 | A | N | Y | 焊接总成件 | ASSY | —— | —— | 0.5358 | —— | 焊接 | [7 empty] | 河北外购 | 成卓 |  |  | 1 | 1
38 |  |  |  | 3 | [8 empty] | H5-6802110 | 靠背左侧主钣 | 冲压件 | B | EA |  | A | H5-6802110 | A | N | Y | 钣金件 | SPFH590 | t=2.0 | Q/BQB301 Q/BQB310 | 0.5164 |  | 冲压 | 400 | 126.5 | 2 | 0.79543 | 64.92% | [6 empty] | 1 | 1
39 |  |  |  | 3 | [8 empty] | Q370C10 | 点焊螺母 | 标准件 | B | EA |  | A | Q370C10 | A | N | Y | 标准件 | —— | M10 | —— | 0.0097 | [13 empty] | 2 | 2
40 |  |  | 2 | [8 empty] | SHT0001936 | H5-6802111 | 右主板总成 | 焊接件 | B | EA |  | A | H5-6802111 | A | N | Y | 焊接总成件 | ASSY | —— | —— | 0.5358 | —— | 焊接 | [7 empty] | 河北外购 | 成卓 |  |  | 1 | 1
41 |  |  |  | 3 | [8 empty] | H5-6802112 | 靠背右侧主钣 | 冲压件 | B | EA |  | A | H5-6802112 | A | N | Y | 钣金件 | SPFH590 | t=2.0 | Q/BQB301 Q/BQB310 | 0.5164 |  | 冲压 | 400 | 126.5 | 2 | 0.79543 | 64.92% | [6 empty] | 1 | 1
42 |  |  |  | 3 | [8 empty] | Q370C10 | M10点焊螺母 | 标准件 | B | EA |  | A | Q370C10 | A | N | Y | 标准件 | —— | M10 | —— | 0.0097 | —— | [12 empty] | 2 | 2
43 |  |  | 2 | [8 empty] | SHT0002731 |  | 副驾驶员下安全带导向钢丝电泳 | 线材 | B | EA |  | Q01 | SHT0013860 | A | Y | N | 钢丝 | 圆钢Q235 | ⌀8 | GB/T 700 | 0.0587 | 电泳 | 电泳 | [6 empty] | 0.0146 | 河北自制 | 电泳车间 |  |  | 1 | 1
44 |  |  |  | 3 | [7 empty] | SHT0001932 | H5-6802149 | 副驾驶员下安全带导向钢丝 | 线材 | B | EA |  | Q01 | SHT0013860 | A | Y | N | 钢丝 | 圆钢Q235 | ⌀8 | GB/T 700 | 0.0587 | 电泳 | 折弯 | 148.6076 | 8 |  | 0.0587 | 100% |  |  | 河北外购 | 海兴中盛 |  |  | 1 | 1
45 | [10 empty] | 新开 |  | SHT0014016 | 副司机座垫总成 |  | B | EA |  | Q01 | SHT0014016 | A | Y | N | 装配分总成 | ASSY | —— | —— | —— | —— | [8 empty] | 过程虚拟件 |  |  |  | 1 | 0
46 | [10 empty] | 新开 |  | SHT0014078 | 副司机座垫总成 |  | B | EA |  | Q01 | SHT0014078 | A | Y | N | 装配分总成 | ASSY | —— | [11 empty] | 过程虚拟件 |  |  |  | 0 | 1
47 |  | 1 | [9 empty] | BFA0000001 | GHRC000001 | C型钉 | 固定面套 |  | EA |  | A |  | A | N | Y | 标准件 |  |  |  | 0.001 | [9 empty] | 河北外购 | 沧州崇文晟源机械制造有限公司/天津金庄新材料科技有限公司 |  |  | 17 | 17
48 |  | 1 | [8 empty] | 新开 | SHT0014027 | SHT0014027 | 座垫护面总成 |  | C | EA |  | Q01 | SHT0014027 | A | Y | N | 缝纫总成 |  | —— | —— | [10 empty] | 河北自制 | 缝纫车间 |  |  | 1 | 0
49 |  | 1 | [8 empty] | 新开 | SHT0014079 | SHT0014079 | 座垫护面总成 |  | C | EA |  | Q01 | SHT0014079 | A | Y | N | 缝纫总成 |  | —— | —— | [10 empty] | 河北自制 | 缝纫车间 |  |  | 0 | 1
50 |  | 1 | [8 empty] | 新开 | SHT0011060 | SHT0011060 | 座坐垫泡沫总成 |  | C | EA |  | Q01 | SHT0011060 | A | Y | N | 泡沫总成 | —— | —— | —— |  |  | 发泡 | [7 empty] | 河北自制 | 发泡车间 |  |  | 1 | 1
51 |  |  | 2 | [9 empty] | SHT0011061 | 坐垫聚氨酯泡沫 |  | C | EA |  | Q01 | SHT0011061 | A | Y | N | —— | [13 empty] | 过程虚拟件 |  |  |  | 1 | 1
52 |  |  | 2 | [8 empty] | SHT0011070 | SHT0011070 | 坐垫泡沫预埋钢丝1.1 |  | C | EA |  | Q01 | SHT0011070 | A | Y | N | 钢丝 | 20# | ⌀2-GB/T 342 20-GB/T 699 | Φ2.0×410 | 0.0107 |  | 折弯 | 428 | 2 |  | 0.0107 | 100% |  |  | 河北外购 |  |  |  | 1 | 1
53 |  |  | 2 | [8 empty] | SHT0011071 | SHT0011071 | 坐垫泡沫预埋钢丝2.1 |  | C | EA |  | Q01 | SHT0011071 | A | Y | N | 钢丝 | 20# | ⌀2-GB/T 342 20-GB/T 699 | Φ2.0×229 | 0.0062 |  | 折弯 | 248 | 2 |  | 0.0062 | 100% |  |  | 河北外购 |  |  |  | 1 | 1
54 |  |  | 2 | [8 empty] | SHT0011072 | SHT0011072 | 坐垫泡沫预埋钢丝3.1 |  | C | EA |  | Q02 | SHT0011072 | A | Y | N | 钢丝 | 20# | ⌀2-GB/T 342 20-GB/T 700 | Φ2.0×230 | 0.012 |  | 折弯 | 480 | 2 |  | 0.012 | 100% |  |  | 河北外购 |  |  |  | 1 | 1
55 |  |  | 2 | [8 empty] | SHT0011597 | SHT0011597 | 坐垫泡沫预埋钢丝4.1 |  | C | EA |  | Q03 | SHT0011597 | A | Y | N | 钢丝 | 20# | ⌀2-GB/T 342 20-GB/T 701 | Φ2.0×231 | 0.012 |  | 折弯 | 480 | 2 |  | 0.012 | 100% |  |  | 河北外购 |  |  |  | 1 | 1
56 |  | 1 | [9 empty] | SHT0000538 | H4691010650A0 | 副司机座盆总成 |  | B | EA |  | Q01 | H4691010650A0 | A | Y | N | 焊接总成 | ASSY | —— | —— | —— | 电泳 | 焊接 | [7 empty] | 河北外购 | 黄骅长生 |  |  | 1 | 1
57 |  |  | 2 | [9 empty] | H4691010651A0 | 座盆 |  | B | EA |  | Q01 | H4691010651A0 | A | Y | N | 钣金件 | ST12 | 钢板1-Q/BQB 401 ST12-Q/BQB 403 | —— | 1.86 | 电泳 | [12 empty] | 1 | 1
58 |  |  | 2 | [9 empty] | Q37106 | 焊接方螺母 |  | C | EA |  | Q01 | Q37106 | A | Y | N | 标准件 | M5 | —— | —— |  | 电泳 | [12 empty] | 2 | 2
59 |  | 1 | [9 empty] | SHT0000544 | H4A-6901100 | H4副司机座框总成 |  | A | EA |  | Q01 | H4A-6901100 | A | Y | N | 焊接总成 | —— | —— | —— | 2.73 | —— | 焊接 | [7 empty] | 河北外购 | 恒伟五金 |  |  | 1 | 1
60 |  |  | 2 | [9 empty] | H4681020061A0 | 座框纵梁 |  | C | EA |  | Q01 | H4681020061A0 | A | Y | N | 管材 | 方管 20X20X2 | 2-GB/T708 Q235-GB/T700 | —— | 0.475 | 电泳 | 弯管 | 445.7798 | 20 | 2 | 0.4859 | 97.76% | [6 empty] | 2 | 2
61 |  |  | 2 | [9 empty] | H4A-6901103 | 前座框横梁 |  | C | EA |  | Q01 | H4A-6901103 | A | Y | N | 管材 | 方管 20X10X2 | 20X10X2 |  | 0.436 |  | 弯管 | 410 | 20 | 2 | 0.4469 | 97.56% | [6 empty] | 2 | 2
62 |  |  | 2 | [9 empty] | H4A-6901101 | 座框右连接板 |  | A | EA |  | Q01 | H4A-6901101 | A | Y | N | 钣金件 | SPFH590 t=3.0 | 钢板3-Q/BQB 301 SPFH590-Q/BQB 310 | —— | 0.346 | 电泳 | 冲压 | 178 | 162 | 3 | 0.67995 | 50.89% | [6 empty] | 1 | 1
63 |  |  | 2 | [9 empty] | H4A-6901102 | 座框左连接板 |  | C | EA |  | Q01 | H4A-6901102 | A | Y | N | 钣金件 | SPFH590 t=3.0 | 钢板3-Q/BQB 301 SPFH590-Q/BQB 310 | —— | 0.212 | 电泳 | 冲压 | 174 | 113 | 3 | 0.46363 | 45.73% | [6 empty] | 1 | 1
64 |  |  | 2 | [9 empty] | GB/T 13680-1992 | 焊接方螺母 |  | C | EA |  |  | GB/T 13680-1992 | A | Y | N | 标准件 | [17 empty] | 2 | 2
65 |  |  | 2 | [9 empty] | SHT0014184 | 垫块 |  | C | EA |  |  | H4681020087A0 | A | Y | N | [18 empty] | 2 | 2
66 |  | 1 | [9 empty] | SHT0000534 | H4681020087A0 | 副司机橡胶垫 |  | C | EA |  | Q01 | H4681020087A0 | A | Y | N | —— | 橡胶 | —— | —— | 0.02 | —— | [8 empty] | 河北外购 | 晶立泰（安广顺） |  |  | 2 | 2
67 |  | 1 | [9 empty] | SHT0000542 | H4A-6901200 | 底座焊接总成 |  | A | EA |  | Q01 | H4A-6901200 | A | Y | N | 焊接总成 | ASSY | —— | —— | —— | 电泳 | 焊接 | [7 empty] | 河北外购 | 黄骅长生 |  |  | 1 | 1
68 |  |  | 2 | [9 empty] | H4A-6901201 | 右侧立板 |  | C | EA |  | Q01 | H4A-6901201 | A | Y | N | 钣金件 | SPFH590 t=2.0 | 钢板2.0-Q/BQB 301 SPFH590-Q/BQB 310 | —— | 1.12 | 电泳 | 冲压 | 351 | 268.5 | 2 | 1.4815 | 75.6% | [6 empty] | 1 | 1
69 |  |  | 2 | [9 empty] | H4A-6901202 | 左侧立板 |  | C | EA |  | Q01 | H4A-6901202 | A | Y | N | 钣金件 | SPFH590 t=2.0 | 钢板2.0-Q/BQB 301 SPFH590-Q/BQB 310 | —— | 1.222 | 电泳 | 冲压 | 356 | 258.5 | 2 | 1.4466 | 84.47% | [6 empty] | 1 | 1
70 |  |  | 2 | [9 empty] | H4681020313A0 | 前下支撑板 |  | C | EA |  | Q01 | H4681020313A0 | A | Y | N | 钣金件 | SPFH590 t=2.0 | 钢板2.0-Q/BQB 301 SPFH590-Q/BQB 310 | —— | 0.448 | 电泳 | 冲压 | 240 | 133.5 | 2 | 0.50367 | 88.95% | [6 empty] | 1 | 1
71 |  |  | 2 | [9 empty] | H4681020314A0 | 后下支撑板 |  | C | EA |  | Q01 | H4681020314A0 | A | Y | N | 钣金件 | SPFH590 t=2.0 | 钢板2.0-Q/BQB 301 SPFH590-Q/BQB 310 | —— | 0.425 | 电泳 | 冲压 | 246 | 142.5 | 2 | 0.55106 | 77.12% | [6 empty] | 1 | 1
72 |  |  | 2 | [9 empty] | H4681020315A0 | 上连接方管A |  | C | EA |  | Q01 | H4681020315A0 | A | Y | N | 方管 | Q235 20*40*371 | 2-GB/T708 Q235-GB/T700 | —— | 0.614 | 电泳 | 弯管 | 376.13 | 40*20 | 2 | 0.63077 | 97.34% | [6 empty] | 2 | 2
73 |  |  | 2 | [9 empty] | H4681020316A0 | 上连接方管B |  | C | EA |  | Q01 | H4681020316A0 | A | Y | N | 方管 | Q235 20*20*372 | 2-GB/T708 Q235-GB/T700 | —— | 0.397 | 电泳 | 弯管 | 374.2202 | 20 | 2 | 0.4079 | 97.33% | [6 empty] | 1 | 1
74 |  |  | 2 | [9 empty] | H4681010215A0 | 安全带连接螺母柱 |  | C | EA |  | Q01 | H4681010215A0 | A | Y | N | 轴套 | 45# φ25 |  | —— | 0.029 | 电泳 | [12 empty] | 2 | 2
75 |  |  | 2 | [9 empty] | H4681010216A0 | 安全带连接限位片 |  | C | EA |  | Q01 | H4681010216A0 | A | Y | N | 钣金件 | Q235 t=3.0 | 钢板3-GB/T708 Q235-GB/T700 | —— | 0.019 | 电泳 | 冲压 | 45 | 33 | 3 | 0.035016 | 54.26% | [6 empty] | 2 | 2
76 |  |  | 2 | [9 empty] | H4681010391A0 | 安全带固定板 |  | C | EA |  | Q01 | H4681010391A0 | A | Y | N | 钣金件 | SPFH590 t=4.0 | 钢板4.0-Q/BQB 301 SPFH590-Q/BQB 310 | —— | 0.269 | 电泳 | 冲压 | 146 | 110.5 | 4 | 0.50722 | 53.03% | [6 empty] | 1 | 1
77 |  |  | 2 | [9 empty] | GB_T70.1-2000.2 | 内六角螺栓 |  | C | EA |  | Q01 | GB_T70.1-2000.2 | A | Y | N | 标准件 | [17 empty] | 2 | 2
78 |  |  | 2 | [9 empty] | Q32008.1 | 六角法兰螺母 |  | C | EA |  | Q01 | Q32008.1 | A | Y | N | 标准件 | [17 empty] | 2 | 2
79 |  |  | 2 | [9 empty] | H4A-6901203 | 副边调角器固定钣金件 |  | C | EA |  | Q01 | H4A-6901203 | A | Y | N | 钣金件 | SPFH590 t=3.0 | 钢板3.0-Q/BQB 301 SPFH590-Q/BQB 310 | —— | 0.325 | 电泳 | 冲压 | 208 | 106 | 3 | 0.51989 | 62.51% | [6 empty] | 1 | 1
80 |  |  | 2 | [9 empty] | H4A-6901204 | 主边调角器固定钣金件 |  | C | EA |  | Q01 | H4A-6901204 | A | Y | N | 钣金件 | SPFH590 t=3.0 | 钢板3.0-Q/BQB 301 SPFH590-Q/BQB 310 | —— | 0.354 | 电泳 | 冲压 | 190 | 104 | 3 | 0.46594 | 75.98% | [6 empty] | 1 | 1
81 |  |  | 2 | [9 empty] | Q370C10 | 焊接螺母 |  | C | EA |  | Q01 | Q370C10 | A | Y | N | 标准件 | —— | M10 | —— | —— | —— | [12 empty] | 4 | 4
82 |  |  | 2 | [9 empty] | H4B-6805326 | 安全带7/16焊接螺母 | 标准件 | B | EA |  | A | H4681010714A0 | A | N | Y | 线材 | —— | 7/16 | —— | 0.0104 | [13 empty] | 2 | 2
83 |  |  | 2 | [9 empty] | H4A-6901215 | 坐框连接板右总成 |  | A | EA |  | Q01 | H4A-6901215 | A | Y | N | 装配分总成 | ASSY | —— | —— | —— | —— | 焊接 | [11 empty] | 1 | 1
84 |  |  |  | 3 | [8 empty] | H4A-6901205 | 坐框连接板右 |  | A | EA |  | Q01 | H4A-6901205 | A | Y | N | 钣金件 | SPFH590 t=3.0 | 钢板3.0-Q/BQB 301 SPFH590-Q/BQB 310 | —— | 0.195 | 电泳 | 冲压 | 139 | 91 | 3 | 0.29826 | 65.38% | [6 empty] | 1 | 1
85 |  |  |  | 3 | [8 empty] | GB/T95 8 | 垫片 |  | A | EA |  | Q01 | GB/T95 8 | A | Y | N | [18 empty] | 1 | 1
86 |  |  |  | 3 | [8 empty] | Q32608 | 自锁螺母 |  | C | EA |  | Q01 | Q32608 | A | Y | N | 标准件 | —— | M6 | —— |  | 镀锌 | [12 empty] | 1 | 1
87 |  |  |  | 3 | [8 empty] | H4681021412A0 | 锁止块 |  | C | EA |  | Q01 | H4681021412A0 | A | Y | N | 钣金件 | 45# t=5.0 | —— | —— | 0.025 |  | 冲压 | 60 | 21 | 5 | 0.049518 | 50.49% | [6 empty] | 1 | 1
88 |  |  |  | 3 | [8 empty] | H4681021401A0 | 拉簧 |  | C | EA |  | Q01 | H4681021401A0 | A | Y | N | 标准件 | 65Mn ∅1.2 | —— | —— | 0.002 | [13 empty] | 1 | 1
89 |  |  | 2 | [9 empty] | H4A-6901207 | 坐框连接板左 |  | C | EA |  | Q01 | H4A-6901207 | A | Y | N | 钣金件 | SPFH590 t=3.0 | 钢板3.0-Q/BQB 301 SPFH590-Q/BQB 310 | —— | 0.106 |  | 冲压 | 137 | 48 | 3 | 0.15506 | 68.36% | [6 empty] | 1 | 1
90 |  | 1 | [9 empty] | SHT0000830 | H4A-6905100 | 调角器总成 |  | A | EA |  | Q01 | H4A-6905100 | A | Y | N | 装配分总成 | —— | —— | —— |  | 电泳 | 焊接 | [6 empty] | 0.162 | 河北自制 | 焊接车间 |  |  | 1 | 1
91 |  |  | 2 | [9 empty] | H4A-6905117 | 主边调角器总成 |  | A | EA |  | Q01 | H4A-6905117 | A | Y | N | 焊接总成 | —— | —— | —— |  |  | 焊接 | [7 empty] | 过程虚拟件 |  |  |  | 1 | 1
92 |  |  |  | 3 | [7 empty] | SHT0001554 |  | 调角器右下连接板组件电泳 |  |  | EA |  | A | —— | A | N | Y | 焊接件 | ASSY | —— |  | —— | 电泳 | 电泳 | [6 empty] | 0.034 | 河北自制 | 电泳车间 |  |  | 1 | 1
93 |  |  |  |  | 4 | [6 empty] | SHT0001389 |  | 调角器右下连接板组件 |  |  | EA |  | A | —— | A | N | Y | 焊接件 | ASSY | —— |  | —— | 电泳 | 焊接 | [7 empty] | 河北外购 | 黄骅市成卓汽车部件厂 |  |  | 1 | 1
94 | [5 empty] | 5 | [6 empty] | H4B-6805102 | 调角器右下连接板 |  | C | EA |  | Q01 | H4B-6805102 | A | Y | N | 钣金件 | SPFH590 | 钢板3-Q/BQB 301 SPFH590-Q/BQB 310 | —— | 0.347 |  | 冲压 | 165 | 128 | 3 | 0.49801 | 69.68% | [6 empty] | 1 | 1
95 | [5 empty] | 5 | [6 empty] | H4B-6805114 | 涡簧右固定片 |  | C | EA |  | Q01 | H4B-6805114 | A | Y | N | 钣金件 | Q235 t=3.0 | 钢板3-GB/T708 Q235-GB/T700 | —— | 0.014 |  | 冲压 | 58 | 28 | 3 | 0.038294 | 36.56% | [6 empty] | 1 | 1
96 | [5 empty] | 5 | [6 empty] | H4B-6805110 | 塑料件固定片 |  | C | EA |  | Q01 | H4B-6805110 | A | Y | N | 钣金件 | Q235 | 钢板2-GB/T708 Q235-GB/T700 | —— | 0.009 |  | 冲压 | 29 | 24 | 2 | 0.010941 | 82.26% | [6 empty] | 1 | 1
97 |  |  |  | 3 | [7 empty] | SHT0001555 |  | 调角器右上连接板组件电泳 |  |  | EA |  | A | —— | A | N | Y | 焊接件 | ASSY | —— |  | —— | 电泳 | 电泳 | [6 empty] | 0.028 | 河北自制 | 电泳车间 |  |  | 1 | 1
98 |  |  |  |  | 4 | [6 empty] | SHT0001390 |  | 调角器右上连接板组件 |  |  | EA |  | A | —— | A | N | Y | 焊接件 | ASSY | —— |  | —— | 电泳 | 焊接 | [7 empty] | 河北外购 | 黄骅市成卓汽车部件厂 |  |  | 1 | 1
99 | [5 empty] | 5 | [6 empty] | H4B-6805104 | 调角器右上连接板 |  | C | EA |  | Q01 | H4B-6805104 | A | Y | N | 钣金件 | SPFH590 | 钢板3-Q/BQB 301 SPFH590-Q/BQB 310 | —— | 0.244 |  | 冲压 | 139 | 94 | 3 | 0.3081 | 79.2% | [6 empty] | 1 | 1
100 | [5 empty] | 5 | [6 empty] | B40 6805 215 | 涡簧固定座 |  | C | EA |  | Q01 | B40 6805 215 | A | Y | N | 钣金件 | Q235 t=3.0 | 钢板3-GB/T708 Q235-GB/T700 | —— | 0.023 |  | 冲压 | 57 | 33 | 3 | 0.044354 | 51.86% | [6 empty] | 1 | 1
101 | [5 empty] | 5 | [6 empty] | H4A-6805104 | 角度限位片 |  | C | EA |  | Q01 | H4A-6805104 | A | Y | N | 钣金件 | Q235 | 钢板3-GB/T708 Q235-GB/T700 | —— | 0.022 |  | 冲压 | 59 | 25 | 3 | 0.03478 | 63.25% | [6 empty] | 1 | 1
102 |  |  |  | 3 | [7 empty] | SHT0001005 | H4B-6805108 | 涡簧 |  | C | EA |  | Q01 | H4B-6805108 | A | Y | N | 标准件 | 65Mn | —— | —— | 0.135 | [9 empty] | 河北外购 | 江苏万金汽车零部件制造有限公司 |  |  | 1 | 1
103 |  |  |  | 3 | [7 empty] | SHT0010721 | SHT0010721 | 调角器解锁把手 |  | C | EA |  | Q01 | SHT0010721 | A | Y | N | 钣金件 | SPFH590 | 钢板2.5-Q/BQB 301 SPFH590-Q/BQB 310 | —— | 0.037 |  | 冲压 | 78 | 52 | 2.5 | 0.0797 | 46.42% |  |  | 河北外购 | 正大 |  |  | 1 | 1
104 |  |  |  | 3 | [7 empty] | SHT0001076 | H4G-6905106 | 右圆盘总成 |  | A | EA |  | Q01 | H4G-6905106 | A | Y | N | 采购核心件 | —— | —— | —— | —— | [9 empty] | 河北外购 | 佛吉亚 |  |  | 1 | 1
105 |  |  | 2 | [9 empty] | H4A-6905118 | 副边调角器总成 |  | C | EA |  | Q01 | H4A-6905118 | A | Y | N | 采购核心件 | —— | —— | —— |  |  | 焊接 | [7 empty] | 过程虚拟件 |  |  |  | 1 | 1
106 |  |  |  | 3 | [7 empty] | SHT0001552 |  | 调角器左下连接板组件电泳 |  |  | EA |  | A | —— | A | N | Y | 核心件 | ASSY | —— | φ82*20 | —— | 电泳 | 电泳 | [6 empty] | 0.034 | 河北自制 | 电泳车间 |  |  | 1 | 1
107 |  |  |  |  | 4 | [6 empty] | SHT0001387 |  | 调角器左下连接板组件 |  |  | EA |  | A | —— | A | N | Y | 焊接件 | ASSY | —— |  | —— | 电泳 | 焊接 | [7 empty] | 河北外购 | 黄骅市成卓汽车部件厂 |  |  | 1 | 1
108 | [5 empty] | 5 | [6 empty] | H4B-6805101 | 调角器左下连接板 |  | C | EA |  | Q01 | H4B-6805101 | A | Y | N | 钣金件 | SPFH590 t=3.0 | 钢板3.0-Q/BQB 301 SPFH590-Q/BQB 310 | —— | 0.347 |  | 冲压 | 165 | 128 | 3 | 0.49801 | 69.68% | [6 empty] | 1 | 1
109 | [5 empty] | 5 | [6 empty] | H4B-6805115 | 涡簧左固定片 |  | C | EA |  | Q01 | H4B-6805115 | A | Y | N | 钣金件 | Q235 | 钢板3-GB/T708 Q235-GB/T700 | —— | 0.014 |  | 冲压 | 58 | 28 | 3 | 0.038294 | 36.56% | [6 empty] | 1 | 1
110 | [5 empty] | 5 | [6 empty] | H4B-6805110 | 塑料件固定片 |  | C | EA |  | Q01 | H4B-6805110 | A | Y | N | 钣金件 | Q235 t=2.0 | 钢板2-GB/T708 Q235-GB/T700 | —— | 0.009 |  | 冲压 | 29 | 24 | 2 | 0.010941 | 82.26% | [6 empty] | 1 | 1
111 |  |  |  | 3 | [7 empty] | SHT0001553 |  | 调角器左上连接板组件电泳 |  |  | EA |  | A | —— | A | N | Y | 焊接件 | ASSY | —— |  | —— | 电泳 | 电泳 | [6 empty] | 0.028 | 河北自制 | 电泳车间 |  |  | 1 | 1
112 |  |  |  |  | 4 | [6 empty] | SHT001388 |  | 调角器左上连接板组件 |  |  | EA |  | A | —— | A | N | Y | 焊接件 | ASSY | —— |  | —— | 电泳 | 焊接 | [7 empty] | 河北外购 | 黄骅市成卓汽车部件厂 |  |  | 1 | 1
113 | [5 empty] | 5 | [6 empty] | H4B-6805103 | 调角器左上连接板 |  | C | EA |  | Q01 | H4B-6805103 | A | Y | N | 钣金件 | SPFH590 t=3.0 | 钢板3.0-Q/BQB 301 SPFH590-Q/BQB 310 | —— | 0.244 |  | 冲压 | 148 | 104 | 3 | 0.36294 | 67.23% | [6 empty] | 1 | 1
114 | [5 empty] | 5 | [6 empty] | B40 6805 215 | 涡簧固定座 |  | C | EA |  | Q01 | B40 6805 215 | A | Y | N | 钣金件 | Q235 | 钢板3-GB/T708 Q235-GB/T700 | —— | 0.023 |  | 冲压 | 57 | 33 | 3 | 0.044354 | 51.86% | [6 empty] | 1 | 1
115 | [5 empty] | 5 | [6 empty] | H4A-6805104 | 角度限位片 |  | C | EA |  | Q01 | H4A-6805104 | A | Y | N | 钣金件 | Q235 t=3.0 | 钢板3-GB/T708 Q235-GB/T700 | —— | 0.022 |  | 冲压 | 59 | 25 | 3 | 0.03478 | 63.25% | [6 empty] | 1 | 1
116 |  |  |  | 3 | [7 empty] | SHT0001005 | H4B-6805108 | 涡簧 |  | C | EA |  | Q01 | H4B-6805108 | A | Y | N | 核心件 | 65Mn | —— | —— | 0.135 | [9 empty] | 河北外购 | 江苏万金汽车零部件制造有限公司 |  |  | 1 | 1
117 |  |  |  | 3 | [7 empty] | SHT0001956 | SQX3000-6905114 | 左圆盘总成 |  | A | EA |  | Q01 | SQX3000-6905114 | A | Y | N | 采购核心件 | —— | —— | —— | [10 empty] | 河北外购 | 佛吉亚 |  |  | 1 | 1
118 |  |  |  | 3 | [7 empty] | SHT0001949 | SQX3000-6905112 | 副驾驶星盘塑料件 |  | A | EA |  | Q01 | SQX3000-6905112 | A | Y | N | 注塑件 | —— | —— | 18*14*14 | 0.001 |  | 注塑 | 4%损耗 |  |  | 0.00104 | 96.15% |  |  | 河北外购 | 佛吉亚 |  |  | 1 | 1
119 |  |  | 2 | [8 empty] | SHT0001073 | H4B-6805111 | 连动杆 |  | C | EA |  | Q01 | H4B-6805111 | A | Y | N | 加工管件 | Q235 | 1-GB/T708 Q235-GB/T700 | —— | 0.132 | 电泳 | 弯管 | 604.5946 | 10 | 1 | 0.13422 | 98.35% |  |  | 河北外购 | 佛吉亚 |  |  | 1 | 1
120 |  | 1 | [9 empty] | SHT0014057 | SHT0014057 | 调角器左罩壳 |  | B | EA |  | Q01 | SHT0014057 | A | Y | N | 注塑件 | PP-TP30 | —— | —— | 0.185 |  | 注塑 | 4%损耗 |  |  | 0.1924 | 96.15% |  |  | 河北自制 | 注塑车间 |  |  | 1 | 1
121 |  | 1 | [9 empty] | SHT0014058 | SHT0014058 | 调角器右罩壳 |  | B | EA |  | Q01 | SHT0014058 | A | Y | N | 注塑件 | PP-TP30 | —— | —— | 0.184 |  | 注塑 | 4%损耗 |  |  | 0.19136 | 96.15% |  |  | 河北自制 | 注塑车间 |  |  | 1 | 1
122 |  | 1 | [9 empty] | SHT0014059 | SHT0014059 | 座垫后部罩壳 |  | B | EA |  | Q01 | SHT0014059 | A | Y | N | 注塑件 | PP-TP30 | —— | —— | 0.141 |  | 注塑 | 4%损耗 |  |  | 0.14664 | 96.15% |  |  | 河北自制 | 注塑车间 |  |  | 1 | 1
123 |  | 1 | [9 empty] | SHT0010983 | SHT0010983 | 调角器手柄 |  | B | EA |  | Q01 | SHT0010983 | A | Y | N | 注塑件 | PP8303 | —— | —— | 0.034 |  | 注塑 | 4%损耗 |  |  | 0.03536 | 96.15% |  |  | 河北外购 | 黄骅隆润 |  |  | 1 | 1
124 |  | 1 | [9 empty] | SHT0014060 | SHT0014060 | 座垫底部护板 |  | B | EA |  | Q01 | SHT0014060 | A | Y | N | 注塑件 | PP-TP40 | —— | —— | 0.594 |  | 注塑 | 4%损耗 |  |  | 0.61776 | 96.15% |  |  | 河北自制 | 注塑车间 |  |  | 1 | 1
125 |  | 1 | [9 empty] | BFA0000293 |  | 十字槽沉头螺钉 | M6*25镀白锌 | C | EA |  | Q01 | 0 | A | Y | N | 标准件 | —— | —— | —— | 0.01 | [9 empty] | 河北外购 | 北京三浦/苏州苏宁标准件有限公司 |  |  | 4 | 4
126 |  | 1 | [9 empty] | BFA0000292 |  | 十字槽盘头自攻螺钉-C型 | ST4.2*16镀黑锌 | C | EA |  | Q01 | 0 | A | Y | N | 标准件 | —— | —— | —— | 0.01 | [9 empty] | 河北外购 | 上锐/北京三浦/苏州苏宁 |  |  | 2 | 2
127 |  | 1 | [9 empty] | BFA0000291 | H4A-6909001 | H4A副司机台阶螺栓 | M10×13 | C | EA |  | Q01 | H4A-6909001 | A | Y | N | 标准件 | 20# | —— | —— | 0.05 | [9 empty] | 河北外购 | 天津市天龙得冷成型部件有限公司 |  |  | 2 | 2
128 |  | 1 | [9 empty] | BFA0000011 | GB/T 5781-2000 | 六角头螺栓 | M10×25 | C | EA | 调角器固定螺栓 | Q01 | GB/T 5781-2000 | A | Y | N | 标准件 | —— | —— | —— | 0.05 | [9 empty] | 河北外购 | 北京三浦/苏州苏宁标准件有限公司 |  |  | 8 | 8
129 |  | 1 | [8 empty] | H4 | BFA0000006 | Q40110 | 平垫圈 | 调角器固定 | C | EA |  | A | Q40110 | A | N | Y | 标准件 | —— | —— | 20*2*20 | 0.004 | [9 empty] | 河北外购 | 北京三浦/苏州苏宁标准件有限公司 |  |  | 8 | 8
130 |  | 1 | [8 empty] | H4 | BFA0000009 | Q40310 | 弹垫圈 | 调角器固定 | C | EA |  | A | Q40310 | A | N | Y | 标准件 | —— | —— | 20*3*20 | 0.006 | [9 empty] | 河北外购 | 北京三浦/苏州苏宁标准件有限公司 |  |  | 8 | 8
131 |  | 1 | [9 empty] | BFA0000013 | Q2204213 | 大扁头盘头自攻钉 | ST4.2*13 | C | EA |  | Q01 | Q2204213 | A | Y | N | 标准件 | —— | —— | —— | 0.02 | [9 empty] | 河北外购 | 北京三浦/苏州苏宁标准件有限公司 |  |  | 12 | 12
132 |  | 1 | [8 empty] | H4 | SHT0000495 | SHT0000495 | 靠背塑料包装套 | 注塑件 | C | EA | —— | A | —— | A | N | Y | PE | PE | —— | —— | —— | —— | [8 empty] | 河北外购 | 黄骅建昌 |  |  | 1 | 1
133 |  | 1 | [8 empty] | H4 | SHT0000501 | SHT0000501 | 坐垫塑料包装套 | 注塑件 | C | EA | —— | A | —— | A | N | Y | PE | PE | —— | —— | —— | —— | [8 empty] | 河北外购 | 黄骅建昌 |  |  | 1 | 1
134 |  | 1 | [9 empty] | SHT0000510 | SHT0000510 | 白铝标牌 |  |  | EA |  | A |  |  | N | Y | [14 empty] | 河北外购 | 黄骅市汇铭汽车部件有限公司 |  |  | 1 | 1
135 | 0 | [10 empty] | SHT0000779 | H4681020200A0 | 副驾驶座椅地板连接支座焊接总成 |  | C | EA |  | Q01 | H4681020200A0 | A | Y | N | —— | ASSY | —— | —— | 4.33 | [9 empty] | 河北外购 | 黄骅长生 |  |  | 1 | 1
136 |  | 1 | [10 empty] | H4681020071A0 | 上板 | t=2.5 | C | EA |  | Q01 | H4681020071A0 | A | Y | N | 钣金件 | SPFH590 | 钢板5-Q/BQB 301 SPFH590-Q/BQB 310 | —— | 2.511 | [13 empty] | 1 | 1
137 |  | 1 | [10 empty] | H4681020072A0 | 下板 | t=2.5 | C | EA |  | Q01 | H4681020072A0 | A | Y | N | 钣金件 | SPFH590 | 钢板3-Q/BQB 301 SPFH590-Q/BQB 310 | —— | 1.709 | [13 empty] | 1 | 1
138 |  | 1 | [10 empty] | H4681020073A0 | 支撑套 | 33×Φ11×4 | C | EA |  | Q01 | H4681020073A0 | A | Y | N | 管材 | 20# |  | —— | 0.059 | [13 empty] | 3 | 3
139 |  | 1 | [10 empty] | H4681010392A0 | 加强块 |  | C | EA |  | Q01 |  | A | Y | N | 钣金件 | Q235 t=3.0 | 钢板3-GB/T708 Q235-GB/T700 | [15 empty] | 2 | 2