## 产品定义书
产品定义书 Product definition book
供应商： Supplier：
| 零件名称：外后视镜总成 | 零件号：8202000XHT01A
| Component name：External view Mirror Assembly | Component number： 8202000XHT01A
一.项目描述: 1.项目说明及主要节点： 1.1 项目说明 HT01项目定位重卡牵引车，目标市场中高端市场 1.2主要节点： 项目开展过程中以上节点可能有所变化, 任何变动都将与乙方进行沟通并书面确认。
2.产品信息： 2.1产品明细表：
2.2产品结构图：
二、技术要求: 1. 边界条件及关联尺寸 边界条件和关联尺寸详见数模，待详细设计时双方协商确定。 2..一般要求： a.样品要符合零件图纸上注明的尺寸、材料和处理要求； b.样品要没有明显的表面质量缺陷，如缩痕、浇注熔渣、闪亮物等；镜片和镜框间可见的零件，如弹簧、基板、线束等，要进行适当的着色和包裹； c.样品各零部件之间要精密的装配好并且没有异响。
3.性能要求： a.后视镜应能调节方向。反射面的边缘必须包于保护框内，其周边上所有点的曲率半径在任何方向上都必须≥2.5mm。如 果反射面超出保护框，突出部位边缘的曲率半径≥2.5mm，且突出部位受50N的力应能回到框架内； b.后视镜经撞击试验后，用直径165mm的球型触及到部位的曲率半径≥2.5mm； c.后视镜顺着撞击方向偏移的转动轴或旋转中心，或两者之一为轴线，做一半径为50mm的圆柱体，该圆柱体至少应切到连 接件所连接的表面部分； d.反射面上应能绘出一个高40mm，底边长为a的矩形，其中a=130/（1+1000/r）；a和b的最小值参考表Ⅰ； e.补盲外后视镜反射面的外廓应形状简单，其尺寸应满足6.5.5中所规定的视野要求； f.前视镜反射面的轮廓必须采用简单的几何形式，其尺寸应满足6.5.6中所规定的视野要求； g.反射面和反射率：应满足GB 15084—2013《机动车辆后视镜的性能和安装要求》中的4.1.2.2的条款；
h.耐振性：试验后各部件不得产生变形、损伤、脱离等影响其功能的现象，镜面方向应保持其原正常使用位置； i.耐湿性：试验后后视镜各零件应无异常，试验后的镜面反射率应为试验前的85%以上； j.高低温性：试验后各部件不产生变形、裂纹、脱落，以及其它有害变化； k.耐候性：试验后后视镜镜面不产生模糊、老化现象，其它部件不产生明显褪色、裂纹、变形等缺陷； l.耐腐蚀性：试验后镜面上不得产生模糊、斑点、保护层软化、脱落等现象； m.外后视镜侧转向灯光色：外后视镜的光色应为琥珀色； n.外后视镜侧转向灯色度特征：色品坐标，趋绿极限 y≤x-0.120 ，趋红极限y≥0.390，趋白极限y≥0.790-0.670x； o.外后视镜侧转向灯配光性能-光分布最小角范围内的最小发光强度：不小于0.6cd； p.外后视镜侧转向灯配光性能-光分布最小角范围内的最大发光强度：不小于200cd；
4.试验要求： a.按GB 15084—2013《机动车辆后视镜的性能和安装要求》中的4.1.1.1和4.1.1.2的条款执行； b.按GB 15084—2013《机动车辆后视镜的性能和安装要求》中的4.1.1.3的条款执行； c.按GB 15084—2013《机动车辆后视镜的性能和安装要求》中的4.1.1.5的条款执行； d.按GB 15084—2013《机动车辆后视镜的性能和安装要求》中的4.1.2.1的条款执行； e.按GB 15084—2013《机动车辆后视镜的性能和安装要求》中的4.1.2.1.4的条款执行； f.按GB 15084—2013《机动车辆后视镜的性能和安装要求》中的4.1.2.1.5的条款执行； g.按GB 15084—2013《机动车辆后视镜的性能和安装要求》中的4.1.2.2的条款执行；
h.耐振性：按QC/T 531—2001《汽车后视镜》中的4.4.4的条款执行； i.耐湿性：按QC/T 531—2001《汽车后视镜》中的4.4.5的条款执行； j.高低温性：按QC/T 531—2001《汽车后视镜》中的4.4.6的条款执行； k.耐候性：按QC/T 531—2001《汽车后视镜》中的4.4.7的条款执行； l.耐腐蚀性：按QC/T 531—2001《汽车后视镜》中的4.4.9.3的条款执行； m.外后视镜侧转向灯光色：按GB 17509—2008《汽车和挂车转向信号灯配光性能》中6.2的条款执行； n.外后视镜侧转向灯色度特征：按GB 17509—2008《汽车和挂车转向信号灯配光性能》中6.2的条款执行； o.外后视镜侧转向灯配光性能-光分布最小角范围内的最小发光强度：按GB 17509—2008《汽车和挂车转向信号灯配光性 能》中6.5.4的条款执行； p.外后视镜侧转向灯配光性能-光分布最小角范围内的最大发光强度：按GB 17509—2008《汽车和挂车转向信号灯配光性 能》中6.5.4的条款执行；
5.执行的法规和标准 GB 15084—2013 《机动车辆后视镜的性能和安装要求》 QC/T 531—2001 《汽车后视镜》 GB 17509—2008 《汽车和挂车转向信号灯配光性能》
三、质量要求 1.尺寸/性能检测： 2.外观质量: 3.汽车禁/限物质要求: 4.质量指标: 零公里PPM IPTV3 IPTV6 5.售后要求: 5.1三包要求: 乙方供应的产品应满足XX年或XX公里（以先到者为准）三包期限/里程要求； 5.2召回要求：按照国家相关召回法规，在此期限内因乙方所供应产品造成甲方整车被召回，其所产生的全部费用或给甲方及第三方所造成的损失由乙方承担。 四、包装和标识要求： 1.包装要求： 1.1 乙方包装应满足《汽车零部件包装规范》、《零部件包装技术规范》和《作业指示项目零部件标记规则》的要求，具体包装方案由甲方物流部门与乙方协商确认； 1.2 包装标记要求：零部件总成型号（编号）、名称、数量、供方名称、技术文件中要求的明确标记(如：<H&V配套用代号标记>）； 1.3 包装箱应坚固，不应因包装物重量、正常搬运、运输而损坏；包装箱或箱内保护物保证在堆放时，产品不直接受压；包装箱内应有保护物，防止产品在箱内窜动，应有防尘措施； 2.标识要求： 2.1各总成标示标注方法、标注位置、标注内容及字体要求等应符合《汽车产品一般标识规定》及设计图纸要求，产品具有可追溯性；标识应在车辆举升后能从车辆下方目视识别； 2.2 认证产品零部件标识必须满足《认证产品零部件标识管理规定》； 2.3 因产品变更导致零部件编号变更的，由乙方及时对零部件标识进行变更；
五、甲方团队联系方式：
备注：此文件主要是对产品进行初步定义，以确保供应商具备开发该产品的能力，具体技术规范以开发协议为准。 说明： 1）供应商对提供给H&V的产品相关资料给予确认是否能否进行产品开发。 2）供应商根据H&V设计部提出要求，描述具体产品开发可行性技术方案。
编号：IF/Qe-VD-01-016
Number: IF/Qe-VD-01-016

## Sheet2
序号 | 关键节点 | 日期 |  | 车型代码 | 动力形式 | SOP时间 | 产地 | 生命周期规划量 (2023--2030）
1 | 设计数据冻结发布(NC) | 2022-04-30 |  | HT01 | 混动版 | 2023-06-30 | 邢台 | 49140
2 | ET试制样件到位 | 2022-09-30
3 | PT试制样件到位 | 2023-02-28
4 | 零部件PPAP | 2023-05-31 | 序号 | 零部件代号 | 产品名称 | 单车用量 | 重量（kg） | 材料 | 备注
5 | 整车批量生产(SOP) | 2023-06-30 | 1 | ××××× | ××××× | × | ×× | ×× | ××××
|  |  | 2 | ××××× | ××××× | × | ×× | ×× | ××××
…
|  |  | 序号 | 职责 | 联系人 | 联系电话 | 邮箱
|  |  | 1 | 产品工程师 | 许月超 | 17612228727 | xuyuechao@ifyou.com
|  |  | 2 | SQE工程师 | 黄铎 | 15735717354 | huangduo@ifyou.com
|  |  | 3 | 采购工程师 | 张志远 | 18910718577 | zhangzhiyuan@ifyou.com
|  |  | 4 | 物流工程师

## 附件一产品明细表
外后视镜总成产品明细表
序号 | 层级 | 零件代号 | 零件名称 | 重量（kg） | 材料 | 工艺 | 单车用量 | 料厚 | 表面处理 | 图片 | 尺寸 | 开发状态 | 备注
1 | 0 | 8202000XHT01A | 外后视镜总成 | —— | —— | —— | 1 | —— | —— |  | —— | NEW
2 | 1 | 8202100XHT01A | 左侧外后视镜总成 | —— | —— | —— | 1 | —— | —— |  | 318.7×324.6×1026.4 | NEW
3 | 1 | 8202200XHT01A | 右侧外后视镜总成 | —— | —— | —— | 1 | —— | —— |  | 318.7×324.6×1026.4 | NEW
4 | 1 | 8202300XHT01A | 右侧前下视镜总成 | —— | —— | —— | 1 | —— | —— |  | 631.2×301.2×318.2 | NEW
5 | 1 | 8202400XHT01A | 右侧补盲镜总成 | —— | —— | —— | 1 | —— | —— |  | 326.7×218.5×214.5 | NEW

## 详细变化点 (hidden)
序号 | 零部件编号 | 产品名称 | 单车用量 | 目标重量 | 备注 | 变化点相对P01基础车变化点
1 | 2801101XGW04A | 车架焊接总成 | 1 | 221.8 | EN动力、方形悬置、越野车架、四驱 | 1、因扭矩变大，故需要纵梁、四梁内增加加强板（约1.5kg），数据需细化；2、因前主减速器变更为不带电动拨叉；故增加前主减速器右后安装支架（约0.2kg）
2 | 2801102XGW04A | 车架焊接总成 | 1 | 246.5 | EN动力、圆形悬置、NCAP车架、四驱 | 1.因扭矩变大，故需要纵梁、四梁内增加加强板（约1.5kg），数据需细化； 2.发动机悬置下移10mm；发动机悬置支架变大，增加重量约0.1kg
3 | 2801103XGW04A | 车架焊接总成 | 1 | 246.8 | EN动力、圆形悬置、NCAP车架、两驱

## Sheet1 (hidden)
供应商 Supplier |  |  | 长城汽车股份有限公司（XX单位） Great Wall Motor Company Limited (XX Department)
责任人 Responsibility | 科长 Section Manager | 部长 Head of Department | 责任人 Responsibility | 主管工程师 Engineering Supervisor | 主任工程师 Engineering Director