## 封面
材料消耗定额明细表
H4-2.2-VDC阀气路总成
QAD代码BOM单
| 编制： | 李雪佳
会签：
审核：
| 批准： |  | 版本：A2

## 明细
H4-2.2-VDC阀气路总成 QAD版BOM单明细
序号 | 零件号 | 描述 | 描述 | 图纸 | 发出 | 备注
1 | SHT0014169 | VDC阀气路总成 | H4-2.2 | SHT0014169 | A2
H4-2.2-VDC阀气路总成 QAD版BOM单修定清单
序号 | 版本 | 修订内容 |  | 签发日期 | 修订人
1 | 版本A1 | 新编制 |  | 2022.01.13 | 李雪佳
2 | 版本A2 | 更改黑色气管的长度为1.38m |  | 2022.02.28 | 李雪佳

## VDC阀气路总成
版本A2-2022.02.28
序号 | 父零件号 | 父零件描述 | 父零件单位 | 子零件号 | 子零件描述1 | 子零件描述2 | 图纸 | 子零件单位 | 数量 | 工序 | P/L | 供应商 | 备注
|  | 字符/24位 | 字符/2位 | 字符/24位 | 字符/24位 | 字符/24位 | 字符/18位 | 字符/2位 | 数字/9位
1 | SHT0014169 | VDC阀气路总成 | Ea | SHT0014169 | VDC阀气路总成 | H4-2.2 |  | Ea | 1 |  | L
2 | SHT0014169 | VDC阀气路总成 | Ea | BPC0010077 | VDC气阀总成 |  |  | Ea | 1 | 10 | L
3 | SHT0014169 | VDC阀气路总成 | Ea | SHT0010967 | 气管防护短弹簧 |  |  | Ea | 2 | 10 | P
4 | SHT0014169 | VDC阀气路总成 | Ea | BPC0010012 | 紧固箍 | 4mm |  | Ea | 8 | 10 | P
5 | SHT0014169 | VDC阀气路总成 | Ea | BPC0000020 | 气路防护波纹管 | PPφ7.5 |  | M | 0.12 | 10 | P
6 | SHT0014169 | VDC阀气路总成 | Ea | BPC0010108 | 气管BU蓝色 | PAφ4 |  | M | 0.76 | 10 | P
7 | SHT0014169 | VDC阀气路总成 | Ea | BPC0010118 | 气管BK黑色 | PAφ4 |  | M | 1.38 | 10 | P
8 | SHT0014169 | VDC阀气路总成 | Ea | BPC0010011 | 三通接头 | φ4-φ4-φ4 |  | Ea | 2 | 10 | P
9 | SHT0014169 | VDC阀气路总成 | Ea | BSP0000030 | 气管防护长弹簧 |  |  | Ea | 1 | 10 | P
10 | SHT0014169 | VDC阀气路总成 | Ea | BPC0010178 | 气管盖板 |  |  | Ea | 1 | 10 | P

## 修改记录
版本A2-2022.02.28
序号 | 父零件号 | 父零件描述 | 父零件单位 | 子零件号 | 子零件描述1 | 子零件描述2 | 图纸 | 子零件单位 | 数量 | 工序 | P/L | 生效日期 | 失效日期 | 供应商 | 备注
|  | 字符/24位 | 字符/2位 | 字符/24位 | 字符/24位 | 字符/24位 | 字符/18位 | 字符/2位 | 数字/9位
7 | SHT0014169 | VDC阀气路总成 | Ea | BPC0010118 | 气管BK黑色 | PAφ4 |  | M | 1.32 | 10 | P | 2022/1/13 | 2022/1/31
7 | SHT0014169 | VDC阀气路总成 | Ea | BPC0010118 | 气管BK黑色 | PAφ4 |  | M | 1.38 | 10 | P | 2022/2/1