## 封面
材料消耗定额明细表
VDC阀气管连接总成
QAD代码BOM单
| 编制： | 李雪佳
会签：
审核：
| 批准： |  | 版本：A2

## 明细
VDC阀气管连接总成 QAD版BOM单明细
序号 | 零件号 | 描述 | 描述 | 图纸 | 发出 | 备注
1 | SHT0012172 | VDC阀气管连接总成（主驾） |  | SHT0012172 | A2
VDC阀气管连接总成 QAD版BOM单修定清单
序号 | 版本 | 修订内容 |  | 签发日期 | 修订人
1 | 版本A0 | 新编制 |  | 2021.04.23 | 冯敬乾
2 | 版本A1 | 1.SHT0012172的BPC0010120改为了长度1.79m的BPC0010118； 2.SHT0012172增加了数量为9个的BPC0010012和数量为2个的SHT0010967； 3.SHT0012173的BPC0010118改为了长度为0.98m的BPC0010108，BPC0010120改为了长度为1.94m的BPC0010118； 4.SHT0012173增加了数量为9个的BPC0010012和数量为2个的SHT0010967。 |  | 2021.07.29 | 李雪佳
3 | 版本A2 | 见修改记录 |  | 2022.02.28 | 李雪佳

## VDC阀气管连接总成（主驾）
版本A2-2022.02.28
序号 | 父零件号 | 父零件描述 | 父零件单位 | 子零件号 | 子零件描述1 | 子零件描述2 | 图纸 | 子零件单位 | 数量 | 工序 | P/L | 供应商 | 备注
|  | 字符/24位 | 字符/2位 | 字符/24位 | 字符/24位 | 字符/24位 | 字符/18位 | 字符/2位 | 数字/9位
1 | SHT0012172 | VDC阀气管连接总成（主驾） | EA | SHT0012172 | VDC阀气管连接总成（主驾） |  | SHT0012172 | EA | 1 |  | L
2 | SHT0012172 | VDC阀气管连接总成（主驾） | EA | BPC0010077 | VDC气阀总成 |  | SHT0011210 | EA | 1 |  | L
3 | SHT0012172 | VDC阀气管连接总成（主驾） | EA | BPC0010108 | 蓝色尼龙气管φ4×900 |  | BPC0010108 | M | 0.95 |  | P
4 | SHT0012172 | VDC阀气管连接总成（主驾） | EA | BPC0010118 | 黑色尼龙气管 |  | BPC0010118 | M | 1.66 |  | P
5 | SHT0012172 | VDC阀气管连接总成（主驾） | EA | BPC0010011 | 三通接头 |  | SHT0011580 | EA | 2 |  | P
6 | SHT0012172 | VDC阀气管连接总成（主驾） | EA | BPC0010012 | 紧固箍（直径4mm） |  | SHT0011595 | EA | 7 |  | P
7 | SHT0012172 | VDC阀气管连接总成（主驾） | EA | BSP0000030 | 气管防护弹簧 |  |  | EA | 2 |  | P
| SHT0012172 | VDC阀气管连接总成（主驾） | EA | BPC0010178 | 气管盖板 |  | BPC0010178 | EA | 1 |  | P

## 修改记录
序号 | 父零件号 | 父零件描述 | 父零件单位 | 子零件号 | 子零件描述1 | 子零件描述2 | 图纸 | 子零件单位 | 数量 | 工序 | P/L | 生效日期 | 失效日期 | 供应商 | 备注
|  | 字符/24位 | 字符/2位 | 字符/24位 | 字符/24位 | 字符/24位 | 字符/18位 | 字符/2位 | 数字/9位
1 | SHT0012172 | VDC阀气管连接总成（主驾） | EA | BPC0010108 | 蓝色尼龙气管φ4×900 |  | BPC0010108 | M | 0.9 |  | P | 2021/5/21 | 2022/1/31
2 | SHT0012172 | VDC阀气管连接总成（主驾） | EA | BPC0010108 | 蓝色尼龙气管φ4×900 |  | BPC0010108 | M | 0.95 |  | P | 2022/2/1
3 | SHT0012172 | VDC阀气管连接总成（主驾） | EA | BPC0010118 | 黑色尼龙气管 |  | BPC0010118 | M | 1.79 |  | P | 2021/7/29 | 2022/1/31
4 | SHT0012172 | VDC阀气管连接总成（主驾） | EA | BPC0010118 | 黑色尼龙气管 |  | BPC0010118 | M | 1.66 |  | P | 2022/2/1
5 | SHT0012172 | VDC阀气管连接总成（主驾） | EA | BPC0010012 | 紧固箍（直径4mm） |  | SHT0011595 | EA | 9 |  | P | 2021/7/29 | 2022/1/31
6 | SHT0012172 | VDC阀气管连接总成（主驾） | EA | BPC0010012 | 紧固箍（直径4mm） |  | SHT0011595 | EA | 7 |  | P | 2022/2/1
7 | SHT0012172 | VDC阀气管连接总成（主驾） | EA | SHT0010967 | 气管防护短弹簧 |  | BPC0010120 | EA | 2 |  | P | 2021/7/29 | 2022/1/31
8 | SHT0012172 | VDC阀气管连接总成（主驾） | EA | BSP0000030 | 气管防护弹簧 |  |  | EA | 2 |  | P | 2022/2/1
9 | SHT0012172 | VDC阀气管连接总成（主驾） | EA | BPC0010178 | 气管盖板 |  | BPC0010178 | EA | 1 |  | P | 2022/2/1

## 修改记录 (hidden)
序号 | 父零件号 | 父零件描述 | 父零件单位 | 子零件号 | 子零件描述1 | 子零件描述2 | 图纸 | 子零件单位 | 数量 | 工序 | P/L | 生效日期 | 失效日期 | 供应商 | 备注
|  | 字符/24位 | 字符/2位 | 字符/24位 | 字符/24位 | 字符/24位 | 字符/18位 | 字符/2位 | 数字/9位
1 | SHT0010230 | H6（主驾）气囊总成 | EA | BPC0010012 | 管箍 |  | BPC0010012 | EA | 1 | 10 | P | 2021/7/27
2 | SHT0012205 | H6（副驾）气囊总成 | EA | BPC0010012 | 管箍 |  | BPC0010012 | EA | 1 | 10 | P | 2021/7/27
3 | SHT0013134 | 2.0气囊总成 | EA | BFA0000754 | H4气嘴螺母 |  | BFA0000754 | EA | 1 | 10 | P | 2021/4/1 | 2021/7/26
4 | SHT0013134 | 2.0气囊总成 | EA | BPC0000015 | 透明气管 |  | BPC0000015 | M | 0.73 | 10 | P | 2021/5/18 | 2021/7/26
5 | SHT0013134 | 2.0气囊总成 | EA | SHT0002191 | H4气嘴 |  | SHT0002191 | EA | 1 | 10 | P | 2021/4/1 | 2021/7/26
6 | SHT0013134 | 2.0气囊总成 | EA | BPC0010184 | 气囊气嘴接头 |  | BPC0010184 | EA | 1 | 10 | P | 2021/7/27
7 | SHT0013134 | 2.0气囊总成 | EA | BPC0010012 | 4mm卡箍 |  | BPC0010012 | EA | 1 | 10 | P | 2021/7/27
7 | SHT0013134 | 2.0气囊总成 | EA | BPC0010120 | 气管N本色 |  | BPC0010120 | M | 0.76 | 10 | P | 2021/7/27