## 总清单
一汽轻卡减震座椅
序号 | 零件号 | 零部件名称 | 备注
1 | 6800010HH26-C00 SLT0010666 | 驾驶员座总成 | 靠背通风+空气腰托
2 | 6800010BH26-C00 SLT0010202 | 驾驶员座总成 | 电加热+靠背通风+空气腰托

## 驾驶员首页
版本：A
编号：GR-21-01-23
车型 |  |  |  |  | 驾驶员座椅总成EBOM清单 | [10 empty] | 编制 | 审核 | 标准化 | 批准 | 页次 | 日 期
[5 empty] | (首页 ) | [14 empty] | 1/1
图示 |  |  | NO. | 件号 |  |  | 件名 |  |  | 产品描述 | [5 empty] | 单台用量 | 车型配置 |  |  | 备注
|  |  | 1 | 6800010HH26-C00 SLT0010666 |  |  | 驾驶员座总成 |  |  | 座椅总成（靠背通风+空气腰托） | [5 empty] | 1 | 长春一汽 |  |  | 减震座椅
|  |  | 2 | 6800010BH26-C00 SLT0010202 |  |  | 驾驶员座总成 |  |  | 座椅总成（电加热+靠背通风+空气腰托） | [5 empty] | 1 | 长春一汽 |  |  | 减震座椅
3
变更履历
No | 日期 | 版本 | 零件号 |  | 零件名称 | 变更内容 |  | 变更原因 | 变更来源 |  | No | 日期 | 版本 | 零件号 | 零件名称 | 变更内容 |  | 变更原因 |  | 变更来源
1 | 2021.9.17 | A |  |  |  | 初次下发 |  |  |  |  | 23
2 | 2021.11.5 | B | SLT0010720 |  | 驾驶员靠背泡沫本体 | 新增零件号 |  | 驾驶员靠背泡沫本体6805421X2001A） 基础上增加扶手槽 |  |  | 24
3 | 2021.11.5 | B | SLT0010719 |  | 驾驶员靠背泡沫总成 | 新增零件号 |  | 泡沫本体新开 |  |  | 25
4 | 2021.11.5 | B | SLT0010216 |  | 驾驶员靠背护面 | 新增零件号 |  | 驾驶员靠背护面（借用BA95通风护面（6802701X2001A） 增加扶手洞 |  |  | 26
5 | 2021.11.5 | B | SLT0010723 |  | 驾驶员靠背支撑焊接总成 | 新增零件号 |  | (BA95-6801660X2001A 基础上， 腰托支撑钣金下降10mm原因样件评审：顶后背，子零件相同） |  |  | 27
6 | 2021.11.5 | B | 6801636X2001A |  | 驾驶员靠背调角器涡簧 | 更改零件号 |  | 涡簧借用BA95 |  |  | 28
7 | 2021.12.6 | B | BPC0010125 |  | 塑料喉箍 | 删除零件号 |  | 装配不匹配 |  |  | 29
8 | 2021.12.6 | B | BPC0010100 |  | φ6卡箍 | 新增零件号 |  | 替换塑料喉箍 |  |  | 30
9 | 2021.12.6 | B | SLT0010732 |  | 驾驶员左侧护板-通风＋空气腰托 | 新增零件号 |  | 匹配减震座椅配置 |  |  | 31
10 | 2021.12.6 | B | SLT0010733 |  | 驾驶员左侧护板-加热+通风+空气腰托 | 新增零件号 |  | 匹配减震座椅配置 |  |  | 32
11 | 2021.12.6 | B | BPC0000027 |  | 气管接头 | 删除零件号 |  | 气管接头改为三通，与直线阀总成供货，张加负责 |  |  | 33
12 | [10 empty] | 34
13 | [10 empty] | 35
14 | [10 empty] | 36
15 | [10 empty] | 37
16 | [10 empty] | 38
17 | [10 empty] | 39
18 | [10 empty] | 40
19 | [10 empty] | 41
20 | [10 empty] | 42
21 | [10 empty] | 43
22 | [10 empty] | 44
[8 empty] | 6802100X2001B | 驾驶员座垫护面总成
0
0
0

## 驾驶员座总成EBOM清单
设计: |  |  |  |  | 校核： | [5 empty] | 标准化： |  | 一汽轻卡减震驾驶员座总成EBOM清单 | [20 empty] | 零件号 | 6800010HH26-C00 SLT0010666 | 6800010BH26-C00 SLT0010202
会签： | [33 empty] | 中文名称 | 驾驶员座总成 | 驾驶员座总成
批准: | [10 empty] | 日期：2021.9.17 | [22 empty] | 规格型号 | 减震+靠背通风+空气腰托 | 减震+靠背通风+加热+空气腰托
版本：A | [33 empty] | 车型配置
说明： | [33 empty] | 重量 | 30.9659 | 31.0747
价格
序号 | 装配等级 | [9 empty] | 零件号 | 中文名称 | 零件描述 | 重要度 | 单位 | 图示 | 数据版本 | 图纸号 | 图纸版本 | 是否申请新零件号 | 沿用件 Y/N | 零件类别 | 材料 | 材料标准 | 轮廓尺寸 (长*宽*高) | 重量 （Kg） | 表面处理 | 工艺规格 | 工艺用量 （Kg） | 焊接长度 （cm） | 涂装面积 （m2） | 外购/ 自制 | 价格 | 备注 | 用量 | 用量
| 0 | 1 | 2 | 3 | 4 | 5 | 6 | 7 | 8 | 9
1 | 0 | [9 empty] | 6800010HH26-C00 SLT0010666 | 驾驶员座总成 | 座椅总成（减震+靠背通风+空气腰托） |  | 个 |  | A | 6800010BH26-C00 SLT0010202 | A | Y | N | 总成件 | ASSY | — — | — — | 30.9659 | — — | [7 empty] | 1 | 0
2 | 0 | [9 empty] | 6800010BH26-C00 SLT0010202 | 驾驶员座总成 | 座椅总成（减震+加热+靠背通风+空气腰托） |  | 个 |  | A | 6800010BH26-C00 SLT0010202 | A | Y | N | 总成件 | ASSY | — — | — — | 31.0747 | — — | [7 empty] | 0 | 1
3 |  | 1 | [8 empty] | SLT0010787 | 驾驶员头枕总成 | 新开 |  | 个 |  | A | N/A | — — | Y | N | 总成件 | ASSY | — — | — — | 0.6525 | — — | [7 empty] | 1 | 1
4 |  |  | 2 | [7 empty] | SLT0010746 | 驾驶员头枕骨架泡沫总成 | 新开 |  | 个 |  | A | N/A | — — | Y | N | 总成件 | ASSY | — — | — — | 0.6025 | — — | [7 empty] | 1 | 1
5 |  |  |  | 3 | [6 empty] | SLT0010747 | 驾驶员头枕杆 | 新开 |  | 个 |  | A | N/A | — — | Y | N | 线材 | Q235 φ10 | GB/T 342 GB/T 700 | — — | 0.4566 | — — | [7 empty] | 1 | 1
6 |  |  |  | 3 | [6 empty] | SLT0010786 | 驾驶员头枕泡沫 | 新开 |  | 个 |  | A | N/A | — — | Y | N | 聚氨酯 | PUR,40kg/㎥ | 40kg/㎥ | — — | 0.1459 | — — | [7 empty] | 1 | 1
7 |  |  | 2 | [7 empty] | 6808130X2001B | 驾驶员头枕护面总成 | 借用BA95 |  | 个 |  | A | N/A | — — | N | Y | 总成件 | ASSY | — — | — — | 0.05 | — — | [7 empty] | 1 | 1
8 |  | 1 | [8 empty] | SLT0010702 | 驾驶员座椅靠背总成 | 新开，通风 |  | 个 |  | A | N/A | — — | Y | N | 总成件 | ASSY | — — | — — | 8.1944 | — — | [7 empty] | 1 | 0
9 |  | 1 | [8 empty] | SLT0010207 | 驾驶员座椅靠背总成 | 新开，通风，加热 |  | 个 |  | A | N/A | — — | Y | N | 总成件 | ASSY | — — | — — | 8.2264 | — — | [7 empty] | 0 | 1
10 |  |  | 2 | [7 empty] | 322122191000 | 头枕主插管-（锁止端） | 借用B40L中改 |  | 个 |  | A | N/A | — — | N | Y | 注塑件 | — — | — — | — — | 0.016 | — — | [7 empty] | 1 | 1
11 |  |  | 2 | [7 empty] | 322122192000 | 头枕副插管-（自由端） | 借用B40L中改 |  | 个 |  | A | N/A | — — | N | Y | 注塑件 | — — | — — | — — | 0.015 | — — | [7 empty] | 1 | 1
12 |  |  | 2 | [7 empty] | SLT0010208 | 驾驶员靠背泡沫及护面总成 | 新开，通风，加热 |  | 个 |  | A | N/A | — — | Y | N | 总成件 | ASSY | — — | — — | 1.5726 | — — | [7 empty] | 1 | 1
13 |  |  |  | 3 | [6 empty] | SLT0010748 | 驾驶员靠背泡沫总成 | 新开 |  | 个 |  | A | SLT0010748 | — — | Y | N | 分总成 | ASSY | — — | — — | 0.8584 | — — | [7 empty] | 1 | 1
14 |  |  |  |  | 4 | [5 empty] | SLT0010788 | 驾驶员靠背泡沫 | 新开 |  | 个 |  | A | N/A | — — | Y | N | 聚氨酯 | PUR 60kg/㎥ | 60kg/㎥ | — — | 0.8356 | — — | [7 empty] | 1 | 1
15 |  |  |  |  | 4 | [5 empty] | SLT0010755 | 驾驶员靠背泡沫预埋钢丝A | 新开 |  | 个 |  | A | N/A | — — | Y | N | 线材 | 60 Φ2.0 | GB/T 342 GB/T 699 | — — | 0.0114 | — — | [7 empty] | 1 | 1
16 |  |  |  |  | 4 | [5 empty] | SLT0010756 | 驾驶员靠背泡沫预埋钢丝B | 新开 |  | 个 |  | A | N/A | — — | Y | N | 线材 | 60 Φ2.0 | GB/T 342 GB/T 699 | — — | 0.0114 | — — | [7 empty] | 1 | 1
17 |  |  |  |  | 4 | [5 empty] | SLT0010757 | 驾驶员靠背泡沫预埋钢丝C | 新开 |  |  |  |  | N/A |  | Y | N | 线材 | 60 Φ2.0 | GB/T 342 GB/T 699 | — — | 0.008 | — — | [7 empty] | 1 | 1
18 |  |  |  |  | 4 | [5 empty] | SLT0010758 | 驾驶员靠背泡沫预埋钢丝D | 新开 |  |  |  |  | N/A |  | Y | N | 线材 | 60 Φ2.0 | GB/T 342 GB/T 699 | — — | 0.0071 | — — | [7 empty] | 1 | 1
19 |  |  |  | 3 | [6 empty] | 6804560X2001A | 驾驶员靠背通风系统 | 借用BA95 |  | 个 |  | A | N/A | — — | N | Y | 分总成 | ASSY | — — | 270*197*830 | 0.191 | — — | [7 empty] | 1 | 1
20 |  |  |  |  | 4 | [5 empty] | SHT0010958 | 风扇 | 借用D03 |  | 个 |  | A | N/A | — — | N | Y | — — | ASSY | — — | — — | 0.111 | — — | [7 empty] | 1 | 1
21 |  |  |  |  | 4 | [5 empty] | 6804512X2001A | 靠背通风袋体 | 借用BA95 |  | 个 |  | A | N/A | — — | N | Y | 分总成 | ASSY | — — | — — | 0.08 | — — | [7 empty] | 1 | 1
22 |  |  |  | 3 | [6 empty] | SHT0010959 | 减震钉 | 借用D03 |  | 个 |  | A | N/A |  | N | Y | 橡胶 | — — | — — | — — | 0.001 | [8 empty] | 3 | 3
23 |  |  |  | 3 | [6 empty] | BEC0010135 | 靠背加热垫总成 | 新开 |  | 个 |  | A | BEC0010135 | A | Y | N | 电器件 | ASSY | — — | — — | 0.15 | — — | [7 empty] | 0 | 1
24 |  |  |  | 3 | [6 empty] | SLT0010749 | 驾驶员靠背上舒适性海绵 | 新开 |  | 个 |  | A | SLT0010749 | A | Y | N | 聚氨酯 | PUR | 40kg/㎥ | — — | 0.0253 | [8 empty] | 1 | 1
25 |  |  |  | 3 | [6 empty] | SLT0010750 | 驾驶员靠背下舒适性海绵 | 新开 |  | 个 |  | A | SLT0010750 | A | Y | N | 聚氨酯 | PUR | 40kg/㎥ | — — | 0.0239 | [8 empty] | 1 | 1
26 |  |  |  | 3 | [6 empty] | SLT0010216 | 驾驶员靠背护面 | 新开 |  | 个 |  | A | N/A | — — | Y | N | 分总成 | ASSY | — — | — — | 0.3 | — — | [7 empty] | 1 | 1
27 |  |  |  | 3 | [6 empty] | GHRC00001 | C型钉 | 标准件 |  | 个 | — — | A | N/A | — — | N | Y | — — | — — | — — | — — | 0.001 | — — | [7 empty] | 24 | 24
28 |  |  | 2 | [7 empty] | SLT0010217 | 驾驶员靠背焊接骨架总成 | 新开，分总成 |  | 个 |  | A | SLT0010217 | A | Y | N | 总成件 | ASSY | — — | — — | 4.9293 | — — | [7 empty] | 1 | 1
29 |  |  |  | 3 | [6 empty] | SLT0010645 | 驾驶员靠背骨架焊接分总成 | 新开，分总成 |  | 个 |  | A | N/A | A | Y | N | 分总成 | ASSY | — — | — — | 2.65 | — — | [7 empty] | 1 | 1
30 |  |  |  |  | 4 | [5 empty] | SLT0010789 | 驾驶员靠背弯管总成 | 新开 |  | 个 |  | A | N/A | — — | Y | N | 分总成 | ASSY | — — | — — | 1.46 | — — | [7 empty] | 1 | 1
31 | [5 empty] | 5 |  |  |  |  | SLT0010751 | 驾驶员靠背弯管 | 新开 |  | 个 |  | A | N/A | — — | Y | N | 管材 | B340LA φ25×2.0 | Q/BQB 401 Q/BQB 419 | 155*405*495.5 | 1.341 | — — | [7 empty] | 1 | 1
32 | [5 empty] | 5 |  |  |  |  | 6801642X2001A | 驾驶员靠背弯管加强管 | 借用BA95 |  | 个 |  | A | N/A | — — | N | Y | 管材 | Q195 φ20×1.5 | Q/BQB 401 Q/BQB 419 | 74*20.5*180 | 0.119 | — — | [7 empty] | 1 | 1
33 |  |  |  |  | 4 | [5 empty] | SLT0010412 | 驾驶员扶手安装钣金焊接总成 | 借用统帅 |  | 个 |  | A | N/A | — — | N | Y | 分总成 | ASSY | — — | — — | 0.17 | — — | [7 empty] | 1 | 1
34 | [5 empty] | 5 |  |  |  |  | SLT0010336 | 驾驶员扶手安装钣金 | 借用统帅 |  | 个 |  | A | N/A | — — | N | Y | 钣金件 | SPFH590 3.0 | Q/BQB 301 Q/BQB 310 | 54*29*90 | 0.156 | — — | [7 empty] | 1 | 1
35 | [5 empty] | 5 |  |  |  |  | BFA0000518 | 焊接方螺母 | 标准件 Q37108 |  | 个 |  | A | N/A | — — | N | Y | 标准件 | M8 | — — | — — | 0.007 | — — | [7 empty] | 2 | 2
36 |  |  |  |  | 4 | [5 empty] | 320121300100 | 头枕支管A | 借用C32B |  | 个 |  | A | N/A | — — | Y | N | 管材 | 2.0 SPHC-P | Q/BQB 301 Q/BQB 302 | — — | 0.0518 | — — | [7 empty] | 1 | 1
37 |  |  |  |  | 4 | [5 empty] | 320121300200 | 头枕支管B | 借用C32B |  | 个 |  | A | N/A | — — | Y | N | 管材 | 2.0 SPHC-P | Q/BQB 301 Q/BQB 302 | — — | 0.0518 | — — | [7 empty] | 1 | 1
38 |  |  |  |  | 4 | [5 empty] | SLT0010768 | 驾驶员靠背下弯管 | 新开 |  | 个 |  | A | N/A | — — | Y | N | 管材 | Q235 φ20×1.5 | Q/BQB 401 Q/BQB 419 | 54*361*138 | 0.3633 | — — | [7 empty] | 1 | 1
39 |  |  |  |  | 4 | [5 empty] | SLT0010723 | 驾驶员靠背支撑焊接总成 | 新开（黄骅焊接） |  | 个 |  | A1 | N/A | — — | Y | N | 分总成 | ASSY | — — | — — | 0.4047 | — — | [7 empty] | 1 | 1
40 | [5 empty] | 5 |  |  |  |  | SLT0010759 | 驾驶员靠背支撑钢丝总成 | 新开 |  | 个 |  | A | N/A | — — | Y | N | 分总成 | ASSY | — — | — — | 0.2586 | — — | [7 empty] | 1 | 1
41 | [6 empty] | 6 |  |  |  | SLT0010790 | 驾驶员靠背支撑钢丝A | 新开 |  | 个 |  | A | N/A | — — | Y | N | 线材 | Q235 φ5 | GB/T 342 GB/T 700 | 37.5*344*41.5 | 0.0611 | — — | [7 empty] | 1 | 1
42 | [6 empty] | 6 |  |  |  | SLT0010791 | 驾驶员靠背支撑钢丝B | 新开 |  | 个 |  | A | N/A | — — | Y | N | 线材 | Q235 φ5 | GB/T 342 GB/T 700 | 130*32.5*409 | 0.0695 | — — | [7 empty] | 1 | 1
43 | [6 empty] | 6 |  |  |  | SLT0010792 | 驾驶员靠背支撑钢丝C | 新开 |  | 个 |  | A | N/A | — — | Y | N | 线材 | Q235 φ5 | GB/T 342 GB/T 700 | 130*32.5*409 | 0.064 | — — | [7 empty] | 1 | 1
44 | [6 empty] | 6 |  |  |  | SLT0010793 | 驾驶员靠背支撑钢丝D | 新开 |  | 个 |  | A | N/A | — — | Y | N | 线材 | Q235 φ5 | GB/T 342 GB/T 700 | 13*375*32 | 0.064 | — — | [7 empty] | 1 | 1
45 | [5 empty] | 5 |  |  |  |  | 6801612X2001A | 靠背风扇安装板 | 借用统帅 |  | 个 |  | A | N/A | — — | N | Y | 钣金件 | Q235 1.0 | GB/T 342 GB/T 700 | 20*155*98 | 0.0785 | — — | [7 empty] | 1 | 1
46 | [5 empty] | 5 |  |  |  |  | SLT0010760 | 驾驶员靠背ECU固定钣金 | 新开 |  | 个 |  | A | N/A | — — | Y | N | 钣金件 | Q235 2.0 | Q/BQB 301 Q/BQB 310 | — — | 0.0338 | — — | [7 empty] | 2 | 2
47 |  |  |  |  | 4 | [5 empty] | SLT0010753 | 驾驶员靠背网簧 | 新开 |  | 个 |  |  | SLT0010753 |  | Y | N | 线材 | Φ3.0 65Mn | GB/T 342 GB/T 700 | — — | 0.0536 | [8 empty] | 2 | 2
48 |  |  |  |  | 4 | [5 empty] | SLT0010754 | 驾驶员靠背网簧固定钣金 | 新开 |  | 个 |  |  | SLT0010754 |  | Y | N | 钣金件 | Q235 1.0 | GB/T 342 GB/T 700 | — — | 0.0103 | [8 empty] | 4 | 4
49 |  |  |  | 3 | [6 empty] | SLT0010661 | 驾驶员左侧调角器焊接总成 | 新开，分总成 |  | 个 |  | B | SLT0010661 | A | Y | N | 分总成 | ASSY | — — | — — | 1.4282 | — — | [7 empty] | 1 | 1
50 |  |  |  |  | 4 | [5 empty] | 6801720X2001A | 驾驶员调角器上连接板总成 | 分总成 借用统帅 |  | 个 |  | A | N/A | — — | N | Y | 分总成 | ASSY | — — | — — | 0.5528 | — — | [7 empty] | 1 | 1
51 | [5 empty] | 5 |  |  |  |  | 6801621X2001A | 驾驶员调角器上连接板 | 分总成 借用统帅 |  | 个 |  | A | N/A | — — | N | Y | 钣金件 | QStE500TM 2.5 | Q/BQB 301 Q/BQB 310 | — — | 0.2944 | — — | [7 empty] | 1 | 1
52 | [5 empty] | 5 |  |  |  |  | 6801622X2001A | 前排靠背复位卷簧限位支架 | 分总成 借用统帅 |  | 个 |  | A | N/A | — — | N | Y | 钣金件 | SPFH590 3.0 | Q/BQB 301 Q/BQB 310 | — — | 0.0157 | — — | [7 empty] | 1 | 1
53 | [5 empty] | 5 |  |  |  |  | SLT0010190 | 复位卷簧下限位支架 | 分总成 借用统帅 |  | 个 |  | A | N/A | — — | N | Y | 钣金件 | SPFH590 3.0 | Q/BQB 301 Q/BQB 310 | — — | 0.0128 | — — | [7 empty] | 1 | 1
54 | [5 empty] | 5 |  |  |  |  | 6804520X2001A | 左侧手动调角器总成 | 分总成 借用统帅 |  | 个 |  | A | N/A | — — | N | Y | 分总成 | ASSY | — — | — — | 0.2299 | — — | [7 empty] | 1 | 1
55 |  |  |  |  | 4 | [5 empty] | SLT0010222 | 驾驶员左侧调角器下连接板焊接总成 | 新开 |  | 个 |  | A | SLT0010222 | A | Y | N | 分总成 | ASSY | — — | — — | 0.8754 | — — | [7 empty] | 1 | 1
56 | [5 empty] | 5 |  |  |  |  | SLT0010223 | 驾驶员左侧调角器下连接板 | 新开 |  | 个 |  | A | N/A | A | Y | N | 钣金件 | QStE500TM 3.5 | Q/BQB 301 Q/BQB 310 | — — | 0.763 | 电泳 | [7 empty] | 1 | 1
57 | [5 empty] | 5 |  |  |  |  | 6801634X2001A | 前排靠背复位卷簧安装支架 | 借用BA95 |  | 个 |  | B | N/A | — — | N | Y | 钣金件 | SAPH440 4.0 | Q/BQB 301 Q/BQB 310 | — — | 0.0359 | — — | [7 empty] | 1 | 1
58 | [5 empty] | 5 |  |  |  |  | 6801635X2001A | 调角器下连接板上加强板 | 借用统帅 |  | 个 |  | A | N/A | A | N | Y | 钣金件 | QStE500TM 2.5 | Q/BQB 301 Q/BQB 310 | — — | 0.0765 | — — | [7 empty] | 1 | 1
59 |  |  |  | 3 | [6 empty] | SLT0010230 | 驾驶员座垫右侧安装板总成 | 新开，分总成 |  | 个 |  | A | SLT0010230 | A | Y | N | 分总成 | ASSY | — — | — — | 0.5042 | 电泳 | [7 empty] | 1 | 1
60 |  |  |  |  | 4 | [5 empty] | SLT0010231 | 驾驶员座垫右侧安装板 | 新开 |  | 个 |  | A | N/A | A | Y | N | 钣金件 | QStE500TM 2.5 | Q/BQB 301 Q/BQB 310 | — — | 0.487 | — — | [7 empty] | 1 | 1
61 |  |  |  |  | 4 | [5 empty] | 321721801400 | 中排独立软带轴承 | 借用M60 |  | 个 |  | A | N/A | — — | N | Y | 钣金件 | DC01 0.5 | —— | 20*3.5*20 | 0.0002 | [8 empty] | 1 | 1
62 |  |  |  |  | 4 | [5 empty] | QC /T712 | 7/16'螺母 | 标准件 |  | 个 |  | A | N/A | — — | N | Y | 标准件 | — — | — — | — — | 0.01 | — — | [7 empty] | 1 | 1
63 |  |  |  |  | 4 | [5 empty] | BFA0000518 | 焊接方螺母 | 标准件 Q37108 |  | 个 |  |  | N/A | — — | N | Y | 标准件 | — — | M8 | — — | 0.007 | [8 empty] | 1 | 1
64 |  |  |  | 3 | [6 empty] | Q40208 | 大垫圈 | 借用M4-2060 |  | 个 |  | A | N/A | — — | N | Y | 标准件 | 8 | — — | 24*2*24 | 0.0062 | — — | [7 empty] | 1 | 1
65 |  |  |  | 3 | [6 empty] | 1B180-6805009 | 司机背右旋转阶梯螺栓 | 借用M4-2060 |  | 个 |  | A | N/A | — — | N | Y | 紧固件 | φ20 45 | GB/T 342 GB/T 699 | 20*21*20 | 0.0181 | — — | [7 empty] | 1 | 1
66 |  |  |  | 3 | [6 empty] | Q395B08 | 盖型螺母 | 借用M4-2060 |  | 个 |  | A | N/A | — — | N | Y | 标准件 | M8 | — — | 15*15*13 | 0.0076 | — — | [7 empty] | 1 | 1
67 |  |  |  | 3 | [6 empty] | 6801636X2001A | 驾驶员靠背调角器涡簧 | 借用BA95 |  | 个 |  | A | N/A | — — | N | Y | 曲簧 | 65Mn | GB/T1222 |  | 0.14 | — — | [7 empty] | 1 | 1
68 |  |  |  | 3 | [6 empty] | 6801614X2001A | 驾驶员左侧侧翼支撑钢丝 | 借用BA95 |  | 个 |  | A | N/A | — — | N | Y | 线材 | Q235 φ6 | GB/T 342 GB/T 700 |  | 0.071 | — — | [7 empty] | 1 | 1
69 |  |  |  | 3 | [6 empty] | SLT0010242 | 驾驶员右侧侧翼支撑钢丝 | 新开 |  | 个 |  | A | SLT0010242 | A | Y | N | 线材 | Q235 φ6 | GB/T 342 GB/T 700 |  | 0.072 | — — | [7 empty] | 1 | 1
70 |  |  | 2 | [7 empty] | SLT0010646 | 扶手安装支架焊接总成 | 新开 |  | 个 |  | A | SLT0010646 | A | Y | N | 分总成 | ASSY | — — | — — | 0.403 | — — | [7 empty] | 1 | 1
71 |  |  |  | 3 | [6 empty] | SLT0010629 | 扶手安装支架 | 新开 |  | 个 |  | A | SLT0010629 | A | Y | N | 钣金件 | SPFH590 3.0 | Q/BQB 301 Q/BQB 310 | — — | 0.149 | — — | [7 empty] | 1 | 1
72 |  |  |  | 3 | [6 empty] | SLT0010414 | 扶手旋转轴 | 借用统帅 |  | 个 |  | A | N/A | — — | N | Y | 管材 | 45# | — — | — — | 0.214 | — — | [7 empty] | 1 | 1
73 |  |  |  | 3 | [6 empty] | SHT0011363 | 焊接轴套 | 借用H6，冷镦 |  | 个 |  | A | N/A | — — | N | Y | 冷镦 | 20# | GB/T 702 GB/T699 | 96*19*84 | 0.02 | — — | [7 empty] | 2 | 2
74 |  |  | 2 | [7 empty] | BFA0000012 | M8*25外六角螺栓 | 标准件 |  | 个 |  | A | N/A | — — | N | Y | 标准件 | M8*25 | — — | — — | 0.016 | 发黑 | [6 empty] | 涂螺纹胶 | 2 | 2
75 |  |  | 2 | [7 empty] | 6804420X2001A | 驾驶员靠背腰托总成 | 借用BA95 |  | 个 |  | B | 6804420X2001A | B | N | Y | 分总成 | ASSY | — — | — — | 0.1445 | [8 empty] | 1 | 1
76 |  |  |  | 3 | [6 empty] | SHT0011332 | 气袋支撑板 | 借用H6 |  | 个 |  | A | N/A | — — | N | Y | 毛毡 | 毛毡 | — — | — — | 0.0396 | — — | [7 empty] | 1 | 1
77 |  |  |  | 3 | [6 empty] | H5-6802105 | 圣诞树卡扣 | 借用H6 |  | 个 |  | A | N/A | — — | N | Y | 塑料件 | PA66 | — — | — — | 0.0005 | — — | [7 empty] | 4 | 4
78 |  |  |  | 3 | [6 empty] | H5-6802103 | 腰托气袋 | 借用H6 |  | 个 |  | A | N/A | — — | N | Y | — — | — — | — — | — — | 0.04 | — — | [7 empty] | 2 | 2
79 |  |  |  | 3 | [6 empty] | BPC0010111 | 黑色气管 | 借用BA95 |  | 个 |  | A | N/A | — — | N | Y | — — | φ6×790 | — — | — — | 0.0116 | — — | [7 empty] | 1 | 1
80 |  |  |  | 3 | [6 empty] | BPC0010112 | 白色气管 | 借用BA95 |  | 个 |  | A | N/A | — — | N | Y | — — | φ6×740 | — — | — — | 0.0113 | — — | [7 empty] | 1 | 1
81 |  |  | 2 | [7 empty] | SLT0010752 | 驾驶员靠背背板 | 新开 |  | 个 |  | A | SLT0010752 |  | Y | N | — — | 蜂窝板T=5mm | — — | — — | 1.1092 | [8 empty] | 1 | 1
82 |  |  | 2 | [7 empty] | 322122805200 | 驾驶员靠背背板卡扣 | 借用B40L中改 |  | 个 |  | A | N/A |  | Y | N | 塑料件 | PA6 | — — | — — | 0.0012 | [8 empty] | 4 | 4
83 |  | 1 | [8 empty] | SLT0010554 | 驾驶员减震器总成 | 新开，分总成 |  | 个 |  | A | N/A | — — | Y | N | 分总成 | ASSY | — — | — — | 14.785 | — — | [6 empty] | 减震模块 | 1 | 1
84 |  |  | 2 | [7 empty] | SLT0010674 | 左侧护板固定钢丝焊接总成 | 新开，分总成 |  | 个 |  | A | SLT0010674 | A | Y | N | 分总成 | ASSY | — — | — — | 0.133 | 电泳 | [7 empty] | 1 | 1
85 |  |  |  | 3 | [6 empty] | SLT0010675 | 左侧护板上固定钢丝 | 新开 |  | 个 |  | A | SLT0010675 | A | Y | N | 线材 | Q235 φ6 | GB/T 342 GB/T 700 | — — | 0.094 | — — | [7 empty] | 1 | 1
86 |  |  |  | 3 | [6 empty] | SLT0010676 | 左侧护板前加强钢丝 | 新开 |  | 个 |  | A | SLT0010676 | A | Y | N | 线材 | Q235 φ5 | GB/T 342 GB/T 700 | — — | 0.024 | — — | [7 empty] | 1 | 1
87 |  |  |  | 3 | [6 empty] | SLT0010677 | 左侧护板后加强钢丝 | 新开 |  | 个 |  | A | SLT0010677 | A | Y | N | 线材 | Q235 φ5 | GB/T 342 GB/T 700 | — — | 0.015 | — — | [7 empty] | 1 | 1
88 |  |  | 2 | [7 empty] | SLT0010678 | 左侧护板下固定钢丝 | 新开 |  | 个 |  | A | SLT0010678 | A | Y | N | 线材 | Q235 φ6 | GB/T 342 GB/T 700 | — — | 0.067 | — — | [7 empty] | 1 | 1
89 |  |  | 2 | [7 empty] | SLT0010679 | 左侧护板固定钣金 | 新开 |  | 个 |  | A | SLT0010679 | A | Y | N | 钣金件 | Q235 2.0 | GB/T 342 GB/T 700 | — — | 0.067 | — — | [7 empty] | 1 | 1
90 |  |  | 2 | [7 empty] | SLT0010680 | 减震器右侧支撑轴套 | 新开 |  | 个 |  | A | SLT0010680 | A | Y | N | 钣金件 | 20# | GB/T 702 GB/T699 | — — | 0.0045 | 电泳 | [7 empty] | 4 | 4
91 |  | 1 | [8 empty] | SLT0010296 | 驾驶员左侧滑轨总成 | 地脚新开，分总成 |  | 个 |  | A | SLT0010296 供应商提供 | A | Y | N | 分总成 | ASSY | — — | — — | 1.629 | 电泳 | [7 empty] | 1 | 1
92 |  | 1 | [8 empty] | 6804540X2001A | 驾驶员右侧滑轨总成 | 借用BA95 |  | 个 |  | C | N/A | — — | N | Y | 分总成 | ASSY | — — | — — | 1.526 | 电泳 | [7 empty] | 1 | 1
93 |  | 1 | [8 empty] | SLT0010297 | 驾驶员滑轨U型把手 | 新开 |  | 个 |  | A | SLT0010297 | A | Y | N | 管材 | SPCC φ10 | GB/T 342 GB/T 700 | — — | 0.14 | — — | [7 empty] | 1 | 1
94 |  | 1 | [8 empty] | BFA0000110 | 全金属六角法兰面锁紧螺母 | 借用BA95，固定滑轨 |  | 个 |  | A1 | N/A | — — | N | Y | 标准件 | M8 | — — | — — | 0.006 | 镀黑锌 | [7 empty] | 8 | 8
95 |  | 1 | [8 empty] | BFA0010044 | 外六角盘头螺钉（Q2150816，靠背骨架与减震器固定） | 借用 |  | 个 |  | A | N/A | — — | N | Y | 标准件 | M8X20 | — — | — — | 0.013 | 镀黑锌 | [7 empty] | 4 | 4
96 |  | 1 | [8 empty] | SLT0010689 | 驾驶员座垫泡沫及护面总成 | 新开，分总成 |  |  |  |  | N/A | — — | Y | N | 分总成 | ASSY | — — | — — | 2.3282 | — — | [7 empty] | 1 | 0
97 |  | 1 | [8 empty] | SLT0010298 | 驾驶员座垫泡沫及护面总成 | 新开，分总成，加热 |  | 个 |  | A | N/A | — — | Y | N | 分总成 | ASSY | — — | — — | 2.382 | — — | [7 empty] | 0 | 1
98 |  |  | 2 | [7 empty] | SLT0010761 | 驾驶员座垫泡沫总成 | 新开 |  | 个 |  | A | SLT0010761 | — — | Y | N | 分总成 | ASSY | — — | — — | 2.1082 | — — | [7 empty] | 1 | 1
99 |  |  |  | 3 | [6 empty] | SLT0010794 | 驾驶员座垫泡沫本体 | 新开 |  | 个 |  | A | N/A | — — | Y | N | 泡沫 | PUR,65kg/m³ | 65kg/m³ | — — | 1.0268 | — — | [7 empty] | 1 | 1
100 |  |  |  | 3 | [6 empty] | SLT0010764 | 驾驶员座垫泡沫预埋钢丝A | 新开 |  | 个 |  | A | N/A | — — | Y | N | 线材 | 60 φ2 | GB/T 342 GB/T 699 | — — | 0.0074 | — — | [7 empty] | 1 | 1
101 |  |  |  | 3 | [6 empty] | SLT0010765 | 驾驶员座垫泡沫预埋钢丝B | 新开 |  | 个 |  | A | N/A | — — | Y | N | 线材 | 60 φ2 | GB/T 342 GB/T 699 | — — | 0.0096 | — — | [7 empty] | 2 | 2
102 |  |  |  | 3 | [6 empty] | SLT0010766 | 驾驶员座垫泡沫预埋钢丝C | 新开 |  | 个 |  | A | N/A | — — | Y | N | 线材 | 60 φ2 | GB/T 342 GB/T 699 | — — | 0.0077 | — — | [7 empty] | 1 | 1
103 |  |  |  | 3 | [6 empty] | SLT0010767 | 驾驶员座垫泡沫预埋钢丝D | 新开 |  | 个 |  | A | N/A | — — | Y | N | 线材 | 60 φ2 | GB/T 342 GB/T 699 | — — | 0.0089 | — — | [7 empty] | 1 | 1
104 |  |  |  | 3 | [6 empty] | SLT0010630 | 座框钢丝支撑焊接总成 | 新开 |  | 个 |  | A | SLT0010630 | A | Y | N | 分总成 | ASSY | — — | — — | 1.0471 | 电泳 | [7 empty] | 1 | 1
105 |  |  |  |  | 4 | [5 empty] | SLT0010631 | 座框钢丝前端固定钣金 | 新开 |  | 个 |  | A | SLT0010631 | A | Y | N | 钣金件 | SPFH590 3.0 | Q/BQB 301 Q/BQB 310 | — — | 0.039 | — — | [7 empty] | 2 | 2
106 |  |  |  |  | 4 | [5 empty] | SLT0010683 | 座框钢丝后端固定钣金 | 新开 |  | 个 |  | A | SLT0010693 | A | Y | N | 钣金件 | SPFH590 3.0 | Q/BQB 301 Q/BQB 310 | — — | 0.037 | — — | [7 empty] | 2 | 2
107 |  |  |  |  | 4 | [5 empty] | SLT0010648 | 座框支撑钢丝A | 新开 |  | 个 |  | A | N/A | A | Y | N | 线材 | Q235 φ6 | GB/T 342 GB/T 700 | — — | 0.1896 | — — | [7 empty] | 1 | 1
108 |  |  |  |  | 4 | [5 empty] | SLT0010649 | 座框支撑钢丝B | 新开 |  | 个 |  | A | N/A | A | Y | N | 线材 | Q235 φ6 | GB/T 342 GB/T 700 | — — | 0.1777 | — — | [7 empty] | 1 | 1
109 |  |  |  |  | 4 | [5 empty] | SLT0010650 | 座框支撑钢丝C | 新开 |  | 个 |  | A | N/A | A | Y | N | 线材 | Q235 φ6 | GB/T 342 GB/T 700 | — — | 0.1064 | — — | [7 empty] | 2 | 2
110 |  |  |  |  | 4 | [5 empty] | SLT0010652 | 座框支撑钢丝E | 新开 |  | 个 |  | A | N/A | A | Y | N | 线材 | Q235 φ6 | GB/T 342 GB/T 700 | — — | 0.1095 | — — | [7 empty] | 1 | 1
111 |  |  |  |  | 4 | [5 empty] | SLT0010694 | 坐垫泡沫前段支撑钢丝 | 新开 |  | 个 |  | A | N/A | A | Y | N | 线材 | Q235 φ5 | GB/T 342 GB/T 700 | — — | 0.0685 | — — | [7 empty] | 1 | 1
112 |  |  |  |  | 4 | [5 empty] | SLT0010653 | 座框护面固定钢丝A | 新开 |  | 个 |  | A | N/A | A | Y | N | 线材 | Q235 φ5 | GB/T 342 GB/T 700 | — — | 0.0373 | — — | [7 empty] | 1 | 1
113 |  |  |  |  | 4 | [5 empty] | SLT0010654 | 座框护面固定钢丝B | 新开 |  | 个 |  | A | N/A | A | Y | N | 线材 | Q235 φ5 | GB/T 342 GB/T 700 | — — | 0.0566 | — — | [7 empty] | 1 | 1
114 |  |  |  |  | 4 | [5 empty] | SLT0010655 | 座框护面固定钢丝C | 新开 |  | 个 |  | A | N/A | A | Y | N | 线材 | Q235 φ5 | GB/T 342 GB/T 700 | — — | 0.0431 | — — | [7 empty] | 1 | 1
115 |  |  | 2 | [7 empty] | BEC0010136 | 坐垫加热垫总成 | 新开 |  | 个 |  | A | N/A | — — | Y | N | 电器件 | ASSY | — — | 445x340x2 | 0.0075 | — — | [7 empty] | 0 | 1
116 |  |  | 2 | [7 empty] | SLT0010311 | 驾驶员座垫护面总成 | 新开 |  | 个 |  | A | N/A | — — | Y | N | 分总成 | ASSY | — — |  | 0.2 | — — | [7 empty] | 1 | 1
117 |  |  | 2 | [7 empty] | SLT0010762 | 驾驶员座垫舒适性海绵1 | 新开 |  | 个 |  | A | SLT0010762 | A | Y | N | 聚氨酯 | PUR | 40kg/㎥ | — — | 0.0239 | [8 empty] | 1 | 1
118 |  |  | 2 | [7 empty] | SLT0010763 | 驾驶员座垫舒适性海绵2 | 新开 |  | 个 |  | A | SLT0010763 | A | Y | N | 聚氨酯 | PUR | 40kg/㎥ | — — | 0.0224 | [8 empty] | 1 | 1
119 |  |  | 2 | [7 empty] | GHRC00001 | C型钉 | 标准件 |  | 个 | — — | A | N/A | — — | N | Y | — — | — — | — — |  | 0.001 | — — | [7 empty] | 20 | 20
120 |  | 1 | [8 empty] | BFA0010021 | 内六角花型盘头螺钉（Q2150612，坐垫总成与减震器固定） | 标准件 |  | 个 |  | A | N/A | — — | N | Y | — — | M6X12 | — — | — — | 0.01 | — — | [7 empty] | 4 | 4
121 |  | 1 | [8 empty] | SLT0010732 | 驾驶员左侧护板-通风＋空气腰托 | 借用统帅 |  | 个 |  | A | SLT0010346 该图纸号为统帅 | — — | Y | N | 塑料件 | 2.5 PP-TP15 | — — | — — | 0.213 | — — | [7 empty] | 1 | 1
122 |  | 1 | [8 empty] | SLT0010733 | 驾驶员左侧护板-加热+通风+空气腰托 | 借用统帅 |  | 个 |  | A | SLT0010346 该图纸号为统帅 | — — | Y | N | 塑料件 | 2.5 PP-TP15 | — — | — — | 0.213 | — — | [7 empty] | 1 | 1
123 |  | 1 | [8 empty] | SLT0010632 | 驾驶员右侧护板 | 新开 |  | 个 |  | A | SLT0010632 | — — | Y | N | 塑料件 | PP-TP15 2.5 | — — | — — | 0.075 | — — | [7 empty] | 1 | 1
124 |  | 1 | [8 empty] | BFA0000096 | Q2724295-十字槽盘头自攻螺钉-旁侧板固定 | 借用统帅 |  | 个 |  | A | N/A | — — | N | Y | 标准件 | ST4.2*9.5 | — — | — — | 0.0023 | — — | [7 empty] | 3 | 3
125 |  | 1 | [8 empty] | BQB40-6807121 | 弹簧钢丝 | 借用B40 |  | 个 |  | A | N/A | — — | N | Y | 钢丝 | 65Mn | GB/T 342 GB/T 700 | — — | 0.0003 | — — | [7 empty] | 1 | 1
126 |  | 1 | [8 empty] | SLT0010345 | 驾驶员调角器手柄 | 借用统帅 |  | 个 |  | A | N/A | — — | N | Y | 塑料件 | 2.5 PA6+GF30 | — — | — — | 0.033 | — — | — — | — — | — — | — — | — — | — — |  | 1 | 1
127 |  | 1 | [8 empty] | BEC0010141 | ECU及通风线束总成 | — — |  | 个 |  | A1 | N/A | — — | Y | N | 电器件 | — — | — — | — — | 0.06 | — — | — — | — — | — — | — — | — — | — — |  | 1 | 1
128 |  | 1 | [8 empty] | SHT0010954 | 通风开关总成 | 借用D03 |  | 个 |  | A | N/A | — — | N | Y | 电器件 | ASSY | — — | — — | 0.023 | — — | [7 empty] | 1 | 1
129 |  | 1 | [8 empty] | BEC0010142 | 加热开关总成 | 借用D03 |  | 个 |  | A | N/A | — — | N | Y | 电器件 | ASSY | — — | — — | 0.023 | — — | [7 empty] | 0 | 1
130 |  | 1 | [8 empty] | BPC0010221 | 驾驶员腰托开关 | 借用BA95-去掉红管 |  | 个 |  | A1 | N/A | — — | N | Y | 总成件 | ASSY | — — | — — | 0.05 | — — | [7 empty] | 1 | 1
131 |  | 1 | [8 empty] | BPC0010100 | φ6卡箍 | 安路普车间 |  | 个 |  | A | N/A | A | N | Y | 分总成 | PC | — — | — — | 0.0002 | — — | [7 empty] | 2 | 2
132 |  | 1 | [8 empty] | BFA0000004 | 扎带 | 固定线束、接口 |  | 个 |  | A | N/A | — — | N | Y | 标准件 | 4*200 | — — | — — | 0.001 | — — | [7 empty] | 2 | 2
133 |  | 1 | [8 empty] | SLT0010347 | 扶手总成 | 借用统帅 |  | 个 |  | A | N/A | — — | N | Y | 分总成 | ASSY | — — | — — | 0.86 | — — | [7 empty] | 1 | 1
134 |  | 1 | [8 empty] | SLT0010423 | 扶手固定螺栓 | 借用统帅 |  | 个 |  | A | N/A | — — | N | Y | 非标件 | M12 | — — | — — | 0.026 | — — | [7 empty] | 1 | 1
135 |  | 1 | [8 empty] | SLT0010427 | 扶手堵盖C | 借用统帅 |  | 个 |  | A | N/A | — — | N | Y | 塑料件 | — — | — — | — — | 0.001 | — — | [7 empty] | 1 | 1
136 |  | 1 | [8 empty] | SLT0010315 | 安全带插锁总成 | 新开 |  | 个 |  | A | N/A | — — | Y | N | 分总成 | ASSY | — — | — — | 0.18 | — — | [7 empty] | 1 | 1
137 |  | 1 | [8 empty] | 6800201X2001A | 驾驶员座椅头枕包装袋 | 借用BA95 |  | 个 | — — | — — | N/A | — — | N | Y | PE袋 | — — | — — | — — | 0.01 | — — | [7 empty] | 1 | 1
138 |  | 1 | [8 empty] | 6800202X2001A | 驾驶员座椅包装袋 | 借用M31RB |  | 个 | — — | — — | N/A | — — | N | Y | PE袋 | — — | — — | — — | 0.02 | — — | [7 empty] | 1 | 1
139 |  | 1 | [8 empty] | SLT0010685 | 扶手包装袋 | 借用统帅 |  | 个 | — — | — — | N/A | — — | N | Y | PE袋 | — — | — — | — — | 0.01 | — — | [7 empty] | 1 | 1
140 |  | 1 | [8 empty] | SLT0010317 | 驾驶员座椅产品标识 | 产品标签 |  | 个 | — — | — — | N/A | — — | Y | N | — — | — — | — — | — — | 0.0002 | — — | — — | — — | — — | — — | — — | — — |  | 1 | 1
Note on B10: 深绿色标记：增加加热配置
Note on L18: 借用B40L产品
Note on L19: 借用B40L产品
Note on M43: 付园用户: GB/T13680-1992
Note on M71: 付园用户: GB/T13680-1992