## 总清单
EVC3-奥杰项目座椅
序号 | 零件号 | 零部件名称 | 配置
1 | X168100000004 SBS0010125 | 驾驶员座总成 | 标配
2 | X168100000003 SBS0010126 | 副驾驶员座总成 | 标配

## 驾驶员首页
版本：A
编号：GR-21-01-23
车型 |  | EVC3-奥杰 |  |  | 驾驶员座椅总成EBOM清单(首页 ) | [11 empty] | 编制 | 审核 | 标准化 | 批准 | 页次 | 日 期
1/1
图示 |  |  |  | NO. | 件号 |  |  | 件名 |  |  | 产品描述 | [5 empty] | 单台用量 | 车型配置 |  |  | 备注
|  |  |  | 1 | X168100000004 SBS0010125 |  |  | 驾驶员座总成 |  |  | 座椅总成 | [5 empty] | 1
变更履历
No | 日期 |  | 版本 | 零件号 |  | 零件名称 | 变更内容 |  | 变更原因 | 变更来源 |  | No | 日期 | 版本 | 零件号 | 零件名称 | 变更内容 |  | 变更原因 |  | 变更来源
1 | 2021.6.22 |  | A |  |  |  | 初次下发

## 驾驶员座椅总成EBOM清单
设计: |  |  |  |  | 校核： | [5 empty] | 标准化： |  | EVC3-奥杰驾驶员座椅总成EBOM清单 | [21 empty] | X168100000004 SBS0010125
会签： | [33 empty] | 中文名称 | 驾驶员座椅总成
批准: | [10 empty] | 日期：2021.6.22 | [22 empty] | 规格型号 | 标配
版本：A | [33 empty] | 车型配置 | 标配
说明：初次下发 | [33 empty] | 重量 | #REF!
价格
序号 | 装配等级 | [9 empty] | 零件号 | 中文名称 | 零件描述 | 重要度 | 单位 | 图示 | 数据版本 | 图纸号 | 图纸版本 | 是否申请新零件号 | 沿用件 Y/N | 零件类别 | 材料 | 材料标准 | 轮廓尺寸 (长*宽*高) | 重量 （Kg） | 表面处理 | 工艺规格 | 工艺用量 （Kg） | 焊接长度 （cm） | 涂装面积 （m2） | 外购/ 自制 | 价格 | 备注 | 用量
| 0 | 1 | 2 | 3 | 4 | 5 | 6 | 7 | 8 | 9
1 | 0 | [9 empty] | X168100000004 SBS0010125 | 驾驶员座椅总成 | 座椅总成新开 | A | 个 |  | A | X168100000004 SBS0010125 | A | Y | N | 总成件 | ASSY | — — | — — | #REF! | — — | [7 empty] | 1
2 |  | 1 | [8 empty] | SBS0010127 | 驾驶员座椅靠背总成 | 驾驶员座椅靠背总成新开 | A | 个 |  | A | N/A | — — | Y | N | 总成件 | ASSY | — — | — — | #REF! | — — | [7 empty] | 1
3 |  |  | 2 | [7 empty] | SBS0010129 | 驾驶员靠背泡沫及护面总成 | 驾驶员靠背泡沫及护面总成新开 | A | 个 |  | A | N/A | — — | Y | N | 总成件 | ASSY | — — | — — | #REF! | — — | [7 empty] | 1
4 |  |  |  | 3 | [6 empty] | SBS0010259 | 驾驶员靠背泡沫总成 | 借用AA95 | A | 个 |  | A | N/A | — — | N | Y | 分总成 | ASSY | — — | — — | #REF! | — — | [7 empty] | 1
5 |  |  |  |  | 4 | [5 empty] | SBS0010261 | 驾驶员靠背泡沫本体 | 借用AA95 | B | 个 |  | A | N/A | — — | N | Y | 分总成 | PUR 60kg/㎥ | 60kg/㎥ | — — | 1.2387 | — — | [7 empty] | 1
6 |  |  |  |  | 4 | [5 empty] | SLT0001092 | 钢丝2.5*220 | 借用AA95 | B | 个 |  | A | N/A | — — | N | Y | 钢丝 | 60 Φ2.5 | GB/T 342 GB/T 699 | — — | 0.0091 | — — | [7 empty] | 1
7 |  |  |  |  | 4 | [5 empty] | SLT0001093 | 钢丝2.5*270 | 借用AA95 | B | 个 |  | A | N/A | — — | N | Y | 钢丝 | 60 Φ2.5 | GB/T 342 GB/T 699 | — — | 0.0086 | — — | [7 empty] | 1
8 |  |  |  |  | 4 | [5 empty] | SLT0000264 | 钢丝2.5*320 | 借用AA95 | B | 个 |  | A | N/A | — — | N | Y | 钢丝 | 60 Φ2.5 | GB/T 342 GB/T 699 | — — | 0.007 | [8 empty] | 1
11 |  |  |  |  | 4 | [5 empty] | 6805328X2001A | 驾驶员靠背泡沫无纺布 | 借用AA95 | B | 个 |  | A | N/A | — — | N | Y | 无纺布 | — — | 100g/㎡ | — — | 0.05 | [8 empty] | 1
12 |  |  |  | 3 | [6 empty] | SBS0010121 | 驾驶员靠背护面总成 | 靠背护面新开 | C | 个 |  | A | N/A | — — | Y | N | 分总成 | ASSY | — — | — — | 0.2 | — — | [7 empty] | 1
13 |  |  |  | 3 | [6 empty] | GHRC00001 | C型钉 | — — | C | 个 |  | A | N/A | — — | N | Y | 钢丝 | — — | — — | — — | 0.001 | — — | [7 empty] | 26
14 |  |  | 2 | [7 empty] | SBS0010130 | 驾驶员靠背骨架总成 | 骨架新开 | A | 个 |  | A | N/A | — — | Y | N | 分总成 | ASSY | — — | — — | #REF! | — — | [7 empty] | 1
15 |  |  |  | 3 | [6 empty] | 6801610X2001A | 驾驶员靠背上骨架焊接总成 | 借用AA95 | B | 个 |  | B | N/A | — — | N | Y | 分总成 | ASSY | — — | — — | 5.7424 | [8 empty] | 1
16 |  |  |  |  | 4 | [5 empty] | 6804571X2001A | 驾驶员调角器焊接总成 | 借用AA95 | C | 个 |  | B | N/A | — — | N | Y | 分总成 | ASSY |  | — — | 1.547 | [8 empty] | 1
17 | [5 empty] | 5 |  |  |  |  | 6801723X2001A | 驾驶员调角器上连接板总成 | 借用AA95 | C | 个 |  | B | N/A | — — | N | Y | 分总成 | ASSY | — — | — — | 0.3181 | [8 empty] | 1
18 | [6 empty] | 6 |  |  |  | 6801621X2001A | 驾驶员调角器上连接板 | 借用BA95 | C | 个 |  | B | N/A | — — | N | Y | 钣金件 | QStE500TM 2.5 | Q/BQB 301 Q/BQB 310 | 116.5*15.5*270.5 | 0.2944 | [8 empty] | 1
19 | [6 empty] | 6 |  |  |  | 6801622X2001A | 前排靠背复位卷簧限位支架 | 借用BA95 | C | 个 |  | B | N/A | — — | N | Y | 钣金件 | SPFH590 3.0 | Q/BQB 301 Q/BQB 310 | 19.5*30.5*13 | 0.0157 | [8 empty] | 1
20 | [6 empty] | 6 |  |  |  | 6801633X2001A | 调角器限位支架 | 借用AA95 | C | 个 |  | A | N/A | — — | N | Y | 钣金件 | SPFH590 3.0 | Q/BQB 301 Q/BQB 310 | 35*11*33.5 | 0.008 | [8 empty] | 1
21 | [5 empty] | 5 |  |  |  |  | 6801630X2001A | 驾驶员调角器下连接板总成 | 借用BA95 | C | 个 |  | B | N/A | — — | N | Y | 分总成 | ASSY | — — | — — | 0.999 | [8 empty] | 1
22 | [6 empty] | 6 |  |  |  | 6801631X2001A | 驾驶员调角器下连接板 | 借用BA95 | C | 个 |  | B | N/A | — — | N | Y | 钣金件 | QStE500TM 3.5 | Q/BQB 301 Q/BQB 310 | 190*50*195.5 | 0.8465 | [8 empty] | 1
23 | [6 empty] | 6 |  |  |  | 6801634X2001A | 前排靠背复位卷簧安装支架 | 借用BA95 | C | 个 |  | B | N/A | — — | N | Y | 钣金件 | SAPH440 4.0 | Q/BQB 301 Q/BQB 310 | 26*54*6 | 0.0359 | [8 empty] | 1
24 | [6 empty] | 6 |  |  |  | 6801635X2001A | 调角器下连接板上加强板 | 借用BA95 | C | 个 |  | A | N/A | — — | N | Y | 钣金件 | QStE500TM 2.5 | Q/BQB 301 Q/BQB 310 | 89*12*71 | 0.0765 | [8 empty] | 1
25 | [6 empty] | 6 |  |  |  | 6801637X2001A | 调角器下连接板下加强板 | 借用BA95 | C | 个 |  | A | N/A | — — | N | Y | 钣金件 | QStE500TM 2.5 | Q/BQB 301 Q/BQB 310 | 59*36*5.5 | 0.0401 | [8 empty] | 1
26 | [5 empty] | 5 |  |  |  |  | 6804520X2001A | 左侧手动调角器总成（含芯轴） | 借用BA95 | C | 个 |  | B | N/A | — — | N | Y | 分总成 | ASSY | — — | — — | 0.2299 | [8 empty] | 1
27 |  |  |  |  | 4 | [5 empty] | 6801639X2001A | 驾驶员靠背弯管螺接总成 | 借用AA95 | B | 个 |  | A | N/A | — — | N | Y | 分总成 | ASSY | — — | — — | 2.3697 | [8 empty] | 1
28 | [5 empty] | 5 |  |  |  |  | 6801640X2001A | 驾驶员靠背弯管总成 | 借用AA95 | C | 个 |  | A | N/A | — — | N | Y | 分总成 | ASSY | — — | — — | 1.6812 | [8 empty] | 1
29 | [6 empty] | 6 |  |  |  | 6801641X2001A | 驾驶员靠背弯管 | 借用AA95 | C | 个 |  | A | N/A | — — | N | Y | 管材 | B340LA φ25×2.0 | Q/BQB 401 Q/BQB 419 | 174.5*405*725.5 | 1.5622 | [8 empty] | 1
30 | [6 empty] | 6 |  |  |  | 6801642X2001A | 驾驶员靠背弯管加强管 | 借用BA95 | C | 个 |  | A | N/A | — — | N | Y | 管材 | Q195 φ20×1.5 | Q/BQB 401 Q/BQB 419 | 74*20.5*180 | 0.119 | [8 empty] | 1
31 | [5 empty] | 5 |  |  |  |  | 1B180-6805009 | 司机背右旋转阶梯螺栓 | 借用M4-2060 | C | 个 |  | A | N/A | — — | N | Y | 紧固件 | φ20 45 | GB/T 342 GB/T 699 | 20*21*20 | 0.0181 | [8 empty] | 1
32 | [5 empty] | 5 |  |  |  |  | 6801110X2001A | 驾驶员座垫右侧安装板总成 | 借用BA95 | B | 个 |  | A | N/A | — — | N | Y | 分总成 | ASSY | — — | — — | 0.6566 | [8 empty] | 1
33 | [6 empty] | 6 |  |  |  | 321721801400 | 中排独立软带轴承 | 借用M60 | C | 个 |  | A | N/A | — — | N | Y | 钣金件 | DC01 0.5 | — — | 20*3.5*20 | 0.0002 | — — | [7 empty] | 1
34 | [6 empty] | 6 |  |  |  | 6801111X2001A | 驾驶员座垫右侧安装板 | 借用BA95 | C | 个 |  | A | N/A | — — | N | Y | 钣金件 | QStE500TM 2.5 | Q/BQB 301 Q/BQB 310 | 190*60.5*195 | 0.646 | [8 empty] | 1
35 | [6 empty] | 6 |  |  |  | QC /T712 | 7/16'螺母 | 借用BA95 | C | 个 |  | A | N/A | — — | N | Y | 标准件 | — — | — — | — — | 0.0104 | [8 empty] | 1
36 | [5 empty] | 5 |  |  |  |  | Q40208 | 大垫圈 | 借用M4-2060 | C | 个 |  | A | N/A | — — | N | Y | 标准件 | 8 | — — | 24*2*24 | 0.0062 | — — | [7 empty] | 1
37 | [5 empty] | 5 |  |  |  |  | Q395B08 | 盖型螺母 | 借用M4-2060 | C | 个 |  | A | N/A | — — | N | Y | 标准件 | M8 | — — | 15*15*13 | 0.0076 | — — | [7 empty] | 1
38 |  |  |  |  | 4 | [5 empty] | 6801611X2001A | 驾驶员靠背下弯管 | 借用BA95 | C | 个 |  | A | N/A | — — | N | Y | 管材 | Q235 φ20×1.5 | GB/T 708 GB/T 700 | 54*361*138 | 0.3634 | [8 empty] | 1
39 |  |  |  |  | 4 | [5 empty] | 6801655X2001A | 驾驶员靠背支撑钢丝总成 | 借用AA95 | B | 个 |  | A | N/A | — — | N | Y | 分总成 | ASSY | — — | — — | 0.4379 | [8 empty] | 1
40 | [5 empty] | 5 |  |  |  |  | 6801661X2001A | 驾驶员靠背支撑钢丝A | 借用AA95 | C | 个 |  | A | N/A | — — | N | Y | 线材 | Q235 φ5 | GB/T 342 GB/T 700 | 8.5*370*37 | 0.059 | [8 empty] | 1
41 | [5 empty] | 5 |  |  |  |  | 6801662X2001A | 驾驶员靠背支撑钢丝B | 借用AA95 | C | 个 |  | A | N/A | — — | N | Y | 线材 | Q235 φ5 | GB/T 342 GB/T 700 | 12*380*27 | 0.0654 | [8 empty] | 2
42 | [5 empty] | 5 |  |  |  |  | 6801663X2001A | 驾驶员靠背支撑钢丝C | 借用AA95 | C | 个 |  | A | N/A | — — | N | Y | 线材 | Q235 φ5 | GB/T 342 GB/T 700 | 160*21.5*542 | 0.0887 | [8 empty] | 1
43 | [5 empty] | 5 |  |  |  |  | 6801664X2001A | 驾驶员靠背支撑钢丝D | 借用BA95 | C | 个 |  | A | N/A | — — | N | Y | 线材 | Q235 φ5 | GB/T 342 GB/T 700 | 5*156*5 | 0.0241 | [8 empty] | 1
44 | [5 empty] | 5 |  |  |  |  | 6801665X2001A | 驾驶员靠背支撑钢丝E | 借用AA95 | C | 个 |  | A | N/A | — — | N | Y | 线材 | Q235 φ5 | GB/T 342 GB/T 700 | 160*21.5*542 | 0.0887 | [8 empty] | 1
45 |  |  |  |  | 4 | [5 empty] | 6801671X2001A | 驾驶员头枕支撑杆 | 借用AA95 | C | 个 |  | A | N/A | — — | N | Y | 线材 | Q235 φ8 | GB/T 342 GB/T 700 | 160*100*30 | 0.1914 | [8 empty] | 1
46 |  |  |  |  | 4 | [5 empty] | 6801613X2001A | 驾驶员头枕加强钢丝 | 借用AA95 | C | 个 |  | A | N/A | — — | N | Y | 线材 | Q235 φ5 | GB/T 342 GB/T 700 | 200*80*80 | 0.0975 | [8 empty] | 1
47 |  |  |  |  | 4 | [5 empty] | 6801614X2001A | 驾驶员左侧侧翼支撑钢丝 | 借用BA95 | C | 个 |  | A | N/A | — — | N | Y | 线材 | Q235 φ6 | GB/T 342 GB/T 700 | 112.5*46*193 | 0.071 | [8 empty] | 1
48 |  |  |  |  | 4 | [5 empty] | 6801615X2001A | 驾驶员右侧侧翼支撑钢丝 | 借用BA95 | C | 个 |  | A | N/A | — — | N | Y | 线材 | Q235 φ6 | GB/T 342 GB/T 700 | 115*46.5*203.5 | 0.0747 | [8 empty] | 1
49 |  |  |  |  | 4 | [5 empty] | 6801150X200A | 驾驶员座垫后横梁总成 | 借用BA95 | B | 个 |  | A | N/A | — — | N | Y | 分总成 | ASSY | — — | — — | 0.4498 | [8 empty] | 1
50 | [5 empty] | 5 |  |  |  |  | 6801151X2001A | 驾驶员座垫后横梁 | 借用BA95 | C | 个 |  | A | N/A | — — | N | Y | 管材 | Q235 φ22×1.5 | GB/T 13793 GB/T 700 | 25*434*45 | 0.3508 | [8 empty] | 1
51 | [5 empty] | 5 |  |  |  |  | 6801103X2001A | 驾驶员座垫固定支架 | 借用BA95 | C | 个 |  | A | N/A | — — | N | Y | 钣金件 | QStE420TM 2.0 | Q/BQB 301 Q/BQB 310 | 65*32*22 | 0.0374 | [8 empty] | 2
52 | [5 empty] | 5 |  |  |  |  | SLT0010193 | 气管接线头固定钢丝 | 借用BA95 | C | 个 |  | A | N/A | — — | N | Y | 线材 | Q235 φ5 | GB/T 342 GB/T 700 | — — | 0.0242 | — — | [7 empty] | 1
53 |  |  |  |  | 4 | [5 empty] | 6801636X2001A | 靠背调角器涡簧 | 借用BA95 | C | 个 |  | B | N/A | — — | N | Y | 曲簧 | 65Mn | GB/T1222 | 68.5*8*84 | 0.14 | [8 empty] | 1
54 |  |  |  | 3 | [6 empty] | SBS0010124 | 驾驶员滑轨总成 | 移除AA95地脚 | B | 个 |  | A | SBS0010124 | A | Y | N | 分总成 | ASSY | — — | — — | 1.3844 | 电泳 | [7 empty] | 2
55 |  |  |  | 3 | [6 empty] | 6801101X2001A | 驾驶员U型把手 | 借用BA95 | C | 个 |  | A | N/A | — — | N | Y | 管材 | Q235 φ10 | GB/T 342 GB/T 700 | 141*379*11 | 0.1328 | 电泳 | [7 empty] | 1
56 |  |  |  | 3 | [6 empty] | 6801140X2001A | 驾驶员座垫前横梁总成 | 借用BA95 | B | 个 |  | A | N/A | — — | N | Y | 分总成 | ASSY | — — | — — | 0.6453 | 电泳 | [7 empty] | 1
57 |  |  |  |  | 4 | [5 empty] | 6801141X2001A | 驾驶员座垫前横管 | 借用BA95 | C | 个 |  | A | N/A | — — | N | Y | 管材 | Q235 φ22×1.5 | GB/T 13793 GB/T 700 | 25*347*25 | 0.3427 | — — | [7 empty] | 1
58 |  |  |  |  | 4 | [5 empty] | 6801142X2001A | 驾驶员座垫滑轨前搭接支架 | 借用BA95 | C | 个 |  | A | N/A | — — | N | Y | 钣金件 | QStE420TM 2.5 | Q/BQB 301 Q/BQB 310 | 85*45.5*33 | 0.1009 | — — | [7 empty] | 2
59 |  |  |  |  | 4 | [5 empty] | 6801103X2001A | 驾驶员座垫固定支架 | 借用BA95 | C | 个 |  | A | N/A | — — | N | Y | 钣金件 | QStE420TM 2.0 | Q/BQB 301 Q/BQB 310 | 65*32*22 | 0.0374 | — — | [7 empty] | 2
60 |  |  |  |  | 4 | [5 empty] | 6801104X2001A | 驾驶员旁侧板固定支架 | 借用BA95 | C | 个 |  | A | N/A | — — | N | Y | 钣金件 | Q195 2.0 | GB/T 708 GB/T 700 | 60*60*25 | 0.026 | — — | [7 empty] | 1
62 |  | 1 | [8 empty] | SBS0010136 | 主驾支腿焊接总成 | 新开 | C | 个 |  | A | SBS0010136 | A | Y | N | 分总成 | ASSY | — — | — — | 7.4664 | 电泳 | [7 empty] | 1
63 |  |  | 2 | [7 empty] | SBS0010099 | 主驾驶左支腿焊接总成 | 新开 | C | 个 |  | A | SBS0010099 | A | Y | N | 分总成 | ASSY | — — | — — | 3.439 | — — | [7 empty] | 1
64 |  |  |  | 3 | [6 empty] | SBS0010102 | 主驾驶支腿上支撑管 | 新开 | C | 个 |  | A | SBS0010102 | A | Y | N | 管材 | Q235 40*20*2.5 | GB/T 708 GB/T 700 | 410*40*20 | 0.947 | — — | [7 empty] | 1
65 |  |  |  | 3 | [6 empty] | SBS0010103 | 主驾驶U型支腿(左) | 新开 | C | 个 |  | A | SBS0010103 | A | Y | N | 管材 | Q235 40*20*2.5 | GB/T 708 GB/T 700 | 433.6*40*188.5 | 1.6985 | — — | [7 empty] | 1
66 |  |  |  | 3 | [6 empty] | SBS0010106 | 主驾驶支腿加强管 | 新开 | C | 个 |  | A | SBS0010106 | A | Y | N | 管材 | Q235 40*20*2.5 | GB/T 708 GB/T 700 | 120.4*40*168.5 | 0.4609 | — — | [7 empty] | 1
67 |  |  |  | 3 | [6 empty] | SBS0010115 | 支腿上固定轴套 | 新开，机加件 | C | 个 |  | A | SBS0010115 | A | Y | N | 机加件 | 35# | — — | 16*16*28 | 0.0268 | — — | [7 empty] | 3
68 |  |  |  | 3 | [6 empty] | SBS0010116 | 主驾左支腿前轴套 | 新开，机加件 |  | 个 |  | A | SBS0010116 | A | Y | N | 机加件 | 35# | — — | 28*28*36 | 0.1349 | — — | [7 empty] | 1
69 |  |  |  | 3 | [6 empty] | SBS0010133 | 主驾支腿后轴套 | 新开，机加件 |  | 个 |  | A | SBS0010133 | A | Y | N | 机加件 | 35# | — — | 28*28*36 | 0.1173 | — — | [7 empty] | 1
70 |  |  |  | 3 | [6 empty] | SBS0010257 | 胎压钣金焊接总成 | SBS0010257 |  |  |  | A | SBS0010257 | A | Y | N |  |  |  |  | 0.0163 | [8 empty] | 2
71 |  |  |  |  | 4 | [5 empty] | SBS0010258 | 胎压钣金总成 | SBS0010258 |  |  |  | A | SBS0010258 | A | Y | N |  |  |  |  | 0.0139 | [8 empty] | 1
[11 empty] | Q370C06 | 焊接螺母M6 |  |  |  |  | A | N/A | A | Y | N | 标准件 |  |  |  | 0.0024 | [8 empty] | 1
72 |  |  | 2 | [7 empty] | SBS0010119 | 主驾右支腿焊接总成 | 新开 | C | 个 |  | A | SBS0010119 | A | Y | N | 分总成 | ASSY | — — | — — | 3.4514 | — — | [7 empty] | 1
73 |  |  |  | 3 | [6 empty] | SBS0010271 | 主驾驶支腿上支撑管（右） | 新开 | C | 个 |  | A | SBS0010102 | A | Y | N | 管材 | Q235 40*20*2.5 | GB/T 708 GB/T 700 | 410*40*20 | 0.947 | — — | [7 empty] | 1
74 |  |  |  | 3 | [6 empty] | SBS0010270 | 主驾驶U型支腿(右) | 新开 | C | 个 |  | A | SBS0010103 | A | Y | N | 管材 | Q235 40*20*2.5 | GB/T 708 GB/T 700 | 433.6*40*188.5 | 1.6985 | — — | [7 empty] | 1
75 |  |  |  | 3 | [6 empty] | SBS0010106 | 主驾驶支腿加强管 | 新开 |  | 个 |  | A | SBS0010106 | A | Y | N | 管材 | Q235 40*20*2.5 | GB/T 708 GB/T 700 | 120.4*40*168.5 | 0.4609 | — — | [7 empty] | 1
76 |  |  |  | 3 | [6 empty] | SBS0010115 | 支腿上固定轴套 | 新开，机加件 | C | 个 |  | A | SBS0010115 | A | Y | N | 机加件 | 35# | — — | 16*16*28 | 0.0268 | — — | [7 empty] | 3
77 |  |  |  | 3 | [6 empty] | SBS0010134 | 主驾右支腿前轴套 | 新开，机加件 | C | 个 |  | A | SBS0010134 | A | Y | N | 机加件 | 35# | — — | 28*28*36 | 0.1473 | — — | [7 empty] | 1
78 |  |  |  | 3 | [6 empty] | SBS0010133 | 主驾支腿后轴套 | 新开，机加件 | C | 个 |  | A | SBS0010133 | A | Y | N | 机加件 | 35# | — — | 28*28*36 | 0.1173 | — — | [7 empty] | 1
79 |  |  | 2 | [7 empty] | SBS0010144 | 支腿固定连接方管 | 新开 | C | 个 |  | A | SBS0010138 | — — | Y | N | 线材 | Q235 20*10*1.5 | GB/T 342 GB/T 700 | 5*385*5 | 0.192 | — — | [7 empty] | 3
80 |  | 1 | [8 empty] | Q150B0845 | 六角头螺栓 | 座框安装螺栓 | C | 个 |  | A | N/A | — — | N | Y | 标准件 | M8*20 | — — | — — | 0.0237 | 发黑 | [7 empty] | 6
81 |  | 1 | [8 empty] | Q40108 | 平垫圈 | 座框安装垫片 |  | 个 |  | A | N/A | — — | N | Y | 标准件 | M8 | — — | — — | 0.0017 | 发黑 | [7 empty] | 6
82 |  | 1 | [8 empty] | SBS0010132 | 驾驶员座椅座垫总成 | 新开 | A | 个 |  | A | N/A | — — | Y | N | 分总成 | ASSY | — — | — — | #REF! | — — | [7 empty] | 1
83 |  |  | 2 | [7 empty] | SBS0010131 | 驾驶员座垫泡沫及护面总成 | 新开 | B | 个 |  | A | N/A | — — | Y | N | 分总成 | ASSY | — — | — — | #REF! | — — | [7 empty] | 1
84 |  |  |  | 3 | [6 empty] | SBS0010260 | 驾驶员座垫泡沫总成 | 新开 | C | 个 |  | A | N/A | — — | N | Y | 分总成 | ASSY | — — | — — | #REF! | — — | [7 empty] | 1
85 |  |  |  |  | 4 | [5 empty] | SBS0010262 | 驾驶员座垫泡沫本体 | 新开 | C | 个 |  | A | N/A | — — | N | Y | 泡沫 | PUR,65kg/m³ | 65kg/m³ | — — | 0.8278 | — — | [7 empty] | 1
86 |  |  |  |  | 4 | [5 empty] | SBS0000740 | 钢丝2.5*160 | 新开 | C | 个 |  | A | N/A | — — | N | Y | 钢丝 | 60 φ2.5 | GB/T 342 GB/T 699 | — — | 0.021 | — — | [7 empty] | 1
87 |  |  |  |  | 4 | [5 empty] | SBS0001093 | 钢丝2.5*270 | 借用BA95 | C | 个 |  | A | N/A | — — | N | Y | 钢丝 | 60 φ2.5 | GB/T 342 GB/T 699 | 250*φ2 | 0.0072 | — — | [7 empty] | 1
89 |  |  |  |  | 4 | [5 empty] | 6803225X2001A | 驾驶员座垫泡沫无纺布 | 借用BA95 | C | 个 |  | A | N/A | — — | N | Y | 无纺布 | — — | 100g/㎡ | — — | 0.05 | — — | [7 empty] | 1
90 |  |  |  | 3 | [6 empty] | SBS0010122 | 驾驶员座垫护面总成 | 护面新开 | B | 个 |  | A | N/A | — — | Y | N | 分总成 | ASSY | — — | — — | 0.2 | — — | [7 empty] | 1
91 |  |  |  | 3 | [6 empty] | GHRC00001 | C型钉 | — — | C | 个 | — — | A | N/A | — — | N | Y | — — | — — | — — | — — | 0.001 | — — | [7 empty] | 26
92 |  |  |  | 3 | [6 empty] | 6801130X2001A | 驾驶员座垫框架总成 | 借用BA95 | C | 个 |  | A | N/A | — — | N | Y | 分总成 | ASSY | — — | — — | 1.3483 | 电泳 |  |  |  |  | — — |  |  | 1
93 |  |  |  |  | 4 | [5 empty] | 6801131X2001A | 驾驶员座垫框架左侧钢丝 | 借用BA95 | C | 个 |  | A | N/A | — — | N | Y | 线材 | Q235 φ8 | GB/T 342 GB/T 700 | 423.5*426*91.5 | 0.3204 | — — |  |  |  |  | — — |  |  | 1
94 |  |  |  |  | 4 | [5 empty] | 6801139X2001A | 驾驶员座垫框架右侧钢丝 | 借用BA95 | C | 个 |  | A | N/A | — — | N | Y | 线材 | Q235 φ8 | GB/T 342 GB/T 700 | 423.5*426*91.5 | 0.3062 | — — |  |  |  |  | — — |  |  | 1
95 |  |  |  |  | 4 | [5 empty] | 6801132X2001A | 驾驶员座垫框架前支撑钢丝 | 借用BA95 | C | 个 |  | A | N/A | — — | N | Y | 线材 | Q235 φ8 | GB/T 342 GB/T 700 | 34*425.5*38 | 0.1886 | — — |  |  |  |  | — — |  |  | 1
96 |  |  |  |  | 4 | [5 empty] | 6801133X2001A | 驾驶员座垫框架侧翼钢丝 | 借用BA95 | C | 个 |  | A | N/A | — — | N | Y | 线材 | Q235 φ5 | GB/T 342 GB/T 700 | 65*402.5*79 | 0.0779 | — — |  |  |  |  | — — |  |  | 1
97 |  |  |  |  | 4 | [5 empty] | 6801134X2001A | 驾驶员座垫合棉支撑钢丝 | 借用BA95 | C | 个 |  | A | N/A | — — | N | Y | 线材 | Q235 φ5 | GB/T 342 GB/T 700 | 76*388*31 | 0.0801 | — — | [7 empty] | 1
98 |  |  |  |  | 4 | [5 empty] | 6801136X2001A | 驾驶员座垫框架左侧座垫钢丝 | 借用BA95 | C | 个 |  | A | N/A | — — | N | Y | 线材 | Q235 φ5 | GB/T 342 GB/T 700 | 267*27.5*54 | 0.0505 | — — | [7 empty] | 1
99 |  |  |  |  | 4 | [5 empty] | 6801137X2001A | 驾驶员座垫框架右侧座垫钢丝 | 借用BA95 | C | 个 |  | A | N/A | — — | N | Y | 线材 | Q235 φ5 | GB/T 342 GB/T 700 | 267*27.5*54 | 0.0505 | — — | [7 empty] | 1
100 |  |  |  |  | 4 | [5 empty] | 6801231X2001A | 驾驶员座垫面套前固定钢丝 | 借用BA95 | C | 个 |  | A | N/A | — — | N | Y | 线材 | Q235 φ5 | GB/T 342 GB/T 700 | 260*76 | 0.0653 | — — | [7 empty] | 1
101 |  |  |  |  | 4 | [5 empty] | 6801232X2001A | 驾驶员座垫面套后固定钢丝 | 借用BA95 | C | 个 |  | A | N/A | — — | N | Y | 线材 | Q235 φ5 | GB/T 342 GB/T 700 | 120*25 | 0.041 | — — | [7 empty] | 1
102 |  |  |  |  | 4 | [5 empty] | 6801664X2001A | 驾驶员靠背支撑钢丝D | 借用BA95 | C | 个 |  | A | N/A | — — | N | Y | 线材 | Q235 φ5 | GB/T 342 GB/T 700 | 5*156*5 | 0.0241 | — — | [7 empty] | 2
103 |  |  |  |  | 4 | [5 empty] | 6801105X2001A | 驾驶员座垫框架支架总成 | 借用BA95 | C | 个 |  | A | N/A | — — | N | Y | 分总成 | ASSY | — — | — — | 0.0299 | — — | [7 empty] | 4
104 | [5 empty] | 5 |  |  |  |  | 6801102X2001A | 驾驶员座垫框架支架 | 借用BA95 | C | 个 |  | A | N/A | — — | N | Y | 钣金件 | QStE420TM 2.0 | Q/BQB 301 Q/BQB 310 | 32*27*12 | 0.0161 | — — | [7 empty] | 1
105 | [5 empty] | 5 |  |  |  |  | Q1980820F | 承面凸焊螺栓 | 借用BA95 | C | 个 |  | A | N/A | — — | N | Y | 钣金件 | M8 | — — | — — | 0.0138 | — — | [7 empty] | 1
106 |  | 1 | [8 empty] | 6801107X2001A | 驾驶员旁侧板固定钢丝 | 借用BA95 | C | 个 |  | A | N/A | — — | N | Y | 线材 | Q235 φ6 | GB/T 342 GB/T 700 | 244*30.5*55 | 0.0421 | — — | [7 empty] | 1
107 |  | 1 | [8 empty] | 6803232X2001A | 驾驶员左侧护板 | 借用BA95 | C | 个 |  | A | N/A | — — | N | Y | 塑料件 | 2.5 PP-TP15 | — — | — — | 0.1722 | — — | [7 empty] | 1
108 |  | 1 | [8 empty] | 6803201X2001A | 驾驶员右侧护板 | 借用BA95 | B | 个 |  | A | N/A | — — | N | Y | 塑料件 | 2.5 PP-TP15 | — — | — — | 0.0807 | — — | [7 empty] | 1
109 |  | 1 | [8 empty] | Q12618 | 不锈钢开口型抽芯铆钉 | 主驾驶旁侧板固定钢丝固定 | C | 个 |  | A | N/A | — — | N | Y | 标准件 | M3*12 | — — | — — | 0.0013 | — — | [7 empty] | 2
110 |  | 1 | [8 empty] | BFA0000096 | Q2724295十字槽盘头自攻螺钉 | 旁侧板固定 | C | 个 |  | A | N/A | — — | N | Y | 标准件 | ST4.2*9.5 | — — | — — | 0.0023 | 镀黑锌 | [7 empty] | 4
111 |  | 1 | [8 empty] | BQB40-6807121 | 弹簧钢丝 | 借用B40 | C | 个 |  | A | N/A | — — | N | Y | 钢丝 | — — | GB/T 342 GB/T 700 | — — | 0.0003 | — — | [7 empty] | 1
112 |  | 1 | [8 empty] | 6803202X2001A | 驾驶员调角器手柄 | 借用BA95 | B | 个 |  | A | N/A | — — | N | Y | 塑料件 | 2.5 PA6+GF30 | — — | — — | 0.0707 | — — | — — | — — | — — | — — | — — | — — |  | 1
113 |  | 1 | [8 empty] | Q33008F31 | 全金属六角法兰面锁紧螺母 | 座框安装螺母 | C | 个 |  | A | N/A | — — | N | Y | 标准件 | — — | — — | — — | 0.006 | 镀黑锌 | [7 empty] | 12
114 |  | 1 | [8 empty] | SLT0010082 | 驾驶员座椅包装袋 | 借用AA95 | C | 个 | — — | — — | N/A | — — | N | Y | PE袋 | PE袋 | — — | — — | 0.02 | — — | [7 empty] | 1
115 | 0 | [9 empty] | SBS0010248 | E型卡扣 |  |  |  | — — | — — | N/A |  | Y | N | [13 empty] | 5
116 | 0 | [9 empty] | SBS0010249 | 主驾遮蔽护板总成 |  |  |  | — — | — — | N/A |  | Y | N | [13 empty] | 1
117 |  | 1 | [8 empty] | SBS0010253 | 主驾支腿遮蔽PP板 |  |  |  | — — | — — | N/A |  | Y | N | PP | [12 empty] | 1
118 |  | 1 | [8 empty] | SBS0010255 | 主驾遮蔽护板表皮总成 |  |  |  | — — | — — | N/A |  | Y | N | [13 empty] | 1
119 | 0 | [9 empty] | SBS0010267 | 驾驶员座椅标识 |  |  |  |  | — — | N/A |  | Y | N | [13 empty] | 1
Note on L94: 不通风

## 副驾驶员首页
版本：A
编号：GR-21-01-23
车型 |  | EVC3-奥杰 |  |  | 副驾驶员座椅总成EBOM清单(首页 ) | [11 empty] | 编制 | 审核 | 标准化 | 批准 | 页次 | 日 期
1/1
图示 |  |  |  | NO. | 件号 |  |  | 件名 |  |  | 产品描述 | [5 empty] | 单台用量 | 车型配置 |  |  | 备注
|  |  |  | 1 | X168100000003 SBS0010126 |  |  | 副驾驶员座椅总成 |  |  | 座椅总成 | [5 empty] | 1
变更履历
No | 日期 |  | 版本 | 零件号 |  | 零件名称 | 变更内容 |  | 变更原因 | 变更来源 |  | No | 日期 | 版本 | 零件号 | 零件名称 | 变更内容 |  | 变更原因 |  | 变更来源
1 | 2021.6.22 |  | A |  |  |  | 初次下发

## 副驾驶员座总成EBOM清单
设计: |  |  |  |  | 校核： | [5 empty] | 标准化： |  | EVC3-奥杰副驾驶员座椅总成EBOM清单 | [21 empty] | X168100000003 SBS0010126
会签： | [33 empty] | 中文名称 | 副驾驶员座总成
批准: | [10 empty] | 日期：2021.6.22 | [22 empty] | 规格型号 | 标配
版本：A | [33 empty] | 车型配置 | 标配
说明：1.初次下发 | [33 empty] | 重量 | #REF!
价格
序号 | 装配等级 | [9 empty] | 零件号 | 中文名称 | 零件描述 | 重要度 | 单位 | 图示 | 数据版本 | 图纸号 | 图纸版本 | 是否申请新零件号 | 沿用件 Y/N | 零件类别 | 材料 | 材料标准 | 轮廓尺寸 (长*宽*高) | 重量 （Kg） | 表面处理 | 工艺规格 | 工艺用量 （Kg） | 焊接长度 （cm） | 涂装面积 （m2） | 外购/ 自制 | 价格 | 备注 | 用量
| 0 | 1 | 2 | 3 | 4 | 5 | 6 | 7 | 8 | 9
1 | 0 | [9 empty] | X168100000003 SBS0010126 | 副驾驶员座椅总成 | 座椅总成 | A | 个 |  | A | X16800000003 SBS0010126 | A | Y | N | 总成件 | ASSY | — — | — — | #REF! | — — | [7 empty] | 1
2 |  | 1 | [8 empty] | SBS0010135 | 副驾驶员座椅靠背总成 | 分总成 | A | 个 |  | A | N/A | — — | Y | N | 总成件 | ASSY | — — | — — | #REF! | — — | [7 empty] | 1
3 |  |  | 2 | [7 empty] | SBS0010129 | 副驾驶员靠背泡沫及护面总成 | 分总成 | A | 个 |  | A | N/A | — — | Y | N | 总成件 | ASSY | — — | — — | #REF! | — — | [7 empty] | 1
4 |  |  |  | 3 | [6 empty] | SBS0010259 | 驾驶员靠背泡沫总成 | 借用AA95 | A | 个 |  | A | N/A | — — | N | Y | 分总成 | ASSY | — — | — — | #REF! | — — | [7 empty] | 1
5 |  |  |  |  | 4 | [5 empty] | SBS0010261 | 驾驶员靠背泡沫本体 | 借用AA95 | B | 个 |  | A | N/A | — — | N | Y | 分总成 | PUR 60kg/㎥ | 60kg/㎥ | — — | 1.2387 | — — | [7 empty] | 1
6 |  |  |  |  | 4 | [5 empty] | SLT0001092 | 钢丝2.5*220 | 借用AA95 | B | 个 |  | A | N/A | — — | N | Y | 钢丝 | 60 Φ2 | GB/T 342 GB/T 699 | — — | 0.0091 | — — | [7 empty] | 1
7 |  |  |  |  | 4 | [5 empty] | SLT0001093 | 钢丝2.5*270 | 借用AA95 | B | 个 |  | A | N/A | — — | N | Y | 钢丝 | 60 Φ2 | GB/T 342 GB/T 699 | — — | 0.0086 | — — | [7 empty] | 1
8 |  |  |  |  | 4 | [5 empty] | SLT0000264 | 钢丝2.5*320 | 借用AA95 | B | 个 |  | A | N/A | — — | N | Y | 钢丝 | 60 Φ2 | GB/T 342 GB/T 699 | — — | 0.007 | [8 empty] | 1
11 |  |  |  |  | 4 | [5 empty] | 6805328X2001A | 驾驶员靠背泡沫无纺布 | 借用AA95 | B | 个 |  | A | N/A | — — | N | Y | 无纺布 | — — | 100g/㎡ | — — | 0.05 | [8 empty] | 1
12 |  |  |  | 3 | [6 empty] | SBS0010121 | 副驾驶员靠背护面总成 | 靠背护面新开， | C | 个 |  | A | N/A | — — | Y | N | 分总成 | ASSY | — — | — — | 0.2 | — — | [7 empty] | 1
13 |  |  |  | 3 | [6 empty] | GHRC00001 | C型钉 | — — | C | 个 |  | A | N/A | — — | N | Y | 钢丝 | — — | — — | — — | 0.001 | — — | [7 empty] | 26
14 |  |  | 2 | [7 empty] | SBS0010123 | 副驾驶员靠背骨架总成 | 新开 | A | 个 |  | A | SBS0010123 | A | Y | N | 分总成 | ASSY | — — | — — | #REF! | — — | [7 empty] | 1
15 |  |  |  | 3 | [6 empty] | SBS0010142 | 副驾驶员靠背上骨架焊接总成 | 新开 | B | 个 |  | B | N/A | — — | Y | N | 分总成 | ASSY | — — | — — | 6.4749 | [8 empty] | 1
16 |  |  |  |  | 4 | [5 empty] | SBS0010141 | 副驾驶员调角器焊接总成 | 新开 | C | 个 |  | B | N/A | — — | Y | N | 分总成 | ASSY |  | — — | 2.417 | [8 empty] | 1
17 | [5 empty] | 5 |  |  |  |  | SBS0010140 | 副驾驶员调角器上连接板总成 | 新开 | C | 个 |  | B | N/A | — — | Y | N | 分总成 | ASSY | — — | — — | 1.2575 | [8 empty] | 1
18 | [6 empty] | 6 |  |  |  | 6801621X2001A | 驾驶员调角器上连接板 | 借用BA95 | C | 个 |  | B | N/A | — — | N | Y | 钣金件 | QStE500TM 2.5 | Q/BQB 301 Q/BQB 310 | 116.5*15.5*270.5 | 0.2944 | [8 empty] | 1
19 | [6 empty] | 6 |  |  |  | SBS0010143 | 副驾驶员调角器下连接板总成-左侧 | 新开 | C | 个 |  | B | N/A | — — | Y | N | 分总成 | ASSY | — — | — — | 0.9631 | [8 empty] | 1
20 | [7 empty] | 7 |  |  | 6801631X2001A | 驾驶员调角器下连接板-左侧 | 借用BA95 | C | 个 |  | B | N/A | — — | N | Y | 钣金件 | QStE500TM 3.5 | Q/BQB 301 Q/BQB 310 | 190*50*195.5 | 0.8465 | [8 empty] | 1
21 | [7 empty] | 7 |  |  | 6801635X2001A | 调角器下连接板上加强板 | 借用BA95 | C | 个 |  | A | N/A | — — | N | Y | 钣金件 | QStE500TM 2.5 | Q/BQB 301 Q/BQB 310 | 89*12*71 | 0.0765 | [8 empty] | 1
22 | [7 empty] | 7 |  |  | 6801637X2001A | 调角器下连接板下加强板 | 借用BA95 | C | 个 |  | A | N/A | — — | N | Y | 钣金件 | QStE500TM 2.5 | Q/BQB 301 Q/BQB 310 | 59*36*5.5 | 0.0401 | [8 empty] | 1
23 | [5 empty] | 5 |  |  |  |  | SBS0010246 | 左侧手动调角器总成（不含芯轴） | 借用BA95 | C | 个 |  | B | N/A | — — | N | Y | 分总成 | ASSY | — — | — — | 0.1964 | [8 empty] | 1
24 |  |  |  |  | 4 | [5 empty] | 6801639X2001A | 驾驶员靠背弯管螺接总成 | 借用AA95 | B | 个 |  | A | N/A | — — | N | Y | 分总成 | ASSY | — — | — — | 2.3722 | [8 empty] | 1
25 | [5 empty] | 5 |  |  |  |  | 6801640X2001A | 驾驶员靠背弯管总成 | 借用AA95 | C | 个 |  | A | N/A | — — | N | Y | 分总成 | ASSY | — — | — — | 1.6812 | [8 empty] | 1
26 | [6 empty] | 6 |  |  |  | 6801641X2001A | 驾驶员靠背弯管 | 借用AA95 | C | 个 |  | A | N/A | — — | N | Y | 管材 | B340LA φ25×2.0 | Q/BQB 401 Q/BQB 419 | 174.5*405*725.5 | 1.5622 | [8 empty] | 1
27 | [6 empty] | 6 |  |  |  | 6801642X2001A | 驾驶员靠背弯管加强管 | 借用BA95 | C | 个 |  | A | N/A | — — | N | Y | 管材 | Q195 φ20×1.5 | Q/BQB 401 Q/BQB 419 | 74*20.5*180 | 0.119 | [8 empty] | 1
28 | [5 empty] | 5 |  |  |  |  | 1B180-6805009 | 司机背右旋转阶梯螺栓 | 借用M4-2060 | C | 个 |  | A | N/A | — — | N | Y | 紧固件 | φ20 45 | GB/T 342 GB/T 699 | 20*21*20 | 0.0181 | [8 empty] | 1
29 | [5 empty] | 5 |  |  |  |  | SBS0010112 | 副驾驶员座垫右侧安装板总成 | 新开 | B | 个 |  | A | N/A | — — | Y | N | 分总成 | ASSY | — — | — — | 0.6591 | [8 empty] | 1
30 | [6 empty] | 6 |  |  |  | 321721801400 | 中排独立软带轴承 | 借用M60 | C | 个 |  | A | N/A | — — | N | Y | 钣金件 | DC01 0.5 | — — | 20*3.5*20 | 0.0002 | — — | [7 empty] | 1
31 | [6 empty] | 6 |  |  |  | SBS0010111 | 副驾驶员座垫右侧安装板 | 新开 | C | 个 |  | A | N/A | — — | Y | N | 钣金件 | QStE500TM 2.5 | Q/BQB 301 Q/BQB 310 | 190*60.5*195 | 0.6485 | [8 empty] | 1
32 | [6 empty] | 6 |  |  |  | QC /T712 | 7/16'螺母 | 借用BA95 | C | 个 |  | A | N/A | — — | N | Y | 标准件 | — — | — — | — — | 0.0104 | [8 empty] | 1
33 | [5 empty] | 5 |  |  |  |  | Q40208 | 大垫圈 | 借用M4-2060 | C | 个 |  | A | N/A | — — | N | Y | 标准件 | 8 | — — | 24*2*24 | 0.0062 | — — | [7 empty] | 1
34 | [5 empty] | 5 |  |  |  |  | Q395B08 | 盖型螺母 | 借用M4-2060 | C | 个 |  | A | N/A | — — | N | Y | 标准件 | M8 | — — | 15*15*13 | 0.0076 | — — | [7 empty] | 1
35 |  |  |  |  | 4 | [5 empty] | 6801611X2001A | 驾驶员靠背下弯管 | 借用BA95 | C | 个 |  | A | N/A | — — | N | Y | 管材 | Q235 φ20×1.5 | GB/T 708 GB/T 700 | 54*361*138 | 0.3634 | [8 empty] | 1
36 |  |  |  |  | 4 | [5 empty] | 6801655X2001A | 驾驶员靠背支撑钢丝总成 | 借用AA95 | B | 个 |  | A | N/A | — — | N | Y | 分总成 | ASSY | — — | — — | 0.4379 | [8 empty] | 1
37 | [5 empty] | 5 |  |  |  |  | 6801661X2001A | 驾驶员靠背支撑钢丝A | 借用AA95 | C | 个 |  | A | N/A | — — | N | Y | 线材 | Q235 φ5 | GB/T 342 GB/T 700 | 8.5*370*37 | 0.059 | [8 empty] | 1
38 | [5 empty] | 5 |  |  |  |  | 6801662X2001A | 驾驶员靠背支撑钢丝B | 借用AA95 | C | 个 |  | A | N/A | — — | N | Y | 线材 | Q235 φ5 | GB/T 342 GB/T 700 | 12*380*27 | 0.0654 | [8 empty] | 2
39 | [5 empty] | 5 |  |  |  |  | 6801663X2001A | 驾驶员靠背支撑钢丝C | 借用AA95 | C | 个 |  | A | N/A | — — | N | Y | 线材 | Q235 φ5 | GB/T 342 GB/T 700 | 160*21.5*542 | 0.0887 | [8 empty] | 1
40 | [5 empty] | 5 |  |  |  |  | 6801664X2001A | 驾驶员靠背支撑钢丝D | 借用BA95 | C | 个 |  | A | N/A | — — | N | Y | 线材 | Q235 φ5 | GB/T 342 GB/T 700 | 5*156*5 | 0.0241 | [8 empty] | 1
41 | [5 empty] | 5 |  |  |  |  | 6801665X2001A | 驾驶员靠背支撑钢丝E | 借用AA95 | C | 个 |  | A | N/A | — — | N | Y | 线材 | Q235 φ5 | GB/T 342 GB/T 700 | 160*21.5*542 | 0.0887 | [8 empty] | 1
42 |  |  |  |  | 4 | [5 empty] | 6801671X2001A | 驾驶员头枕支撑杆 | 借用AA95 | C | 个 |  | A | N/A | — — | N | Y | 线材 | Q235 φ8 | GB/T 342 GB/T 700 | 160*100*30 | 0.1914 | [8 empty] | 1
43 |  |  |  |  | 4 | [5 empty] | 6801613X2001A | 驾驶员头枕加强钢丝 | 借用AA95 | C | 个 |  | A | N/A | — — | N | Y | 线材 | Q235 φ5 | GB/T 342 GB/T 700 | 200*80*80 | 0.0975 | [8 empty] | 1
44 |  |  |  |  | 4 | [5 empty] | 6801614X2001A | 驾驶员左侧侧翼支撑钢丝 | 借用BA95 | C | 个 |  | A | N/A | — — | N | Y | 线材 | Q235 φ6 | GB/T 342 GB/T 700 | 112.5*46*193 | 0.071 | [8 empty] | 1
45 |  |  |  |  | 4 | [5 empty] | 6801615X2001A | 驾驶员右侧侧翼支撑钢丝 | 借用BA95 | C | 个 |  | A | N/A | — — | N | Y | 线材 | Q235 φ6 | GB/T 342 GB/T 700 | 115*46.5*203.5 | 0.0747 | [8 empty] | 1
46 |  |  |  |  | 4 | [5 empty] | 6801150X200A | 驾驶员座垫后横梁总成 | 借用BA95 | B | 个 |  | A | N/A | — — | N | Y | 分总成 | ASSY | — — | — — | 0.4498 | [8 empty] | 1
47 | [5 empty] | 5 |  |  |  |  | 6801151X2001A | 驾驶员座垫后横梁 | 借用BA95 | C | 个 |  | A | N/A | — — | N | Y | 管材 | Q235 φ22×1.5 | GB/T 13793 GB/T 700 | 25*434*45 | 0.3508 | [8 empty] | 1
48 | [5 empty] | 5 |  |  |  |  | 6801103X2001A | 驾驶员座垫固定支架 | 借用BA95 | C | 个 |  | A | N/A | — — | N | Y | 钣金件 | QStE420TM 2.0 | Q/BQB 301 Q/BQB 310 | 65*32*22 | 0.0374 | [8 empty] | 2
49 | [5 empty] | 5 |  |  |  |  | SLT0010193 | 气管接线头固定钢丝 | 借用BA95 | C | 个 |  | A | N/A | — — | N | Y | 线材 | Q235 φ5 | GB/T 342 GB/T 700 | — — | 0.0242 | — — | [7 empty] | 1
51 |  |  |  | 3 | [6 empty] | 6801140X2001A | 驾驶员座垫前横梁总成 | 借用BA95 | B | 个 |  | A | N/A | — — | N | Y | 分总成 | ASSY | — — | — — | 0.6453 | 电泳 | [7 empty] | 1
52 |  |  |  |  | 4 | [5 empty] | 6801141X2001A | 驾驶员座垫前横管 | 借用BA95 | C | 个 |  | A | N/A | — — | N | Y | 管材 | Q235 φ22×1.5 | GB/T 13793 GB/T 700 | 25*347*25 | 0.3427 | — — | [7 empty] | 1
53 |  |  |  |  | 4 | [5 empty] | 6801142X2001A | 驾驶员座垫滑轨前搭接支架 | 借用BA95 | C | 个 |  | A | N/A | — — | N | Y | 钣金件 | QStE420TM 2.5 | Q/BQB 301 Q/BQB 310 | 85*45.5*33 | 0.1009 | — — | [7 empty] | 2
54 |  |  |  |  | 4 | [5 empty] | 6801103X2001A | 驾驶员座垫固定支架 | 借用BA95 | C | 个 |  | A | N/A | — — | N | Y | 钣金件 | QStE420TM 2.0 | Q/BQB 301 Q/BQB 310 | 65*32*22 | 0.0374 | — — | [7 empty] | 2
55 |  |  |  |  | 4 | [5 empty] | 6801104X2001A | 驾驶员旁侧板固定支架 | 借用BA95 | C | 个 |  | A | N/A | — — | N | Y | 钣金件 | Q195 2.0 | GB/T 708 GB/T 700 | 60*60*25 | 0.026 | — — | [7 empty] | 1
57 |  |  |  | 3 | [6 empty] | SBS0010137 | 副驾支腿焊接总成 | 新开 | C | 个 |  | A | SBS0010137 | A | Y | N | 分总成 | ASSY | — — | — — | 8.1942 | 电泳 | [7 empty] | 1
58 |  |  |  |  | 4 | [5 empty] | SBS0010100 | 副驾左支腿焊接总成 | 新开 | C | 个 |  | A | SBS0010100 | A | Y | N | 分总成 | ASSY | — — | — — | 3.8153 | — — | [7 empty] | 1
59 | [5 empty] | 5 |  |  |  |  | SBS0010104 | 副驾驶支腿上支撑管 | 新开 | C | 个 |  | A | SBS0010104 | A | Y | N | 管材 | Q235 40*20*2.5 | GB/T 708 GB/T 700 | 420*40*20 | 0.9612 | — — | [7 empty] | 1
60 | [5 empty] | 5 |  |  |  |  | SBS0010105 | 副驾驶U型支腿(右) | 新开 | C | 个 |  | A | SBS0010105 | A | Y | N | 管材 | Q235 40*20*2.5 | GB/T 708 GB/T 700 | 501.5*40*220.5 | 1.9332 | — — | [7 empty] | 1
61 | [5 empty] | 5 |  |  |  |  | SBS0010107 | 副驾驶支腿加强管 | 新开 | C | 个 |  | A | SBS0010107 | A | Y | N | 管材 | Q235 40*20*2.5 | GB/T 708 GB/T 700 | 138.9*40*200.5 | 0.5491 | — — | [7 empty] | 1
62 | [5 empty] | 5 |  |  |  |  | SBS0010115 | 支腿上固定轴套 | 借用主驾轴套 | C | 个 |  | A | SBS0010115 | A | Y | N | 机加件 | 35# | — — | 16*16*28 | 0.0268 | — — | [7 empty] | 4
63 | [5 empty] | 5 |  |  |  |  | SBS0010134 | 主驾右支腿前轴套 | 借用主驾轴套 |  | 个 |  | A | SBS0010134 | A | Y | N | 机加件 | 35# | — — | 28*28*36 | 0.1473 | — — | [7 empty] | 1
64 | [5 empty] | 5 |  |  |  |  | SBS0010133 | 主驾支腿后轴套 | 借用主驾轴套 |  | 个 |  | A | SBS0010133 | A | Y | N | 机加件 | 35# | — — | 28*28*36 | 0.1173 | — — | [7 empty] | 1
65 |  |  |  |  | 4 | [5 empty] | SBS0010120 | 副驾右支腿焊接总成 | 新开 | C | 个 |  | A | SBS0010120 | A | Y | N | 分总成 | ASSY | — — | — — | 3.8029 | — — | [7 empty] | 1
66 | [5 empty] | 5 |  |  |  |  | SBS0010272 | 副驾驶支腿上支撑管（左） | 新开 | C | 个 |  | A | SBS0010104 | A | Y | N | 管材 | Q235 40*20*2.5 | GB/T 708 GB/T 700 | 420*40*20 | 0.9612 | — — | [7 empty] | 1
67 | [5 empty] | 5 |  |  |  |  | SBS0010269 | 副驾驶U型支腿(左) | 新开 | C | 个 |  | A | SBS0010105 | A | Y | N | 管材 | Q235 40*20*2.5 | GB/T 708 GB/T 700 | 501.5*40*220.5 | 1.9332 | — — | [7 empty] | 1
68 | [5 empty] | 5 |  |  |  |  | SBS0010107 | 副驾驶支腿加强管 | 新开 |  | 个 |  | A | SBS0010107 | A | Y | N | 管材 | Q235 40*20*2.5 | GB/T 708 GB/T 700 | 138.9*40*200.5 | 0.5491 | — — | [7 empty] | 1
69 | [5 empty] | 5 |  |  |  |  | SBS0010115 | 支腿上固定轴套 | 借用主驾轴套 | C | 个 |  | A | SBS0010115 | A | Y | N | 机加件 | 35# | — — | 16*16*28 | 0.0268 | — — | [7 empty] | 4
70 | [5 empty] | 5 |  |  |  |  | SBS0010116 | 主驾左支腿前轴套 | 借用主驾轴套 | C | 个 |  | A | SBS0010116 | A | Y | N | 机加件 | 35# | — — | 28*28*36 | 0.1349 | — — | [7 empty] | 1
71 | [5 empty] | 5 |  |  |  |  | SBS0010133 | 主驾支腿后轴套 | 借用主驾轴套 | C | 个 |  | A | SBS0010133 | A | Y | N | 机加件 | 35# | — — | 28*28*36 | 0.1173 | — — | [7 empty] | 1
72 |  |  |  |  | 4 | [5 empty] | SBS0010144 | 支腿固定连接方管 | 新开 | C | 个 |  | A | SBS0010138 | A | Y | N | 线材 | Q235 20*10*1.5 | GB/T 342 GB/T 700 | 5*385*5 | 0.192 | — — | [7 empty] | 3
73 |  |  |  | 3 | [7 empty] | 六角头螺栓 | 座框安装螺栓 | C | 个 |  | A | N/A | — — | N | Y | 标准件 | M8*20 | — — | — — | 0.0237 | 发黑 | [7 empty] | 8
75 |  |  |  | 3 | [6 empty] | Q40108 | 平垫圈 | 座框安装垫片 |  | 个 |  | A | N/A |  | N | Y | 标准件 | M8 | — — | — — | 0.0017 | 发黑 | [7 empty] | 8
76 |  | 1 | [8 empty] | SBS0010132 | 副驾驶员座椅座垫总成 | 护面新开 | A | 个 |  | A | N/A | — — | Y | N | 分总成 | ASSY | — — | — — | 2.4914 | — — | [7 empty] | 1
77 |  |  | 2 | [7 empty] | SBS0010131 | 副驾驶员座垫泡沫及护面总成 | 护面新开 | B | 个 |  | A | N/A | — — | Y | N | 分总成 | ASSY | — — | — — | 1.1431 | — — | [7 empty] | 1
78 |  |  |  | 3 | [6 empty] | SBS0010260 | 驾驶员座垫泡沫总成 | 借用AA95 | C | 个 |  | A | N/A | — — | N | Y | 分总成 | ASSY | — — | — — | 0.9171 | — — | [7 empty] | 1
79 |  |  |  |  | 4 | [5 empty] | SBS0010262 | 驾驶员座垫泡沫本体 | 借用AA95 | C | 个 |  | A | N/A | — — | N | Y | 泡沫 | PUR,65kg/m³ | 65kg/m³ | — — | 0.8278 | — — | [7 empty] | 1
80 |  |  |  |  | 4 | [5 empty] | SLT0001092 | 钢丝2.5*220 | 借用AA95 | B | 个 |  | A | N/A | — — | N | Y | 钢丝 | 60 φ2 | GB/T 342 GB/T 699 | — — | 0.021 | — — | [7 empty] | 1
81 |  |  |  |  | 4 | [5 empty] | SLT0001093 | 钢丝2.5*270 | 借用AA95 | B | 个 |  | A | N/A | — — | N | Y | 钢丝 | 60 φ2 | GB/T 342 GB/T 699 | 250*φ2 | 0.0072 | — — | [7 empty] | 1
82 |  |  |  |  | 4 | [5 empty] | SLT0000264 | 钢丝2.5*320 | 借用AA95 | B | 个 |  | A | N/A | — — | N | Y | 钢丝 | 60 φ2 | GB/T 342 GB/T 699 | — — | 0.0111 | — — | [7 empty] | 1
83 |  |  |  |  | 4 | [5 empty] | 6803225X2001A | 驾驶员座垫泡沫无纺布 | 借用BA95 | C | 个 |  | A | N/A | — — | N | Y | 无纺布 | — — | 100g/㎡ | — — | 0.05 | — — | [7 empty] | 1
84 |  |  |  | 3 | [6 empty] | SBS0010122 | 副驾驶员座垫护面总成 | 护面新开 | B | 个 |  | A | N/A | — — | Y | N | 分总成 | ASSY | — — | — — | 0.2 | — — | [7 empty] | 1
85 |  |  |  | 3 | [6 empty] | GHRC00001 | C型钉 | — — | C | 个 | — — | A | N/A | — — | N | Y | — — | — — | — — | — — | 0.001 | — — | [7 empty] | 26
86 |  |  |  | 3 | [6 empty] | 6801130X2001A | 驾驶员座垫框架总成 | 借用BA95 | C | 个 |  | A | N/A | — — | N | Y | 分总成 | ASSY | — — | — — | 1.3483 | 电泳 |  |  |  |  | — — |  |  | 1
87 |  |  |  |  | 4 | [5 empty] | 6801131X2001A | 驾驶员座垫框架左侧钢丝 | 借用BA95 | C | 个 |  | A | N/A | — — | N | Y | 线材 | Q235 φ8 | GB/T 342 GB/T 700 | 423.5*426*91.5 | 0.3204 | — — |  |  |  |  | — — |  |  | 1
88 |  |  |  |  | 4 | [5 empty] | 6801139X2001A | 驾驶员座垫框架右侧钢丝 | 借用BA95 | C | 个 |  | A | N/A | — — | N | Y | 线材 | Q235 φ8 | GB/T 342 GB/T 700 | 423.5*426*91.5 | 0.3062 | — — |  |  |  |  | — — |  |  | 1
89 |  |  |  |  | 4 | [5 empty] | 6801132X2001A | 驾驶员座垫框架前支撑钢丝 | 借用BA95 | C | 个 |  | A | N/A | — — | N | Y | 线材 | Q235 φ8 | GB/T 342 GB/T 700 | 34*425.5*38 | 0.1886 | — — |  |  |  |  | — — |  |  | 1
90 |  |  |  |  | 4 | [5 empty] | 6801133X2001A | 驾驶员座垫框架侧翼钢丝 | 借用BA95 | C | 个 |  | A | N/A | — — | N | Y | 线材 | Q235 φ5 | GB/T 342 GB/T 700 | 65*402.5*79 | 0.0779 | — — |  |  |  |  | — — |  |  | 1
91 |  |  |  |  | 4 | [5 empty] | 6801134X2001A | 驾驶员座垫合棉支撑钢丝 | 借用BA95 | C | 个 |  | A | N/A | — — | N | Y | 线材 | Q235 φ5 | GB/T 342 GB/T 700 | 76*388*31 | 0.0801 | — — | [7 empty] | 1
92 |  |  |  |  | 4 | [5 empty] | 6801136X2001A | 驾驶员座垫框架左侧座垫钢丝 | 借用BA95 | C | 个 |  | A | N/A | — — | N | Y | 线材 | Q235 φ5 | GB/T 342 GB/T 700 | 267*27.5*54 | 0.0505 | — — | [7 empty] | 1
93 |  |  |  |  | 4 | [5 empty] | 6801137X2001A | 驾驶员座垫框架右侧座垫钢丝 | 借用BA95 | C | 个 |  | A | N/A | — — | N | Y | 线材 | Q235 φ5 | GB/T 342 GB/T 700 | 267*27.5*54 | 0.0505 | — — | [7 empty] | 1
94 |  |  |  |  | 4 | [5 empty] | 6801231X2001A | 驾驶员座垫面套前固定钢丝 | 借用BA95 | C | 个 |  | A | N/A | — — | N | Y | 线材 | Q235 φ5 | GB/T 342 GB/T 700 | 260*76 | 0.0653 | — — | [7 empty] | 1
95 |  |  |  |  | 4 | [5 empty] | 6801232X2001A | 驾驶员座垫面套后固定钢丝 | 借用BA95 | C | 个 |  | A | N/A | — — | N | Y | 线材 | Q235 φ5 | GB/T 342 GB/T 700 | 120*25 | 0.041 | — — | [7 empty] | 1
96 |  |  |  |  | 4 | [5 empty] | 6801664X2001A | 驾驶员靠背支撑钢丝D | 借用BA95 | C | 个 |  | A | N/A | — — | N | Y | 线材 | Q235 φ5 | GB/T 342 GB/T 700 | 5*156*5 | 0.0241 | — — | [7 empty] | 2
97 |  |  |  |  | 4 | [5 empty] | 6801105X2001A | 驾驶员座垫框架支架总成 | 借用BA95 | C | 个 |  | A | N/A | — — | N | Y | 分总成 | ASSY | — — | — — | 0.0299 | — — | [7 empty] | 4
98 | [5 empty] | 5 |  |  |  |  | 6801102X2001A | 驾驶员座垫框架支架 | 借用BA95 | C | 个 |  | A | N/A | — — | N | Y | 钣金件 | QStE420TM 2.0 | Q/BQB 301 Q/BQB 310 | 32*27*12 | 0.0161 | — — | [7 empty] | 1
99 | [5 empty] | 5 |  |  |  |  | Q1980820F | 承面凸焊螺栓 | 借用BA95 | C | 个 |  | A | N/A | — — | N | Y | 钣金件 | M8 | — — | — — | 0.0138 | — — | [7 empty] | 1
100 |  | 1 | [8 empty] | 6801107X2001A | 驾驶员旁侧板固定钢丝 | 借用BA95 | C | 个 |  | A | N/A | — — | N | Y | 线材 | Q235 φ6 | GB/T 342 GB/T 700 | 244*30.5*55 | 0.0421 | — — | [7 empty] | 1
101 |  | 1 | [8 empty] | SBS0010139 | 副驾驶员左侧护板 | SBS0010139 | C | 个 |  | A | N/A | — — | N | Y | 塑料件 | 2.5 PP-TP15 | — — | — — | 0.1722 | — — | [7 empty] | 1
102 |  | 1 | [8 empty] | 6803201X2001A | 驾驶员右侧护板 | 借用BA95 | B | 个 |  | A | N/A | — — | N | Y | 塑料件 | 2.5 PP-TP15 | — — | — — | 0.0807 | — — | [7 empty] | 1
103 |  | 1 | [8 empty] | Q12618 | 不锈钢开口型抽芯铆钉 | 借用AA95 | C | 个 |  | A | N/A | — — | N | Y | 标准件 | M3*12 | — — | — — | 0.0013 | — — | [7 empty] | 2
104 |  | 1 | [8 empty] | BFA0000096 | Q2724295十字槽盘头自攻螺钉 | 借用AA95 | C | 个 |  | A | N/A | — — | N | Y | 标准件 | ST4.2*9.5 | — — | — — | 0.0023 | 镀黑锌 | [7 empty] | 3
105 |  | 1 | [8 empty] | Q33008F31 | 全金属六角法兰面锁紧螺母 | 借用AA95 | C | 个 |  | A | N/A | — — | N | Y | 标准件 | — — | — — | — — | 0.006 | 镀黑锌 | [7 empty] | 4
106 |  | 1 | [8 empty] | SLT0010082 | 驾驶员座椅包装袋 | 借用AA95 | C | 个 | — — | — — | N/A | — — | N | Y | PE袋 | PE袋 | — — | — — | 0.02 | — — | [7 empty] | 1
107 | 0 | [9 empty] | SBS0010250 | 副驾支腿遮蔽护板总成 | [6 empty] | — — | Y | N |  |  | — — | — —
108 |  | 1 | [8 empty] | SBS0010254 | 副驾遮蔽PP板 | [5 empty] | PP | — — | Y | N |  |  | — — | — — | [9 empty] | 6
109 |  | 1 | [8 empty] | SBS0010256 | 副驾护板表皮总成 | [5 empty] | N/A | — — | Y | N |  |  | — — | — — | [9 empty] | 1
110 | 0 | [9 empty] | SBS0010248 | E型卡扣 | [5 empty] | N/A | — — | Y | N |  |  | — — | — — | [9 empty] | 1
111 | 0 | [9 empty] | SBS0010268 | 副驾驶员座椅标识 | [5 empty] | N/A |  | Y | N | [13 empty] | 1
Note on L86: 不通风