## 封面
材料消耗定额明细表
X5000主副驾驶
QAD代码BOM单
| 编制： | 李雪佳
会签：
审核：
| 批准： |  | 版本：A5

## 明细
X5000主副驾驶 QAD版BOM单明细
序号 | 零件号 | 描述 | 描述 | 发出
1 | SHT0012916 | 驾驶员座椅总成 | DZ14251510121 | A5
2 | SHT0012917 | 驾驶员座椅总成 | DZ14251510123 | A5
3 | SHT0012919 | 副驾驶员座椅总成 | DZ14251510124 | A5
4 | SHT0013722 | 副驾驶员座椅总成 | DZ14251510133 | A5
5 | SHT0012918 | 副驾驶员座椅总成 | DZ14251510122 | A5
6 | SHT0013723 | 副驾驶员座椅总成 | DZ14251510132 | A5
7 | SHT0013788 | 驾驶员座椅总成 | DZ14251510125 | A5
8 | SHT0013789 | 驾驶员座椅总成 | DZ14251510126 | A5
9 | SHT0013790 | 驾驶员座椅总成 | DZ14251510127 | A5
10 | SHT0013791 | 驾驶员座椅总成 | DZ14251510128 | A5
11 | SHT0013792 | 驾驶员座椅总成 | DZ14251510129 | A5
12 | SHT0013793 | 驾驶员座椅总成 | DZ14251510131 | A5
X5000主副驾驶 QAD版BOM单修定清单
序号 | 版本 | 修订内容 |  | 签发日期 | 修订人
1 | 版本A1 | 新编制材料消耗定额 |  | 2021.08.16 | 李雪佳
2 | 版本A2 | 见修改记录 |  | 2021.09.26 | 李雪佳
3 | 版本A3 | 见修改记录 |  | 2021.10.21 | 李雪佳
4 | 版本A4 | 更换安全带总成 |  | 2021.11.16 | 李雪佳
5 | 版本A5 | 更换升降器连接螺栓 |  | 2022.03.24 | 李雪佳

## 新零件
新零件清单
QAD代码 | 子零件描述 | 规格型号 | 图号 | 参考号 | 工序 | 子零件单位 | 状态 | 自制/外购 | 供应商 | 产品类 | 加数日期 | 物料类型 | 状态 | 组 | ABC类 | 地点 | P/L | 工作中心 | 加工时间 | 生产线 | 件数/小时
字符/24位 | 字符/24位 | 字符/24位 | 字符/18位 |  |  | 字符/2位
SHT0014009 | 升降器连接螺栓 |  |  | WI014 | 160 | Ea | NA | 西安外购 |  | YC01 |  | BZJ0 | NA | ZY01 | A | 400 | P |  |  | ZY01

## 发泡
序号 | QAD代码 | 父零件描述 | 父零件单位 | QAD代码 | 子零件描述 | 规格型号 | 图号 | 参考号 | 工序 | 子零件单位 | 数量 | 自制/外购 | 供应商 | 备注
| 字符/24位 | 字符/24位 | 字符/2位 | 字符/24位 | 字符/24位 | 字符/24位 | 字符/18位 |  |  | 字符/2位 | 数字/9位
1 | SHT0012736 | 通风座垫泡棉总成 | Ea | SHT0012736 | 通风座垫泡棉总成 |  | SHT0012736 |  |  | Ea | 1 | 西安自制 | 发泡车间 | 新零件
2 | SHT0012736 | 通风座垫泡棉总成 | Ea | TFT0000001 | 泡沫成型（黑料）W7025 | 标准铁桶250公斤 |  | WI001 | 30 | KG | 0.4652 | 西安外购
3 | SHT0012736 | 通风座垫泡棉总成 | Ea | TFT0000002 | 白料 | WANEFLEX 527B |  | WI001 | 30 | KG | 0.9305 | 西安自制 | 发泡车间
4 | SHT0012736 | 通风座垫泡棉总成 | Ea | TFT0000034 | 脱模剂 | CRTA-116 |  | WI001 | 30 | KG | 0.03 | 西安外购
5 | SHT0012736 | 通风座垫泡棉总成 | Ea | SHT0012342 | 主驾泡沫钢丝A |  |  | WI001 | 30 | Ea | 1 | 西安外购 | 海兴中盛
6 | SHT0012736 | 通风座垫泡棉总成 | Ea | SHT0012343 | 主驾泡沫钢丝B |  |  | WI001 | 30 | Ea | 1 | 西安外购 | 海兴中盛 | 新零件

## SHT0002682
序号 | QAD代码 | 父零件描述 | 父零件单位 | QAD代码 | 子零件描述 | 规格型号 | 图号 | 参考号 | 工序 | 子零件单位 | 数量 | 自制/外购 | 供应商 | 备注
| 字符/24位 | 字符/24位 | 字符/2位 | 字符/24位 | 字符/24位 | 字符/24位 | 字符/18位 |  |  | 字符/2位 | 数字/9位
1 | SHT0002682 | X5000模块 | Ea | SHT0002682 | X5000模块 |  |  |  |  | Ea |  | 西安自制
2 | SHT0002682 | X5000模块 | Ea | SHT0012590 | 底座模块化总成 |  | SHT0012590 | WI010 | 150 | Ea | 1 | 河北自制 | 骨架组装车间
3 | SHT0002682 | X5000模块 | Ea | SHT0013737 | 阻尼器调节机构 |  | SHT0013737 | WI010 | 150 | Ea | 1 | 西安外购 | 安路普
4 | SHT0002682 | X5000模块 | Ea | SHT0010520 | 变阻尼弹簧 |  | SHT0010520 | WI010 | 150 | Ea | 1 | 西安外购 | 海兴中盛
5 | SHT0002682 | X5000模块 | Ea | BFA0000285 | 开口挡圈 |  | Q43640 | WI010 | 150 | Ea | 1 | 西安外购 | 北京三浦/苏州苏宁
6 | SHT0002682 | X5000模块 | Ea | BFA0000083 | 十字槽盘头自攻螺钉 |  | Q2715513 | WI010 | 150 | Ea | 1 | 西安外购 | 北京三浦/苏州苏宁
7 | SHT0002682 | X5000模块 | Ea | SHT0013736 | 升降速降开关气路总成 |  | SHT0013736 | WI010 | 150 | Ea | 1 | 西安外购 | 安路普
8 | SHT0002682 | X5000模块 | Ea | BCL0010006 | 气管卡扣（2*4mm） |  | BCL0010006 | WI010 | 150 | Ea | 3 | 西安外购 | 瑞隆祥
9 | SHT0002682 | X5000模块 | Ea | BPC0010012 | 4mm卡箍 |  | BPC0010012 | WI010 | 150 | Ea | 4 | 西安外购 | 瑞隆祥
10 | SHT0002682 | X5000模块 | Ea | BFA0000021 | 十字槽盘头自攻螺钉 |  | Q2714816 | WI010 | 150 | Ea | 2 | 西安外购 | 北京三浦/苏州苏宁
11 | SHT0002682 | X5000模块 | Ea | BFA0000004 | 扎带 |  | H4G-6802112 | WI010 | 150 | Ea | 3 | 西安外购 | 河北光华荣昌
12 | SHT0002682 | X5000模块 | Ea | SHT0013955 | X5000装车接头总成 |  | SHT0013955 | WI010 | 150 | Ea | 1 | 西安外购 | 安路普

## SHT0012916
序号 | QAD代码 | 父零件描述 | 父零件单位 | QAD代码 | 子零件描述 | 规格型号 | 图号 | 参考号 | 工序 | 子零件单位 | 数量 | 自制/外购 | 供应商 | 备注
| 字符/24位 | 字符/24位 | 字符/2位 | 字符/24位 | 字符/24位 | 字符/24位 | 字符/18位 |  |  | 字符/2位 | 数字/9位
1 | SHT0012916 | 驾驶员座椅总成 | Ea | SHT0012916 | 驾驶员座椅总成 |  | DZ14251510121 |  |  | Ea | 1 | 西安自制 | 组装车间
2 | SHT0012916 | 驾驶员座椅总成 | Ea | SHT0013895 | 滑轨总成 |  | SHT0013895 | WI010 | 150 | Ea | 1 | 西安外购 | 华阳/力乐
3 | SHT0012916 | 驾驶员座椅总成 | Ea | BFA0000018 | 内六角圆柱头螺钉 |  | Q218B0816 | WI014 | 160 | Ea | 4 | 西安外购 | 北京三浦/苏州苏宁
4 | SHT0012916 | 驾驶员座椅总成 | Ea | SHT0001644 | 主驾驶调角器总成 |  | SQX3000-6805190 | WI014 | 160 | Ea | 1 | 河北自制 | 焊接车间
5 | SHT0012916 | 驾驶员座椅总成 | Ea | BFA0000011 | 六角头螺栓 |  | Q150B1025Q | WI014 | 160 | Ea | 8 | 西安外购 | 北京三浦/苏州苏宁
6 | SHT0012916 | 驾驶员座椅总成 | Ea | BFA0000006 | 平垫圈 |  | Q40110 | WI014 | 160 | Ea | 8 | 西安外购 | 北京三浦/苏州苏宁
7 | SHT0012916 | 驾驶员座椅总成 | Ea | BFA0000009 | 弹垫圈 |  | Q40310 | WI014 | 160 | Ea | 8 | 西安外购 | 北京三浦/苏州苏宁
8 | SHT0012916 | 驾驶员座椅总成 | Ea | SHT0013902 | 座垫护面总成 |  | SHT0013902 | WI019 | 180 | Ea | 1 | 西安外购
9 | SHT0012916 | 驾驶员座椅总成 | Ea | SHT0012734 | 座垫泡棉总成 |  | SHT0012734 | WI019 | 180 | Ea | 1 | 西安自制 | 发泡车间
10 | SHT0012916 | 驾驶员座椅总成 | Ea | SHT0001651 | 坐盆总成 |  | SQX3000-6801100 | WI019 | 180 | Ea | 1 | 西安外购 | 黄骅长生
11 | SHT0012916 | 驾驶员座椅总成 | Ea | SHT0013282 | 驾驶员靠背焊接总成 |  | SHT0013282 | WI010 | 150 | Ea | 1 | 河北自制 | 焊接车间
12 | SHT0012916 | 驾驶员座椅总成 | Ea | SHT0013889 | 扶手支架总成 |  | SHT0013889 | WI014 | 160 | Ea | 1 | 西安外购 | 阳晨
13 | SHT0012916 | 驾驶员座椅总成 | Ea | BFA0000017 | 内六角圆柱头螺钉 |  | Q218B0820 | WI014 | 160 | Ea | 2 | 西安外购 | 北京三浦/苏州苏宁
14 | SHT0012916 | 驾驶员座椅总成 | Ea | BFA0000007 | 平垫圈 |  | Q40108 | WI014 | 160 | Ea | 2 | 西安外购 | 北京三浦/苏州苏宁
15 | SHT0012916 | 驾驶员座椅总成 | Ea | BFA0000008 | 弹垫圈 |  | Q40308 | WI014 | 160 | Ea | 2 | 西安外购 | 北京三浦/苏州苏宁
16 | SHT0012916 | 驾驶员座椅总成 | Ea | SHT0011609 | 气袋腰拖总成 |  | SHT0011609 | WI010 | 150 | Ea | 1 | 西安外购 | 瑞隆祥
17 | SHT0012916 | 驾驶员座椅总成 | Ea | SHT0013585 | 驾驶员靠背护面总成 | X5000扶手 | SHT0013585 | WI019 | 180 | Ea | 1 | 西安外购
18 | SHT0012916 | 驾驶员座椅总成 | Ea | SHT0013529 | 驾驶员靠背泡棉总成 |  | SHT0013529 | WI019 | 180 | Ea | 1 | 西安自制 | 发泡车间
19 | SHT0012916 | 驾驶员座椅总成 | Ea | SHT0013504 | 安全带总成 |  | SHT0013504 | WI014 | 160 | Ea | 1 | 西安外购 | 泉州福兴
20 | SHT0012916 | 驾驶员座椅总成 | Ea | SHT0001685 | 安全带外部罩壳 |  | H5-6802126 | WI019 | 180 | Ea | 1 | 河北自制 | 注塑车间
21 | SHT0012916 | 驾驶员座椅总成 | Ea | SHT0001684 | 安全带外部罩壳固定卡片 |  | H5-6802127 | WI019 | 180 | Ea | 1 | 西安外购 | 鑫祺
22 | SHT0012916 | 驾驶员座椅总成 | Ea | BFA0000005 | 拉铆钉 |  | H4681010095A0 | WI019 | 180 | Ea | 4 | 西安外购 | 北京三浦/苏州苏宁
23 | SHT0012916 | 驾驶员座椅总成 | Ea | SHT0001657 | 安全带锁扣总成 | 带报警线 | SQX3000-6802951 | WI014 | 160 | Ea | 1 | 西安外购 | 泉州福兴
24 | SHT0012916 | 驾驶员座椅总成 | Ea | SLT0010347 | 扶手总成 |  | SLT0010347 | WI018 | 170 | Ea | 1 | 西安外购 | 阳晨
25 | SHT0012916 | 驾驶员座椅总成 | Ea | SLT0010423 | 扶手固定螺栓 |  | SLT0010423 | WI018 | 170 | Ea | 1 | 西安外购 | 阳晨
26 | SHT0012916 | 驾驶员座椅总成 | Ea | SLT0010427 | 扶手堵盖C |  | SLT0010427 | WI018 | 170 | Ea | 1 | 西安外购 | 阳晨
27 | SHT0012916 | 驾驶员座椅总成 | Ea | SHT0013734 | 调角器手柄 |  | SHT0013734 | WI018 | 170 | Ea | 1 | 河北自制 | 注塑车间
28 | SHT0012916 | 驾驶员座椅总成 | Ea | SHT0001653 | 延伸手柄 |  | H5-6806004 | WI018 | 170 | Ea | 1 | 河北自制 | 注塑车间
29 | SHT0012916 | 驾驶员座椅总成 | Ea | SHT0013890 | 调角器左罩壳 |  | SHT0013890 | WI018 | 170 | Ea | 1 | 河北自制 | 注塑车间
30 | SHT0012916 | 驾驶员座椅总成 | Ea | SHT0013891 | 调角器右罩壳 |  | SHT0013891 | WI018 | 170 | Ea | 1 | 河北自制 | 注塑车间
31 | SHT0012916 | 驾驶员座椅总成 | Ea | SHT0013893 | 座垫前部罩壳 |  | SHT0013893 | WI018 | 170 | Ea | 1 | 河北自制 | 注塑车间
32 | SHT0012916 | 驾驶员座椅总成 | Ea | SHT0013738 | 仰角手柄 |  | SHT0013738 | WI018 | 170 | Ea | 1 | 河北自制 | 注塑车间
33 | SHT0012916 | 驾驶员座椅总成 | Ea | BPC0010220 | 腰托二联阀开关总成 |  | BPC0010220 | WI018 | 170 | Ea | 1 | 西安外购
34 | SHT0012916 | 驾驶员座椅总成 | Ea | BPC0010012 | 4mm卡箍 |  | BPC0010012 | WI018 | 170 | Ea | 1 | 西安外购 | 瑞隆祥
35 | SHT0012916 | 驾驶员座椅总成 | Ea | BPC0000021 | 紧固箍 | 6mm |  | WI018 | 170 | Ea | 2 | 西安外购
36 | SHT0012916 | 驾驶员座椅总成 | Ea | BFA0000013 | 大扁头盘头自攻钉 |  | Q2204213 | WI018 | 170 | Ea | 10 | 西安外购 | 北京三浦/苏州苏宁
37 | SHT0012916 | 驾驶员座椅总成 | Ea | BFA0000001 | C型钉 |  | 15G100P | WI019 | 180 | Ea | 30 | 西安外购 | 弘茂五金机电
38 | SHT0012916 | 驾驶员座椅总成 | Ea | SHT0001630 | 座椅标识 |  | DZ15221510111-A | WI014 | 160 | Ea | 1 | 西安外购 | 黄骅汇铭
39 | SHT0012916 | 驾驶员座椅总成 | Ea | BFA0000552 | 扁圆头开口抽芯铆钉 |  | Ｑ4400410 | WI014 | 160 | Ea | 2 | 西安外购 | 北京三浦/苏州苏宁
40 | SHT0012916 | 驾驶员座椅总成 | Ea | SHT0013588 | 座椅说明书 |  | SHT0013588 | WI018 | 170 | Ea | 1 | 西安外购 | 北京嘉威达
41 | SHT0012916 | 驾驶员座椅总成 | Ea | SHT0001652 | 驾驶员坐垫包装袋 |  |  | WI019 | 180 | Ea | 1 | 西安外购 | 黄骅建昌
42 | SHT0012916 | 驾驶员座椅总成 | Ea | SHT0001682 | 靠背塑料包装套 |  | SQX3000-6802400 | WI019 | 180 | Ea | 1 | 西安外购 | 黄骅建昌
43 | SHT0012916 | 驾驶员座椅总成 | Ea | SHT0010514 | 温馨提示车贴 |  | SHT0010514 | WI018 | 170 | Ea | 1 | 西安外购 | 北京嘉威达
44 | SHT0012916 | 驾驶员座椅总成 | Ea | SHT0002682 | X5000模块 |  |  | WI014 | 160 | Ea | 1 | 西安自制

## SHT0012917
序号 | QAD代码 | 父零件描述 | 父零件单位 | QAD代码 | 子零件描述 | 规格型号 | 图号 | 参考号 | 工序 | 子零件单位 | 数量 | 自制/外购 | 供应商 | 备注
| 字符/24位 | 字符/24位 | 字符/2位 | 字符/24位 | 字符/24位 | 字符/24位 | 字符/18位 |  |  | 字符/2位 | 数字/9位
1 | SHT0012917 | 驾驶员座椅总成 | Ea | SHT0012917 | 驾驶员座椅总成 |  | DZ14251510123 |  |  | Ea | 1 | 西安自制 | 组装车间
2 | SHT0012917 | 驾驶员座椅总成 | Ea | SHT0013895 | 滑轨总成 |  | SHT0013895 | WI010 | 150 | Ea | 1 | 西安外购 | 华阳/力乐
3 | SHT0012917 | 驾驶员座椅总成 | Ea | BFA0000018 | 内六角圆柱头螺钉 |  | Q218B0816 | WI014 | 160 | Ea | 4 | 西安外购 | 北京三浦/苏州苏宁
4 | SHT0012917 | 驾驶员座椅总成 | Ea | SHT0001644 | 主驾驶调角器总成 |  | SQX3000-6805190 | WI014 | 160 | Ea | 1 | 河北自制 | 焊接车间
5 | SHT0012917 | 驾驶员座椅总成 | Ea | BFA0000011 | 六角头螺栓 |  | Q150B1025Q | WI014 | 160 | Ea | 8 | 西安外购 | 北京三浦/苏州苏宁
6 | SHT0012917 | 驾驶员座椅总成 | Ea | BFA0000006 | 平垫圈 |  | Q40110 | WI014 | 160 | Ea | 8 | 西安外购 | 北京三浦/苏州苏宁
7 | SHT0012917 | 驾驶员座椅总成 | Ea | BFA0000009 | 弹垫圈 |  | Q40310 | WI014 | 160 | Ea | 8 | 西安外购 | 北京三浦/苏州苏宁
8 | SHT0012917 | 驾驶员座椅总成 | Ea | SHT0013902 | 座垫护面总成 |  | SHT0013902 | WI019 | 180 | Ea | 1 | 西安外购
9 | SHT0012917 | 驾驶员座椅总成 | Ea | SHT0012734 | 座垫泡棉总成 |  | SHT0012734 | WI019 | 180 | Ea | 1 | 西安自制 | 发泡车间
10 | SHT0012917 | 驾驶员座椅总成 | Ea | SHT0001651 | 坐盆总成 |  | SQX3000-6801100 | WI019 | 180 | Ea | 1 | 西安外购 | 黄骅长生
11 | SHT0012917 | 驾驶员座椅总成 | Ea | SHT0012928 | 驾驶员靠背焊接总成 |  | SHT0012928 | WI010 | 150 | Ea | 1 | 河北自制 | 焊接车间
12 | SHT0012917 | 驾驶员座椅总成 | Ea | SHT0011609 | 气袋腰拖总成 |  | SHT0011609 | WI010 | 150 | Ea | 1 | 西安外购 | 瑞隆祥
13 | SHT0012917 | 驾驶员座椅总成 | Ea | SHT0013585 | 驾驶员靠背护面总成 | X5000扶手 | SHT0013585 | WI019 | 180 | Ea | 1 | 西安外购
14 | SHT0012917 | 驾驶员座椅总成 | Ea | SHT0013529 | 驾驶员靠背泡棉总成 |  | SHT0013529 | WI019 | 180 | Ea | 1 | 西安自制 | 发泡车间
15 | SHT0012917 | 驾驶员座椅总成 | Ea | SHT0013504 | 安全带总成 |  | SHT0013504 | WI014 | 160 | Ea | 1 | 西安外购 | 泉州福兴
16 | SHT0012917 | 驾驶员座椅总成 | Ea | SHT0001685 | 安全带外部罩壳 |  | H5-6802126 | WI019 | 180 | Ea | 1 | 河北自制 | 注塑车间
17 | SHT0012917 | 驾驶员座椅总成 | Ea | SHT0001684 | 安全带外部罩壳固定卡片 |  | H5-6802127 | WI019 | 180 | Ea | 1 | 西安外购 | 鑫祺
18 | SHT0012917 | 驾驶员座椅总成 | Ea | BFA0000005 | 拉铆钉 |  | H4681010095A0 | WI019 | 180 | Ea | 4 | 西安外购 | 北京三浦/苏州苏宁
19 | SHT0012917 | 驾驶员座椅总成 | Ea | SHT0001657 | 安全带锁扣总成 | 带报警线 | SQX3000-6802951 | WI014 | 160 | Ea | 1 | 西安外购 | 泉州福兴
20 | SHT0012917 | 驾驶员座椅总成 | Ea | SHT0013734 | 调角器手柄 |  | SHT0013734 | WI018 | 170 | Ea | 1 | 河北自制 | 注塑车间
21 | SHT0012917 | 驾驶员座椅总成 | Ea | SHT0001653 | 延伸手柄 |  | H5-6806004 | WI018 | 170 | Ea | 1 | 河北自制 | 注塑车间
22 | SHT0012917 | 驾驶员座椅总成 | Ea | SHT0013890 | 调角器左罩壳 |  | SHT0013890 | WI018 | 170 | Ea | 1 | 河北自制 | 注塑车间
23 | SHT0012917 | 驾驶员座椅总成 | Ea | SHT0013891 | 调角器右罩壳 |  | SHT0013891 | WI018 | 170 | Ea | 1 | 河北自制 | 注塑车间
24 | SHT0012917 | 驾驶员座椅总成 | Ea | SHT0013893 | 座垫前部罩壳 |  | SHT0013893 | WI018 | 170 | Ea | 1 | 河北自制 | 注塑车间
25 | SHT0012917 | 驾驶员座椅总成 | Ea | SHT0013738 | 仰角手柄 |  | SHT0013738 | WI018 | 170 | Ea | 1 | 河北自制 | 注塑车间
26 | SHT0012917 | 驾驶员座椅总成 | Ea | BPC0010220 | 腰托二联阀开关总成 |  | BPC0010220 | WI018 | 170 | Ea | 1 | 西安外购
27 | SHT0012917 | 驾驶员座椅总成 | Ea | BPC0010012 | 4mm卡箍 |  | BPC0010012 | WI018 | 170 | Ea | 1 | 西安外购 | 瑞隆祥
28 | SHT0012917 | 驾驶员座椅总成 | Ea | BPC0000021 | 紧固箍 | 6mm |  | WI018 | 170 | Ea | 2 | 西安外购
29 | SHT0012917 | 驾驶员座椅总成 | Ea | BFA0000013 | 大扁头盘头自攻钉 |  | Q2204213 | WI018 | 170 | Ea | 10 | 西安外购 | 北京三浦/苏州苏宁
30 | SHT0012917 | 驾驶员座椅总成 | Ea | BFA0000001 | C型钉 |  | 15G100P | WI019 | 180 | Ea | 30 | 西安外购 | 弘茂五金机电
31 | SHT0012917 | 驾驶员座椅总成 | Ea | SHT0001630 | 座椅标识 |  | DZ15221510111-A | WI014 | 160 | Ea | 1 | 西安外购 | 黄骅汇铭
32 | SHT0012917 | 驾驶员座椅总成 | Ea | BFA0000552 | 扁圆头开口抽芯铆钉 |  | Ｑ4400410 | WI014 | 160 | Ea | 2 | 西安外购 | 北京三浦/苏州苏宁
33 | SHT0012917 | 驾驶员座椅总成 | Ea | SHT0013588 | 座椅说明书 |  | SHT0013588 | WI018 | 170 | Ea | 1 | 西安外购 | 北京嘉威达
34 | SHT0012917 | 驾驶员座椅总成 | Ea | SHT0001682 | 靠背塑料包装套 |  | SQX3000-6802400 | WI019 | 180 | Ea | 1 | 西安外购 | 黄骅建昌
35 | SHT0012917 | 驾驶员座椅总成 | Ea | SHT0001652 | 驾驶员坐垫包装袋 |  |  | WI019 | 180 | Ea | 1 | 西安外购 | 黄骅建昌
36 | SHT0012917 | 驾驶员座椅总成 | Ea | SHT0010514 | 温馨提示车贴 |  | SHT0010514 | WI018 | 170 | Ea | 1 | 西安外购 | 北京嘉威达
37 | SHT0012917 | 驾驶员座椅总成 | Ea | SHT0002682 | X5000模块 |  |  | WI014 | 160 | Ea | 1 | 西安自制

## SHT0012919
序号 | QAD代码 | 父零件描述 | 父零件单位 | QAD代码 | 子零件描述 | 规格型号 | 图号 | 参考号 | 工序 | 子零件单位 | 数量 | 自制/外购 | 供应商 | 备注
| 字符/24位 | 字符/24位 | 字符/2位 | 字符/24位 | 字符/24位 | 字符/24位 | 字符/18位 |  |  | 字符/2位 | 数字/9位
1 | SHT0012919 | 副驾驶员座椅总成 | Ea | SHT0012919 | 副驾驶员座椅总成 |  | DZ14251510124 |  |  | Ea | 1 | 西安自制 | 组装车间
2 | SHT0012919 | 副驾驶员座椅总成 | Ea | SHT0013684 | 副驾驶底座总成 |  | SHT0013684 | WI014 | 160 | Ea | 1 | 西安外购
3 | SHT0012919 | 副驾驶员座椅总成 | Ea | SHT0000089 | 驾驶员座盆 |  | M4-6801100 | WI019 | 180 | Ea | 1 | 西安外购 | 黄骅长生
4 | SHT0012919 | 副驾驶员座椅总成 | Ea | SHT0012935 | 副驾驶座垫泡棉总成 |  | SHT0012935 | WI019 | 180 | Ea | 1 | 西安自制 | 发泡车间
5 | SHT0012919 | 副驾驶员座椅总成 | Ea | SHT0013903 | 副驾驶座垫护面总成 |  | SHT0013903 | WI019 | 180 | Ea | 1 | 西安外购 | 湘乡简美
6 | SHT0012919 | 副驾驶员座椅总成 | Ea | SHT0000181 | 副驾驶员主边调角器 |  | SQDZ 6903 000 | WI014 | 160 | Ea | 1 | 西安外购 | 力乐/德实
7 | SHT0012919 | 副驾驶员座椅总成 | Ea | SHT0000161 | 副驾驶员副边调角器 |  | SQDZ 6903 100 | WI014 | 160 | Ea | 1 | 河北自制
8 | SHT0012919 | 副驾驶员座椅总成 | Ea | BFA0000029 | 六角头螺栓 |  | Q150B1035 | WI014 | 160 | Ea | 4 | 西安外购 | 北京三浦/苏州苏宁
9 | SHT0012919 | 副驾驶员座椅总成 | Ea | BFA0000009 | 弹簧垫圈 |  | Q40310 | WI014 | 160 | Ea | 8 | 西安外购 | 北京三浦/苏州苏宁
10 | SHT0012919 | 副驾驶员座椅总成 | Ea | BFA0000006 | 平垫圈 |  | Q40110 | WI014 | 160 | Ea | 8 | 西安外购 | 北京三浦/苏州苏宁
11 | SHT0012919 | 副驾驶员座椅总成 | Ea | BFA0000011 | 六角头螺栓 |  | Q150B1025 | WI014 | 160 | Ea | 4 | 西安外购 | 北京三浦/苏州苏宁
12 | SHT0012919 | 副驾驶员座椅总成 | Ea | SHT0012305 | 靠背骨架焊接总成 |  | SHT0012305 | WI014 | 160 | Ea | 1 | 西安外购 | 新强力
13 | SHT0012919 | 副驾驶员座椅总成 | Ea | SHT0013585 | 副驾驶员靠背护面总成 | 不带安全带 | SHT0013585 | WI019 | 180 | Ea | 1 | 西安外购
14 | SHT0012919 | 副驾驶员座椅总成 | Ea | SHT0013577 | 副驾驶员靠背泡棉总成 | 不带安全带 | SHT0013577 | WI019 | 180 | Ea | 1 | 西安自制 | 发泡车间
15 | SHT0012919 | 副驾驶员座椅总成 | Ea | SHT0000175 | 罩壳主动边黑色通用 | 黑色 | SQDZ 6800 002 | WI018 | 170 | Ea | 1 | 西安外购 | 黄骅汇铭
16 | SHT0012919 | 副驾驶员座椅总成 | Ea | SHT0000176 | 罩壳副边黑色通用 | 黑色 | SQDZ 6900 002 | WI018 | 170 | Ea | 1 | 西安外购 | 黄骅汇铭
17 | SHT0012919 | 副驾驶员座椅总成 | Ea | SHT0000162 | 罩壳堵盖 |  | GRC101-00.012 | WI018 | 170 | Ea | 2 | 西安外购 | 黄骅汇铭
18 | SHT0012919 | 副驾驶员座椅总成 | Ea | SHT0000425 | 调节手柄右黑色 |  | SHT0000425 | WI018 | 170 | Ea | 1 | 西安外购 | 黄骅汇铭
19 | SHT0012919 | 副驾驶员座椅总成 | Ea | BFA0000016 | 十字槽盘头螺钉 |  | Q2140616 | WI018 | 170 | Ea | 4 | 西安外购 | 北京三浦/苏州苏宁
20 | SHT0012919 | 副驾驶员座椅总成 | Ea | SHT0001682 | 靠背塑料包装套 |  | SQX3000-6802400 | WI019 | 180 | Ea | 1 | 西安外购 | 黄骅建昌
21 | SHT0012919 | 副驾驶员座椅总成 | Ea | SHT0001652 | 驾驶员坐垫包装袋 |  |  | WI019 | 180 | Ea | 1 | 西安外购 | 黄骅建昌
22 | SHT0012919 | 副驾驶员座椅总成 | Ea | SHT0001630 | 座椅标识 |  | DZ15221510111-A | WI014 | 160 | Ea | 1 | 西安外购 | 黄骅汇铭
23 | SHT0012919 | 副驾驶员座椅总成 | Ea | BFA0000552 | 扁圆头开口抽芯铆钉 |  | Q4400410 | WI014 | 160 | Ea | 2 | 西安外购 | 北京三浦/苏州苏宁
24 | SHT0012919 | 副驾驶员座椅总成 | Ea | BFA0000001 | C型钉 |  | 15G100P | WI019 | 180 | Ea | 30 | 西安外购 | 弘茂五金机电
25 | SHT0012919 | 副驾驶员座椅总成 | Ea | SHT0000151 | 安全带扣 |  | SQDZ6803000 | WI014 | 160 | Ea | 1 | 西安外购 | 泉州福兴

## SHT0013722
序号 | QAD代码 | 父零件描述 | 父零件单位 | QAD代码 | 子零件描述 | 规格型号 | 图号 | 参考号 | 工序 | 子零件单位 | 数量 | 自制/外购 | 供应商 | 备注
| 字符/24位 | 字符/24位 | 字符/2位 | 字符/24位 | 字符/24位 | 字符/24位 | 字符/18位 |  |  | 字符/2位 | 数字/9位
1 | SHT0013722 | 副驾驶员座椅总成 | Ea | SHT0013722 | 副驾驶员座椅总成 |  | DZ14251510133 |  |  | Ea | 1 | 西安自制 | 组装车间
2 | SHT0013722 | 副驾驶员座椅总成 | Ea | SHT0013684 | 副驾驶底座总成 |  | SHT0013684 | WI014 | 160 | Ea | 1 | 西安外购
3 | SHT0013722 | 副驾驶员座椅总成 | Ea | SHT0000089 | 驾驶员座盆 |  | M4-6801100 | WI019 | 180 | Ea | 1 | 西安外购 | 黄骅长生
4 | SHT0013722 | 副驾驶员座椅总成 | Ea | SHT0012935 | 副驾驶座垫泡棉总成 |  | SHT0012935 | WI019 | 180 | Ea | 1 | 西安自制 | 发泡车间
5 | SHT0013722 | 副驾驶员座椅总成 | Ea | SHT0013660 | 副驾驶坐垫护面总成 | 通风 | SHT0013660 | WI019 | 180 | Ea | 1 | 西安外购
6 | SHT0013722 | 副驾驶员座椅总成 | Ea | SHT0000181 | 副驾驶员主边调角器 |  | SQDZ 6903 000 | WI014 | 160 | Ea | 1 | 西安外购 | 力乐/德实
7 | SHT0013722 | 副驾驶员座椅总成 | Ea | SHT0000161 | 副驾驶员副边调角器 |  | SQDZ 6903 100 | WI014 | 160 | Ea | 1 | 河北自制
8 | SHT0013722 | 副驾驶员座椅总成 | Ea | BFA0000029 | 六角头螺栓 |  | Q150B1035 | WI014 | 160 | Ea | 4 | 西安外购 | 北京三浦/苏州苏宁
9 | SHT0013722 | 副驾驶员座椅总成 | Ea | BFA0000009 | 弹簧垫圈 |  | Q40310 | WI014 | 160 | Ea | 8 | 西安外购 | 北京三浦/苏州苏宁
10 | SHT0013722 | 副驾驶员座椅总成 | Ea | BFA0000006 | 平垫圈 |  | Q40110 | WI014 | 160 | Ea | 8 | 西安外购 | 北京三浦/苏州苏宁
11 | SHT0013722 | 副驾驶员座椅总成 | Ea | BFA0000011 | 六角头螺栓 |  | Q150B1025 | WI014 | 160 | Ea | 4 | 西安外购 | 北京三浦/苏州苏宁
12 | SHT0013722 | 副驾驶员座椅总成 | Ea | SHT0012305 | 靠背骨架焊接总成 |  | SHT0012305 | WI014 | 160 | Ea | 1 | 西安外购 | 新强力
13 | SHT0013722 | 副驾驶员座椅总成 | Ea | SHT0013659 | 副驾驶员靠背护面总成 | 不带安全带+通风 | SHT0013659 | WI019 | 180 | Ea | 1 | 西安外购
14 | SHT0013722 | 副驾驶员座椅总成 | Ea | SHT0013577 | 副驾驶员靠背泡棉总成 | 不带安全带+通风 | SHT0013577 | WI019 | 180 | Ea | 1 | 西安自制 | 发泡车间
15 | SHT0013722 | 副驾驶员座椅总成 | Ea | SHT0000175 | 罩壳主动边通用 | 黑色 | SQDZ 6800 002 | WI018 | 170 | Ea | 1 | 西安外购 | 黄骅汇铭
16 | SHT0013722 | 副驾驶员座椅总成 | Ea | SHT0000176 | 罩壳副边通用 | 黑色 | SQDZ 6900 002 | WI018 | 170 | Ea | 1 | 西安外购 | 黄骅汇铭
17 | SHT0013722 | 副驾驶员座椅总成 | Ea | SHT0000162 | 罩壳堵盖 |  | GRC101-00.012 | WI018 | 170 | Ea | 2 | 西安外购 | 黄骅汇铭
18 | SHT0013722 | 副驾驶员座椅总成 | Ea | SHT0000425 | 调节手柄右黑色 |  | SHT0000425 | WI018 | 170 | Ea | 1 | 西安外购 | 黄骅汇铭
19 | SHT0013722 | 副驾驶员座椅总成 | Ea | BFA0000016 | 十字槽盘头螺钉 |  | Q2140616 | WI018 | 170 | Ea | 4 | 西安外购 | 北京三浦/苏州苏宁
20 | SHT0013722 | 副驾驶员座椅总成 | Ea | SHT0001682 | 靠背塑料包装套 |  | SQX3000-6802400 | WI019 | 180 | Ea | 1 | 西安外购 | 黄骅建昌
21 | SHT0013722 | 副驾驶员座椅总成 | Ea | SHT0001652 | 驾驶员坐垫包装袋 |  |  | WI019 | 180 | Ea | 1 | 西安外购 | 黄骅建昌
22 | SHT0013722 | 副驾驶员座椅总成 | Ea | SHT0001630 | 座椅标识 |  | DZ15221510111-A | WI014 | 160 | Ea | 1 | 西安外购 | 黄骅汇铭
23 | SHT0013722 | 副驾驶员座椅总成 | Ea | BFA0000552 | 扁圆头开口抽芯铆钉 |  | Q4400410 | WI014 | 160 | Ea | 2 | 西安外购 | 北京三浦/苏州苏宁
24 | SHT0013722 | 副驾驶员座椅总成 | Ea | BFA0000001 | C型钉 |  | 15G100P | WI019 | 180 | Ea | 30 | 西安外购 | 弘茂五金机电
25 | SHT0013722 | 副驾驶员座椅总成 | Ea | SHT0000151 | 安全带扣 |  | SQDZ6803000 | WI014 | 160 | Ea | 1 | 西安外购 | 泉州福兴

## SHT0013723
序号 | QAD代码 | 父零件描述 | 父零件单位 | QAD代码 | 子零件描述 | 规格型号 | 图号 | 参考号 | 工序 | 子零件单位 | 数量 | 自制/外购 | 供应商 | 备注
| 字符/24位 | 字符/24位 | 字符/2位 | 字符/24位 | 字符/24位 | 字符/24位 | 字符/18位 |  |  | 字符/2位 | 数字/9位
1 | SHT0013723 | 副驾驶员座椅总成 | Ea | SHT0013723 | 副驾驶员座椅总成 |  | DZ14251510132 |  |  | Ea | 1 | 西安自制 | 组装车间
2 | SHT0013723 | 副驾驶员座椅总成 | Ea | SHT0012236 | 副驾驶员靠背骨架焊接总成 |  | SHT0012236 | WI014 | 160 | Ea | 1 | 西安外购 | 新强力
3 | SHT0013723 | 副驾驶员座椅总成 | Ea | SHT0013533 | 副驾驶员靠背泡棉总成 |  | SHT0013533 | WI019 | 180 | Ea | 1 | 西安自制 | 发泡车间
4 | SHT0013723 | 副驾驶员座椅总成 | Ea | SHT0013659 | 副驾驶员靠背护面总成 | 不带安全带+通风 | SHT0013659 | WI019 | 180 | Ea | 1 | 西安外购
5 | SHT0013723 | 副驾驶员座椅总成 | Ea | SHT0000058 | 调角器总成 |  | YJ-6905100 | WI014 | 160 | Ea | 1 | 河北自制 | 焊接车间
6 | SHT0013723 | 副驾驶员座椅总成 | Ea | SHT0013701 | X5000副驾升降器总成 |  | SHT0013701 | WI014 | 160 | Ea | 1 | 河北自制 | 骨架组装车间
7 | SHT0013723 | 副驾驶员座椅总成 | Ea | SHT0012040 | 升降器连接异形螺母 |  | SHT0012040 | WI014 | 160 | Ea | 4 | 西安外购 | 天龙得
8 | SHT0013723 | 副驾驶员座椅总成 | Ea | SHT0014009 | 升降器连接螺栓 |  | SHT0014009 | WI014 | 160 | Ea | 4 | 西安外购
9 | SHT0013723 | 副驾驶员座椅总成 | Ea | SHT0013667 | 副驾驶底座总成 |  | SHT0013667 | WI014 | 160 | Ea | 1 | 西安外购
10 | SHT0013723 | 副驾驶员座椅总成 | Ea | SHT0013732 | 座盆总成 |  | SHT0013732 | WI019 | 180 | Ea | 1 | 西安外购 | 黄骅长生
11 | SHT0013723 | 副驾驶员座椅总成 | Ea | SHT0013658 | 驾驶员坐垫护面总成 | 通风 | SHT0013658 | WI019 | 180 | Ea | 1 | 西安外购 | 湘乡简美
12 | SHT0013723 | 副驾驶员座椅总成 | Ea | SHT0012734 | 座垫泡棉总成 |  | SHT0012734 | WI019 | 180 | Ea | 1 | 西安自制 | 发泡车间
13 | SHT0013723 | 副驾驶员座椅总成 | Ea | BFA0000011 | 六角头螺栓 |  | Q150B1025Q | WI014 | 160 | Ea | 8 | 西安外购 | 北京三浦/苏州苏宁
14 | SHT0013723 | 副驾驶员座椅总成 | Ea | BFA0000006 | 平垫圈 |  | Q40110 | WI014 | 160 | Ea | 8 | 西安外购 | 北京三浦/苏州苏宁
15 | SHT0013723 | 副驾驶员座椅总成 | Ea | BFA0000009 | 弹垫圈 |  | Q40310 | WI014 | 160 | Ea | 8 | 西安外购 | 北京三浦/苏州苏宁
16 | SHT0013723 | 副驾驶员座椅总成 | Ea | SHT0013505 | 安全带总成 |  | SHT0013505 | WI014 | 160 | Ea | 1 | 西安外购 | 泉州福兴
17 | SHT0013723 | 副驾驶员座椅总成 | Ea | SHT0001685 | 安全带外部罩壳 |  | H5-6802126 | WI019 | 180 | Ea | 1 | 河北自制 | 注塑车间
18 | SHT0013723 | 副驾驶员座椅总成 | Ea | SHT0001684 | 安全带外部罩壳固定卡片 |  | H5-6802127 | WI019 | 180 | Ea | 1 | 西安外购 | 鑫祺
19 | SHT0013723 | 副驾驶员座椅总成 | Ea | BFA0000005 | 拉铆钉 |  | H4681010095A0 | WI019 | 180 | Ea | 4 | 西安外购 | 北京三浦/苏州苏宁
20 | SHT0013723 | 副驾驶员座椅总成 | Ea | SHT0013695 | 副驾驶左侧罩壳 |  | SHT0013695 | WI018 | 170 | Ea | 1 | 西安外购
21 | SHT0013723 | 副驾驶员座椅总成 | Ea | SHT0013894 | 座垫前部罩壳 |  | SHT0013894 | WI018 | 170 | Ea | 1 | 西安外购 | 吉林省永固塑料制品有限公司
22 | SHT0013723 | 副驾驶员座椅总成 | Ea | SHT0013697 | 副驾驶右侧罩壳 |  | SHT0013697 | WI018 | 170 | Ea | 1 | 西安外购
23 | SHT0013723 | 副驾驶员座椅总成 | Ea | SHT0000054 | 副驾驶调角器手柄 |  | YJ-6906005 | WI018 | 170 | Ea | 1 | 西安外购 | 京港机电
24 | SHT0013723 | 副驾驶员座椅总成 | Ea | SHT0013702 | 副驾驶前升降手柄 |  | SHT0013702 | WI018 | 170 | Ea | 1 | 西安外购 | 黄骅雍丰
25 | SHT0013723 | 副驾驶员座椅总成 | Ea | SHT0013703 | 副驾驶后升降手柄 |  | SHT0013703 | WI018 | 170 | Ea | 1 | 西安外购 | 黄骅雍丰
26 | SHT0013723 | 副驾驶员座椅总成 | Ea | BFA0000016 | 十字槽盘头螺钉 |  | Q2140616 | WI018 | 170 | Ea | 2 | 西安外购 | 北京三浦/苏州苏宁
27 | SHT0013723 | 副驾驶员座椅总成 | Ea | BFA0000013 | 大扁头盘头自攻钉 |  | Q2204213 | WI018 | 170 | Ea | 11 | 西安外购 | 北京三浦/苏州苏宁
28 | SHT0013723 | 副驾驶员座椅总成 | Ea | SHT0001682 | 靠背塑料包装套 |  | SQX3000-6802400 | WI019 | 180 | Ea | 1 | 西安外购 | 黄骅建昌
29 | SHT0013723 | 副驾驶员座椅总成 | Ea | SHT0001652 | 驾驶员坐垫包装袋 |  |  | WI019 | 180 | Ea | 1 | 西安外购 | 黄骅建昌
30 | SHT0013723 | 副驾驶员座椅总成 | Ea | SHT0001630 | 座椅标识 |  | DZ15221510111-A | WI014 | 160 | Ea | 1 | 西安外购 | 黄骅汇铭
31 | SHT0013723 | 副驾驶员座椅总成 | Ea | BFA0000552 | 扁圆头开口抽芯铆钉 |  | Ｑ4400410 | WI014 | 160 | Ea | 2 | 西安外购 | 北京三浦/苏州苏宁
32 | SHT0013723 | 副驾驶员座椅总成 | Ea | BFA0000001 | C型钉 |  | 15G100P | WI019 | 180 | Ea | 30 | 西安外购 | 弘茂五金机电
33 | SHT0013723 | 副驾驶员座椅总成 | Ea | SHT0001670 | 安全带锁扣总成 | 不带报警线束 | SQX3000-6902951 | WI014 | 160 | Ea | 1 | 西安外购 | 泉州福兴

## SHT0012918
序号 | QAD代码 | 父零件描述 | 父零件单位 | QAD代码 | 子零件描述 | 规格型号 | 图号 | 参考号 | 工序 | 子零件单位 | 数量 | 自制/外购 | 供应商 | 备注
| 字符/24位 | 字符/24位 | 字符/2位 | 字符/24位 | 字符/24位 | 字符/24位 | 字符/18位 |  |  | 字符/2位 | 数字/9位
1 | SHT0012918 | 副驾驶员座椅总成 | Ea | SHT0012918 | 副驾驶员座椅总成 |  | DZ14251510122 |  |  | Ea | 1 | 西安自制 | 组装车间
2 | SHT0012918 | 副驾驶员座椅总成 | Ea | SHT0012236 | 副驾驶员靠背骨架焊接总成 |  | SHT0012236 | WI014 | 160 | Ea | 1 | 西安外购 | 新强力
3 | SHT0012918 | 副驾驶员座椅总成 | Ea | SHT0013533 | 副驾驶员靠背泡棉总成 |  | SHT0013533 | WI019 | 180 | Ea | 1 | 西安自制 | 发泡车间
4 | SHT0012918 | 副驾驶员座椅总成 | Ea | SHT0013585 | 副驾驶员靠背护面总成 | 不带安全带 | SHT0013585 | WI019 | 180 | Ea | 1 | 西安外购
5 | SHT0012918 | 副驾驶员座椅总成 | Ea | SHT0000058 | 调角器总成 |  | YJ-6905100 | WI014 | 160 | Ea | 1 | 河北自制 | 焊接车间
6 | SHT0012918 | 副驾驶员座椅总成 | Ea | SHT0013701 | X5000副驾升降器总成 |  | SHT0013701 | WI014 | 160 | Ea | 1 | 河北自制 | 骨架组装车间
7 | SHT0012918 | 副驾驶员座椅总成 | Ea | SHT0012040 | 升降器连接异形螺母 |  | SHT0012040 | WI014 | 160 | Ea | 4 | 西安外购 | 天龙得
8 | SHT0012918 | 副驾驶员座椅总成 | Ea | SHT0014009 | 升降器连接螺栓 |  | SHT0014009 | WI014 | 160 | Ea | 4 | 西安外购
9 | SHT0012918 | 副驾驶员座椅总成 | Ea | SHT0013667 | 副驾驶底座总成 |  | SHT0013667 | WI014 | 160 | Ea | 1 | 西安外购
10 | SHT0012918 | 副驾驶员座椅总成 | Ea | SHT0013732 | 座盆总成 |  | SHT0013732 | WI019 | 180 | Ea | 1 | 西安外购 | 黄骅长生
11 | SHT0012918 | 副驾驶员座椅总成 | Ea | SHT0013902 | 座垫护面总成 |  | SHT0013902 | WI019 | 180 | Ea | 1 | 西安外购 | 湘乡简美
12 | SHT0012918 | 副驾驶员座椅总成 | Ea | SHT0012734 | 座垫泡棉总成 |  | SHT0012734 | WI019 | 180 | Ea | 1 | 西安自制 | 发泡车间
13 | SHT0012918 | 副驾驶员座椅总成 | Ea | BFA0000011 | 六角头螺栓 |  | Q150B1025Q | WI014 | 160 | Ea | 8 | 西安外购 | 北京三浦/苏州苏宁
14 | SHT0012918 | 副驾驶员座椅总成 | Ea | BFA0000006 | 平垫圈 |  | Q40110 | WI014 | 160 | Ea | 8 | 西安外购 | 北京三浦/苏州苏宁
15 | SHT0012918 | 副驾驶员座椅总成 | Ea | BFA0000009 | 弹垫圈 |  | Q40310 | WI014 | 160 | Ea | 8 | 西安外购 | 北京三浦/苏州苏宁
16 | SHT0012918 | 副驾驶员座椅总成 | Ea | SHT0013505 | 安全带总成 |  | SHT0013505 | WI014 | 160 | Ea | 1 | 西安外购 | 泉州福兴
17 | SHT0012918 | 副驾驶员座椅总成 | Ea | SHT0001685 | 安全带外部罩壳 |  | H5-6802126 | WI019 | 180 | Ea | 1 | 河北自制 | 注塑车间
18 | SHT0012918 | 副驾驶员座椅总成 | Ea | SHT0001684 | 安全带外部罩壳固定卡片 |  | H5-6802127 | WI019 | 180 | Ea | 1 | 西安外购 | 鑫祺
19 | SHT0012918 | 副驾驶员座椅总成 | Ea | BFA0000005 | 拉铆钉 |  | H4681010095A0 | WI019 | 180 | Ea | 4 | 西安外购 | 北京三浦/苏州苏宁
20 | SHT0012918 | 副驾驶员座椅总成 | Ea | SHT0013695 | 副驾驶左侧罩壳 |  | SHT0013695 | WI018 | 170 | Ea | 1 | 西安外购
21 | SHT0012918 | 副驾驶员座椅总成 | Ea | SHT0013894 | 座垫前部罩壳 |  | SHT0013894 | WI018 | 170 | Ea | 1 | 西安外购 | 吉林省永固塑料制品有限公司
22 | SHT0012918 | 副驾驶员座椅总成 | Ea | SHT0013697 | 副驾驶右侧罩壳 |  | SHT0013697 | WI018 | 170 | Ea | 1 | 西安外购
23 | SHT0012918 | 副驾驶员座椅总成 | Ea | SHT0000054 | 副驾驶调角器手柄 |  | YJ-6906005 | WI018 | 170 | Ea | 1 | 西安外购 | 京港机电
24 | SHT0012918 | 副驾驶员座椅总成 | Ea | SHT0013702 | 副驾驶前升降手柄 |  | SHT0013702 | WI018 | 170 | Ea | 1 | 西安外购 | 黄骅雍丰
25 | SHT0012918 | 副驾驶员座椅总成 | Ea | SHT0013703 | 副驾驶后升降手柄 |  | SHT0013703 | WI018 | 170 | Ea | 1 | 西安外购 | 黄骅雍丰
26 | SHT0012918 | 副驾驶员座椅总成 | Ea | BFA0000016 | 十字槽盘头螺钉 |  | Q2140616 | WI018 | 170 | Ea | 2 | 西安外购 | 北京三浦/苏州苏宁
27 | SHT0012918 | 副驾驶员座椅总成 | Ea | BFA0000013 | 大扁头盘头自攻钉 |  | Q2204213 | WI018 | 170 | Ea | 11 | 西安外购 | 北京三浦/苏州苏宁
28 | SHT0012918 | 副驾驶员座椅总成 | Ea | SHT0001682 | 靠背塑料包装套 |  | SQX3000-6802400 | WI019 | 180 | Ea | 1 | 西安外购 | 黄骅建昌
29 | SHT0012918 | 副驾驶员座椅总成 | Ea | SHT0001652 | 驾驶员坐垫包装袋 |  |  | WI019 | 180 | Ea | 1 | 西安外购 | 黄骅建昌
30 | SHT0012918 | 副驾驶员座椅总成 | Ea | SHT0001630 | 座椅标识 |  | DZ15221510111-A | WI014 | 160 | Ea | 1 | 西安外购 | 黄骅汇铭
31 | SHT0012918 | 副驾驶员座椅总成 | Ea | BFA0000552 | 扁圆头开口抽芯铆钉 |  | Ｑ4400410 | WI014 | 160 | Ea | 2 | 西安外购 | 北京三浦/苏州苏宁
32 | SHT0012918 | 副驾驶员座椅总成 | Ea | BFA0000001 | C型钉 |  | 15G100P | WI019 | 180 | Ea | 30 | 西安外购 | 弘茂五金机电
33 | SHT0012918 | 副驾驶员座椅总成 | Ea | SHT0001670 | 安全带锁扣总成 | 不带报警线束 | SQX3000-6902951 | WI014 | 160 | Ea | 1 | 西安外购 | 泉州福兴

## SHT0013788
序号 | QAD代码 | 父零件描述 | 父零件单位 | QAD代码 | 子零件描述 | 规格型号 | 图号 | 参考号 | 工序 | 子零件单位 | 数量 | 自制/外购 | 供应商 | 备注
| 字符/24位 | 字符/24位 | 字符/2位 | 字符/24位 | 字符/24位 | 字符/24位 | 字符/18位 |  |  | 字符/2位 | 数字/9位
1 | SHT0013788 | 驾驶员座椅总成 | Ea | SHT0013788 | 驾驶员座椅总成 |  | DZ14251510125 |  |  | Ea | 1 | 西安自制 | 组装车间
2 | SHT0013788 | 驾驶员座椅总成 | Ea | SHT0013895 | 滑轨总成 |  | SHT0013895 | WI010 | 150 | Ea | 1 | 西安外购 | 华阳/力乐
3 | SHT0013788 | 驾驶员座椅总成 | Ea | BFA0000018 | 内六角圆柱头螺钉 |  | Q218B0816 | WI014 | 160 | Ea | 4 | 西安外购 | 北京三浦/苏州苏宁
4 | SHT0013788 | 驾驶员座椅总成 | Ea | SHT0001644 | 主驾驶调角器总成 |  | SQX3000-6805190 | WI014 | 160 | Ea | 1 | 河北自制 | 焊接车间
5 | SHT0013788 | 驾驶员座椅总成 | Ea | BFA0000011 | 六角头螺栓 |  | Q150B1025Q | WI014 | 160 | Ea | 8 | 西安外购 | 北京三浦/苏州苏宁
6 | SHT0013788 | 驾驶员座椅总成 | Ea | BFA0000006 | 平垫圈 |  | Q40110 | WI014 | 160 | Ea | 8 | 西安外购 | 北京三浦/苏州苏宁
7 | SHT0013788 | 驾驶员座椅总成 | Ea | BFA0000009 | 弹垫圈 |  | Q40310 | WI014 | 160 | Ea | 8 | 西安外购 | 北京三浦/苏州苏宁
8 | SHT0013788 | 驾驶员座椅总成 | Ea | SHT0013658 | 驾驶员坐垫护面总成 | 通风 | SHT0013658 | WI019 | 180 | Ea | 1 | 西安外购
9 | SHT0013788 | 驾驶员座椅总成 | Ea | SHT0012736 | 通风座垫泡棉总成 |  | SHT0012736 | WI019 | 180 | Ea | 1 | 西安自制 | 发泡车间
10 | SHT0013788 | 驾驶员座椅总成 | Ea | SHT0001651 | 坐盆总成 |  | SQX3000-6801100 | WI019 | 180 | Ea | 1 | 西安外购 | 黄骅长生
11 | SHT0013788 | 驾驶员座椅总成 | Ea | SHT0013524 | 座垫通风3D网格 |  | SHT0013524 | WI019 | 180 | Ea | 1 | 西安外购
12 | SHT0013788 | 驾驶员座椅总成 | Ea | BEC0010017 | 风扇保护壳 |  | BEC0010017 | WI019 | 180 | Ea | 5 | 西安外购
13 | SHT0013788 | 驾驶员座椅总成 | Ea | BEC0010094 | 坐垫风扇总成 |  | BEC0010094 | WI019 | 180 | Ea | 1 | 西安外购
14 | SHT0013788 | 驾驶员座椅总成 | Ea | SHT0013282 | 驾驶员靠背焊接总成 |  | SHT0013282 | WI010 | 150 | Ea | 1 | 河北自制 | 焊接车间
15 | SHT0013788 | 驾驶员座椅总成 | Ea | SHT0013889 | 扶手支架总成 |  | SHT0013889 | WI014 | 160 | Ea | 1 | 西安外购 | 阳晨
16 | SHT0013788 | 驾驶员座椅总成 | Ea | BFA0000017 | 内六角圆柱头螺钉 |  | Q218B0820 | WI014 | 160 | Ea | 2 | 西安外购 | 北京三浦/苏州苏宁
17 | SHT0013788 | 驾驶员座椅总成 | Ea | BFA0000007 | 平垫圈 |  | Q40108 | WI014 | 160 | Ea | 2 | 西安外购 | 北京三浦/苏州苏宁
18 | SHT0013788 | 驾驶员座椅总成 | Ea | BFA0000008 | 弹垫圈 |  | Q40308 | WI014 | 160 | Ea | 2 | 西安外购 | 北京三浦/苏州苏宁
19 | SHT0013788 | 驾驶员座椅总成 | Ea | SHT0011609 | 气袋腰拖总成 |  | SHT0011609 | WI010 | 150 | Ea | 1 | 西安外购 | 瑞隆祥
20 | SHT0013788 | 驾驶员座椅总成 | Ea | SHT0013659 | 驾驶员靠背护面总成 | X5000通风 | SHT0013659 | WI019 | 180 | Ea | 1 | 西安外购
21 | SHT0013788 | 驾驶员座椅总成 | Ea | SHT0013531 | 驾驶员靠背泡棉总成 | 通风 | SHT0013531 | WI019 | 180 | Ea | 1 | 西安自制 | 发泡车间
22 | SHT0013788 | 驾驶员座椅总成 | Ea | SHT0013487 | 靠背通风3D网格 |  | SHT0013487 | WI019 | 180 | Ea | 1 | 西安外购
23 | SHT0013788 | 驾驶员座椅总成 | Ea | SHT0013488 | 靠背舒适性泡棉 |  | SHT0013488 | WI019 | 180 | Ea | 1 | 西安外购
24 | SHT0013788 | 驾驶员座椅总成 | Ea | SHT0013540 | 靠背舒适性海绵（打孔） |  | SHT0013540 | WI019 | 180 | Ea | 1 | 西安外购
25 | SHT0013788 | 驾驶员座椅总成 | Ea | BEC0010093 | 靠背风扇总成 |  | BEC0010093 | WI019 | 180 | Ea | 1 | 西安外购
26 | SHT0013788 | 驾驶员座椅总成 | Ea | BEC0010087 | 经济型单通风ECU |  | BEC0010087 | WI018 | 170 | Ea | 1 | 西安外购
27 | SHT0013788 | 驾驶员座椅总成 | Ea | BEC0010089 | 经济型陕汽L5000单通风线束 |  | BEC0010089 | WI018 | 170 | Ea | 1 | 西安外购
28 | SHT0013788 | 驾驶员座椅总成 | Ea | SHT0013504 | 安全带总成 |  | SHT0013504 | WI014 | 160 | Ea | 1 | 西安外购 | 泉州福兴
29 | SHT0013788 | 驾驶员座椅总成 | Ea | SHT0001685 | 安全带外部罩壳 |  | H5-6802126 | WI019 | 180 | Ea | 1 | 河北自制 | 注塑车间
30 | SHT0013788 | 驾驶员座椅总成 | Ea | SHT0001684 | 安全带外部罩壳固定卡片 |  | H5-6802127 | WI019 | 180 | Ea | 1 | 西安外购 | 鑫祺
31 | SHT0013788 | 驾驶员座椅总成 | Ea | BFA0000005 | 拉铆钉 |  | H4681010095A0 | WI019 | 180 | Ea | 4 | 西安外购 | 北京三浦/苏州苏宁
32 | SHT0013788 | 驾驶员座椅总成 | Ea | SHT0001657 | 安全带锁扣总成 | 带报警线 | SQX3000-6802951 | WI014 | 160 | Ea | 1 | 西安外购 | 泉州福兴
33 | SHT0013788 | 驾驶员座椅总成 | Ea | SLT0010347 | 扶手总成 |  | SLT0010347 | WI018 | 170 | Ea | 1 | 西安外购 | 阳晨
34 | SHT0013788 | 驾驶员座椅总成 | Ea | SLT0010423 | 扶手固定螺栓 |  | SLT0010423 | WI018 | 170 | Ea | 1 | 西安外购 | 阳晨
35 | SHT0013788 | 驾驶员座椅总成 | Ea | SLT0010427 | 扶手堵盖C |  | SLT0010427 | WI018 | 170 | Ea | 1 | 西安外购 | 阳晨
36 | SHT0013788 | 驾驶员座椅总成 | Ea | SHT0013734 | 调角器手柄 |  | SHT0013734 | WI018 | 170 | Ea | 1 | 河北自制 | 注塑车间
37 | SHT0013788 | 驾驶员座椅总成 | Ea | SHT0001653 | 延伸手柄 |  | H5-6806004 | WI018 | 170 | Ea | 1 | 河北自制 | 注塑车间
38 | SHT0013788 | 驾驶员座椅总成 | Ea | SHT0013892 | 2.0通风左罩壳 |  | SHT0013892 | WI018 | 170 | Ea | 1 | 河北自制 | 注塑车间
39 | SHT0013788 | 驾驶员座椅总成 | Ea | SHT0013891 | 调角器右罩壳 |  | SHT0013891 | WI018 | 170 | Ea | 1 | 河北自制 | 注塑车间
40 | SHT0013788 | 驾驶员座椅总成 | Ea | SHT0013893 | 座垫前部罩壳 |  | SHT0013893 | WI018 | 170 | Ea | 1 | 河北自制 | 注塑车间
41 | SHT0013788 | 驾驶员座椅总成 | Ea | SHT0013738 | 仰角手柄 |  | SHT0013738 | WI018 | 170 | Ea | 1 | 河北自制 | 注塑车间
42 | SHT0013788 | 驾驶员座椅总成 | Ea | BPC0010220 | 腰托二联阀开关总成 |  | BPC0010220 | WI018 | 170 | Ea | 1 | 西安外购 |  | 新零件
43 | SHT0013788 | 驾驶员座椅总成 | Ea | BEC0010109 | 通风开关 |  | BEC0010109 | WI018 | 170 | Ea | 1 | 西安外购 | 安路普
44 | SHT0013788 | 驾驶员座椅总成 | Ea | BPC0010012 | 4mm卡箍 |  | BPC0010012 | WI018 | 170 | Ea | 1 | 西安外购 | 瑞隆祥
45 | SHT0013788 | 驾驶员座椅总成 | Ea | BPC0000021 | 紧固箍 | 6mm |  | WI018 | 170 | Ea | 2 | 西安外购
46 | SHT0013788 | 驾驶员座椅总成 | Ea | BFA0000013 | 大扁头盘头自攻钉 |  | Q2204213 | WI018 | 170 | Ea | 10 | 西安外购 | 北京三浦/苏州苏宁
47 | SHT0013788 | 驾驶员座椅总成 | Ea | BFA0000001 | C型钉 |  | 15G100P | WI019 | 180 | Ea | 30 | 西安外购 | 弘茂五金机电
48 | SHT0013788 | 驾驶员座椅总成 | Ea | SHT0001630 | 座椅标识 |  | SHT0001630 | WI014 | 160 | Ea | 1 | 西安外购 | 黄骅汇铭
49 | SHT0013788 | 驾驶员座椅总成 | Ea | BFA0000552 | 扁圆头开口抽芯铆钉 |  | Ｑ4400410 | WI014 | 160 | Ea | 2 | 西安外购 | 北京三浦/苏州苏宁
50 | SHT0013788 | 驾驶员座椅总成 | Ea | SHT0013588 | 座椅说明书 |  | SHT0013588 | WI018 | 170 | Ea | 1 | 西安外购 | 北京嘉威达
51 | SHT0013788 | 驾驶员座椅总成 | Ea | SHT0001682 | 靠背塑料包装套 |  | SQX3000-6802400 | WI019 | 180 | Ea | 1 | 西安外购 | 黄骅建昌
52 | SHT0013788 | 驾驶员座椅总成 | Ea | SHT0001652 | 驾驶员坐垫包装袋 |  |  | WI019 | 180 | Ea | 1 | 西安外购 | 黄骅建昌
53 | SHT0013788 | 驾驶员座椅总成 | Ea | SHT0010514 | 温馨提示车贴 |  | SHT0010514 | WI018 | 170 | Ea | 1 | 西安外购 | 北京嘉威达
54 | SHT0013788 | 驾驶员座椅总成 | Ea | SHT0002682 | X5000模块 |  |  | WI014 | 160 | Ea | 1 | 西安自制

## SHT0013789
序号 | QAD代码 | 父零件描述 | 父零件单位 | QAD代码 | 子零件描述 | 规格型号 | 图号 | 参考号 | 工序 | 子零件单位 | 数量 | 自制/外购 | 供应商 | 备注
| 字符/24位 | 字符/24位 | 字符/2位 | 字符/24位 | 字符/24位 | 字符/24位 | 字符/18位 |  |  | 字符/2位 | 数字/9位
1 | SHT0013789 | 驾驶员座椅总成 | Ea | SHT0013789 | 驾驶员座椅总成 |  | DZ14251510126 |  |  | Ea | 1 | 西安自制 | 组装车间
2 | SHT0013789 | 驾驶员座椅总成 | Ea | SHT0013895 | 滑轨总成 |  | SHT0013895 | WI010 | 150 | Ea | 1 | 西安外购 | 华阳/力乐
3 | SHT0013789 | 驾驶员座椅总成 | Ea | BFA0000018 | 内六角圆柱头螺钉 |  | Q218B0816 | WI014 | 160 | Ea | 4 | 西安外购 | 北京三浦/苏州苏宁
4 | SHT0013789 | 驾驶员座椅总成 | Ea | SHT0001644 | 主驾驶调角器总成 |  | SQX3000-6805190 | WI014 | 160 | Ea | 1 | 河北自制 | 焊接车间
5 | SHT0013789 | 驾驶员座椅总成 | Ea | BFA0000011 | 六角头螺栓 |  | Q150B1025Q | WI014 | 160 | Ea | 8 | 西安外购 | 北京三浦/苏州苏宁
6 | SHT0013789 | 驾驶员座椅总成 | Ea | BFA0000006 | 平垫圈 |  | Q40110 | WI014 | 160 | Ea | 8 | 西安外购 | 北京三浦/苏州苏宁
7 | SHT0013789 | 驾驶员座椅总成 | Ea | BFA0000009 | 弹垫圈 |  | Q40310 | WI014 | 160 | Ea | 8 | 西安外购 | 北京三浦/苏州苏宁
8 | SHT0013789 | 驾驶员座椅总成 | Ea | SHT0013902 | 座垫护面总成 |  | SHT0013902 | WI019 | 180 | Ea | 1 | 西安外购
9 | SHT0013789 | 驾驶员座椅总成 | Ea | SHT0012734 | 座垫泡棉总成 |  | SHT0012734 | WI019 | 180 | Ea | 1 | 西安自制 | 发泡车间
10 | SHT0013789 | 驾驶员座椅总成 | Ea | SHT0001651 | 坐盆总成 |  | SQX3000-6801100 | WI019 | 180 | Ea | 1 | 西安外购 | 黄骅长生
11 | SHT0013789 | 驾驶员座椅总成 | Ea | BEC0010098 | 坐垫加热垫总成 |  | BEC0010098 | WI019 | 180 | Ea | 1 | 西安外购
12 | SHT0013789 | 驾驶员座椅总成 | Ea | SHT0013282 | 驾驶员靠背焊接总成 |  | SHT0013282 | WI010 | 150 | Ea | 1 | 河北自制 | 焊接车间
13 | SHT0013789 | 驾驶员座椅总成 | Ea | SHT0013889 | 扶手支架总成 |  | SHT0013889 | WI014 | 160 | Ea | 1 | 西安外购 | 阳晨
14 | SHT0013789 | 驾驶员座椅总成 | Ea | BFA0000017 | 内六角圆柱头螺钉 |  | Q218B0820 | WI014 | 160 | Ea | 2 | 西安外购 | 北京三浦/苏州苏宁
15 | SHT0013789 | 驾驶员座椅总成 | Ea | BFA0000007 | 平垫圈 |  | Q40108 | WI014 | 160 | Ea | 2 | 西安外购 | 北京三浦/苏州苏宁
16 | SHT0013789 | 驾驶员座椅总成 | Ea | BFA0000008 | 弹垫圈 |  | Q40308 | WI014 | 160 | Ea | 2 | 西安外购 | 北京三浦/苏州苏宁
17 | SHT0013789 | 驾驶员座椅总成 | Ea | SHT0011609 | 气袋腰拖总成 |  | SHT0011609 | WI010 | 150 | Ea | 1 | 西安外购 | 瑞隆祥
18 | SHT0013789 | 驾驶员座椅总成 | Ea | SHT0013585 | 驾驶员靠背护面总成 | X5000扶手 | SHT0013585 | WI019 | 180 | Ea | 1 | 西安外购
19 | SHT0013789 | 驾驶员座椅总成 | Ea | SHT0013529 | 驾驶员靠背泡棉总成 |  | SHT0013529 | WI019 | 180 | Ea | 1 | 西安自制 | 发泡车间
20 | SHT0013789 | 驾驶员座椅总成 | Ea | BEC0010131 | 单加热靠背加热垫总成 |  | BEC0010131 | WI019 | 180 | Ea | 1 | 西安外购
21 | SHT0013789 | 驾驶员座椅总成 | Ea | BEC0010086 | 经济型单加热ECU |  | BEC0010086 | WI019 | 180 | Ea | 1 | 西安外购
22 | SHT0013789 | 驾驶员座椅总成 | Ea | BEC0010123 | 经济型陕汽L5000单加热线束 |  | BEC0010123 | WI019 | 180 | Ea | 1 | 西安外购
23 | SHT0013789 | 驾驶员座椅总成 | Ea | SHT0013504 | 安全带总成 |  | SHT0013504 | WI014 | 160 | Ea | 1 | 西安外购 | 泉州福兴
24 | SHT0013789 | 驾驶员座椅总成 | Ea | SHT0001685 | 安全带外部罩壳 |  | H5-6802126 | WI019 | 180 | Ea | 1 | 河北自制 | 注塑车间
25 | SHT0013789 | 驾驶员座椅总成 | Ea | SHT0001684 | 安全带外部罩壳固定卡片 |  | H5-6802127 | WI019 | 180 | Ea | 1 | 西安外购 | 鑫祺
26 | SHT0013789 | 驾驶员座椅总成 | Ea | BFA0000005 | 拉铆钉 |  | H4681010095A0 | WI019 | 180 | Ea | 4 | 西安外购 | 北京三浦/苏州苏宁
27 | SHT0013789 | 驾驶员座椅总成 | Ea | SHT0001657 | 安全带锁扣总成 | 带报警线 | SQX3000-6802951 | WI014 | 160 | Ea | 1 | 西安外购 | 泉州福兴
28 | SHT0013789 | 驾驶员座椅总成 | Ea | SLT0010347 | 扶手总成 |  | SLT0010347 | WI018 | 170 | Ea | 1 | 西安外购 | 阳晨
29 | SHT0013789 | 驾驶员座椅总成 | Ea | SLT0010423 | 扶手固定螺栓 |  | SLT0010423 | WI018 | 170 | Ea | 1 | 西安外购 | 阳晨
30 | SHT0013789 | 驾驶员座椅总成 | Ea | SLT0010427 | 扶手堵盖C |  | SLT0010427 | WI018 | 170 | Ea | 1 | 西安外购 | 阳晨
31 | SHT0013789 | 驾驶员座椅总成 | Ea | SHT0013734 | 调角器手柄 |  | SHT0013734 | WI018 | 170 | Ea | 1 | 河北自制 | 注塑车间
32 | SHT0013789 | 驾驶员座椅总成 | Ea | SHT0001653 | 延伸手柄 |  | H5-6806004 | WI018 | 170 | Ea | 1 | 河北自制 | 注塑车间
33 | SHT0013789 | 驾驶员座椅总成 | Ea | SHT0013892 | 2.0通风左罩壳 |  | SHT0013892 | WI018 | 170 | Ea | 1 | 河北自制 | 注塑车间
34 | SHT0013789 | 驾驶员座椅总成 | Ea | SHT0013891 | 调角器右罩壳 |  | SHT0013891 | WI018 | 170 | Ea | 1 | 河北自制 | 注塑车间
35 | SHT0013789 | 驾驶员座椅总成 | Ea | SHT0013893 | 座垫前部罩壳 |  | SHT0013893 | WI018 | 170 | Ea | 1 | 河北自制 | 注塑车间
36 | SHT0013789 | 驾驶员座椅总成 | Ea | SHT0013738 | 仰角手柄 |  | SHT0013738 | WI018 | 170 | Ea | 1 | 河北自制 | 注塑车间
37 | SHT0013789 | 驾驶员座椅总成 | Ea | BPC0010220 | 腰托二联阀开关总成 |  | BPC0010220 | WI018 | 170 | Ea | 1 | 西安外购 |  | 新零件
38 | SHT0013789 | 驾驶员座椅总成 | Ea | BPC0010012 | 4mm卡箍 |  | BPC0010012 | WI018 | 170 | Ea | 1 | 西安外购 | 瑞隆祥
39 | SHT0013789 | 驾驶员座椅总成 | Ea | BPC0000021 | 紧固箍 | 6mm |  | WI018 | 170 | Ea | 2 | 西安外购
40 | SHT0013789 | 驾驶员座椅总成 | Ea | BFA0000013 | 大扁头盘头自攻钉 |  | Q2204213 | WI018 | 170 | Ea | 10 | 西安外购 | 北京三浦/苏州苏宁
41 | SHT0013789 | 驾驶员座椅总成 | Ea | BFA0000001 | C型钉 |  | 15G100P | WI019 | 180 | Ea | 30 | 西安外购 | 弘茂五金机电
42 | SHT0013789 | 驾驶员座椅总成 | Ea | SHT0001630 | 座椅标识 |  | SHT0001630 | WI014 | 160 | Ea | 1 | 西安外购 | 黄骅汇铭
43 | SHT0013789 | 驾驶员座椅总成 | Ea | BFA0000552 | 扁圆头开口抽芯铆钉 |  | Ｑ4400410 | WI014 | 160 | Ea | 2 | 西安外购 | 北京三浦/苏州苏宁
44 | SHT0013789 | 驾驶员座椅总成 | Ea | BEC0010110 | 加热开关 |  | BEC0010110 | WI018 | 170 | Ea | 1 | 西安外购
45 | SHT0013789 | 驾驶员座椅总成 | Ea | SHT0013588 | 座椅说明书 |  | SHT0013588 | WI018 | 170 | Ea | 1 | 西安外购 | 北京嘉威达
46 | SHT0013789 | 驾驶员座椅总成 | Ea | SHT0001682 | 靠背塑料包装套 |  | SQX3000-6802400 | WI019 | 180 | Ea | 1 | 西安外购 | 黄骅建昌
47 | SHT0013789 | 驾驶员座椅总成 | Ea | SHT0001652 | 驾驶员坐垫包装袋 |  |  | WI019 | 180 | Ea | 1 | 西安外购 | 黄骅建昌
48 | SHT0013789 | 驾驶员座椅总成 | Ea | SHT0010514 | 温馨提示车贴 |  | SHT0010514 | WI018 | 170 | Ea | 1 | 西安外购 | 北京嘉威达
49 | SHT0013789 | 驾驶员座椅总成 | Ea | SHT0002682 | X5000模块 |  |  | WI014 | 160 | Ea | 1 | 西安自制

## SHT0013790
序号 | QAD代码 | 父零件描述 | 父零件单位 | QAD代码 | 子零件描述 | 规格型号 | 图号 | 参考号 | 工序 | 子零件单位 | 数量 | 自制/外购 | 供应商 | 备注
| 字符/24位 | 字符/24位 | 字符/2位 | 字符/24位 | 字符/24位 | 字符/24位 | 字符/18位 |  |  | 字符/2位 | 数字/9位
1 | SHT0013790 | 驾驶员座椅总成 | Ea | SHT0013790 | 驾驶员座椅总成 |  | DZ14251510127 |  |  | Ea | 1 | 西安自制 | 组装车间
2 | SHT0013790 | 驾驶员座椅总成 | Ea | SHT0013895 | 滑轨总成 |  | SHT0013895 | WI010 | 150 | Ea | 1 | 西安外购 | 华阳/力乐
3 | SHT0013790 | 驾驶员座椅总成 | Ea | BFA0000018 | 内六角圆柱头螺钉 |  | Q218B0816 | WI014 | 160 | Ea | 4 | 西安外购 | 北京三浦/苏州苏宁
4 | SHT0013790 | 驾驶员座椅总成 | Ea | SHT0001644 | 主驾驶调角器总成 |  | SQX3000-6805190 | WI014 | 160 | Ea | 1 | 河北自制 | 焊接车间
5 | SHT0013790 | 驾驶员座椅总成 | Ea | BFA0000011 | 六角头螺栓 |  | Q150B1025Q | WI014 | 160 | Ea | 8 | 西安外购 | 北京三浦/苏州苏宁
6 | SHT0013790 | 驾驶员座椅总成 | Ea | BFA0000006 | 平垫圈 |  | Q40110 | WI014 | 160 | Ea | 8 | 西安外购 | 北京三浦/苏州苏宁
7 | SHT0013790 | 驾驶员座椅总成 | Ea | BFA0000009 | 弹垫圈 |  | Q40310 | WI014 | 160 | Ea | 8 | 西安外购 | 北京三浦/苏州苏宁
8 | SHT0013790 | 驾驶员座椅总成 | Ea | SHT0013658 | 驾驶员坐垫护面总成 | 通风 | SHT0013658 | WI019 | 180 | Ea | 1 | 西安外购
9 | SHT0013790 | 驾驶员座椅总成 | Ea | SHT0012736 | 通风座垫泡棉总成 |  | SHT0012736 | WI019 | 180 | Ea | 1 | 西安自制 | 发泡车间
10 | SHT0013790 | 驾驶员座椅总成 | Ea | SHT0001651 | 坐盆总成 |  | SQX3000-6801100 | WI019 | 180 | Ea | 1 | 西安外购 | 黄骅长生
11 | SHT0013790 | 驾驶员座椅总成 | Ea | SHT0013524 | 座垫通风3D网格 |  | SHT0013524 | WI019 | 180 | Ea | 1 | 西安外购
12 | SHT0013790 | 驾驶员座椅总成 | Ea | BEC0010017 | 风扇保护壳 |  | BEC0010017 | WI019 | 180 | Ea | 5 | 西安外购
13 | SHT0013790 | 驾驶员座椅总成 | Ea | BEC0010094 | 坐垫风扇总成 |  | BEC0010094 | WI019 | 180 | Ea | 1 | 西安外购
14 | SHT0013790 | 驾驶员座椅总成 | Ea | BEC0010098 | 坐垫加热垫总成 |  | BEC0010098 | WI019 | 180 | Ea | 1
15 | SHT0013790 | 驾驶员座椅总成 | Ea | SHT0013282 | 驾驶员靠背焊接总成 |  | SHT0013282 | WI010 | 150 | Ea | 1 | 河北自制 | 焊接车间
16 | SHT0013790 | 驾驶员座椅总成 | Ea | SHT0013889 | 扶手支架总成 |  | SHT0013889 | WI014 | 160 | Ea | 1 | 西安外购 | 阳晨
17 | SHT0013790 | 驾驶员座椅总成 | Ea | BFA0000017 | 内六角圆柱头螺钉 |  | Q218B0820 | WI014 | 160 | Ea | 2 | 西安外购 | 北京三浦/苏州苏宁
18 | SHT0013790 | 驾驶员座椅总成 | Ea | BFA0000007 | 平垫圈 |  | Q40108 | WI014 | 160 | Ea | 2 | 西安外购 | 北京三浦/苏州苏宁
19 | SHT0013790 | 驾驶员座椅总成 | Ea | BFA0000008 | 弹垫圈 |  | Q40308 | WI014 | 160 | Ea | 2 | 西安外购 | 北京三浦/苏州苏宁
20 | SHT0013790 | 驾驶员座椅总成 | Ea | SHT0011609 | 气袋腰拖总成 |  | SHT0011609 | WI010 | 150 | Ea | 1 | 西安外购 | 瑞隆祥
21 | SHT0013790 | 驾驶员座椅总成 | Ea | SHT0013659 | 驾驶员靠背护面总成 | X5000通风 | SHT0013659 | WI019 | 180 | Ea | 1 | 西安外购
22 | SHT0013790 | 驾驶员座椅总成 | Ea | SHT0013531 | 驾驶员靠背泡棉总成 | 通风 | SHT0013531 | WI019 | 180 | Ea | 1 | 西安自制 | 发泡车间
23 | SHT0013790 | 驾驶员座椅总成 | Ea | SHT0013487 | 靠背通风3D网格 |  | SHT0013487 | WI019 | 180 | Ea | 1 | 西安外购
24 | SHT0013790 | 驾驶员座椅总成 | Ea | SHT0013488 | 靠背舒适性泡棉 |  | SHT0013488 | WI019 | 180 | Ea | 1 | 西安外购
25 | SHT0013790 | 驾驶员座椅总成 | Ea | SHT0013540 | 靠背舒适性海绵（打孔） |  | SHT0013540 | WI019 | 180 | Ea | 1 | 西安外购
26 | SHT0013790 | 驾驶员座椅总成 | Ea | BEC0010093 | 靠背风扇总成 |  | BEC0010093 | WI019 | 180 | Ea | 1 | 西安外购
27 | SHT0013790 | 驾驶员座椅总成 | Ea | BEC0010099 | 靠背加热垫总成 |  | BEC0010099 | WI019 | 180 | Ea | 1 | 西安外购
28 | SHT0013790 | 驾驶员座椅总成 | Ea | BEC0010039 | 通风加热控制器ECU |  | BEC0010039 | WI018 | 170 | Ea | 1 | 西安外购
29 | SHT0013790 | 驾驶员座椅总成 | Ea | BEC0010088 | 通风加热线束总成 |  | BEC0010088 | WI018 | 170 | Ea | 1 | 西安外购
30 | SHT0013790 | 驾驶员座椅总成 | Ea | SHT0013504 | 安全带总成 |  | SHT0013504 | WI014 | 160 | Ea | 1 | 西安外购 | 泉州福兴
31 | SHT0013790 | 驾驶员座椅总成 | Ea | SHT0001685 | 安全带外部罩壳 |  | H5-6802126 | WI019 | 180 | Ea | 1 | 河北自制 | 注塑车间
32 | SHT0013790 | 驾驶员座椅总成 | Ea | SHT0001684 | 安全带外部罩壳固定卡片 |  | H5-6802127 | WI019 | 180 | Ea | 1 | 西安外购 | 鑫祺
33 | SHT0013790 | 驾驶员座椅总成 | Ea | BFA0000005 | 拉铆钉 |  | H4681010095A0 | WI019 | 180 | Ea | 4 | 西安外购 | 北京三浦/苏州苏宁
34 | SHT0013790 | 驾驶员座椅总成 | Ea | SHT0001657 | 安全带锁扣总成 | 带报警线 | SQX3000-6802951 | WI014 | 160 | Ea | 1 | 西安外购 | 泉州福兴
35 | SHT0013790 | 驾驶员座椅总成 | Ea | SLT0010347 | 扶手总成 |  | SLT0010347 | WI018 | 170 | Ea | 1 | 西安外购 | 阳晨
36 | SHT0013790 | 驾驶员座椅总成 | Ea | SLT0010423 | 扶手固定螺栓 |  | SLT0010423 | WI018 | 170 | Ea | 1 | 西安外购 | 阳晨
37 | SHT0013790 | 驾驶员座椅总成 | Ea | SLT0010427 | 扶手堵盖C |  | SLT0010427 | WI018 | 170 | Ea | 1 | 西安外购 | 阳晨
38 | SHT0013790 | 驾驶员座椅总成 | Ea | SHT0013734 | 调角器手柄 |  | SHT0013734 | WI018 | 170 | Ea | 1 | 河北自制 | 注塑车间
39 | SHT0013790 | 驾驶员座椅总成 | Ea | SHT0001653 | 延伸手柄 |  | H5-6806004 | WI018 | 170 | Ea | 1 | 河北自制 | 注塑车间
40 | SHT0013790 | 驾驶员座椅总成 | Ea | SHT0013892 | 2.0通风左罩壳 |  | SHT0013892 | WI018 | 170 | Ea | 1 | 河北自制 | 注塑车间
41 | SHT0013790 | 驾驶员座椅总成 | Ea | SHT0013891 | 调角器右罩壳 |  | SHT0013891 | WI018 | 170 | Ea | 1 | 河北自制 | 注塑车间
42 | SHT0013790 | 驾驶员座椅总成 | Ea | SHT0013893 | 座垫前部罩壳 |  | SHT0013893 | WI018 | 170 | Ea | 1 | 河北自制 | 注塑车间
43 | SHT0013790 | 驾驶员座椅总成 | Ea | SHT0013738 | 仰角手柄 |  | SHT0013738 | WI018 | 170 | Ea | 1 | 河北自制 | 注塑车间
44 | SHT0013790 | 驾驶员座椅总成 | Ea | BEC0010050 | 通风加热集成开关 |  | BEC0010050 | WI018 | 170 | Ea | 1 | 西安外购 | 安路普
45 | SHT0013790 | 驾驶员座椅总成 | Ea | BPC0010220 | 腰托二联阀开关总成 |  | BPC0010220 | WI018 | 170 | Ea | 1 | 西安外购 |  | 新零件
46 | SHT0013790 | 驾驶员座椅总成 | Ea | BPC0010012 | 4mm卡箍 |  | BPC0010012 | WI018 | 170 | Ea | 1 | 西安外购 | 瑞隆祥
47 | SHT0013790 | 驾驶员座椅总成 | Ea | BPC0000021 | 紧固箍 | 6mm |  | WI018 | 170 | Ea | 2 | 西安外购
48 | SHT0013790 | 驾驶员座椅总成 | Ea | BFA0000013 | 大扁头盘头自攻钉 |  | Q2204213 | WI018 | 170 | Ea | 10 | 西安外购 | 北京三浦/苏州苏宁
49 | SHT0013790 | 驾驶员座椅总成 | Ea | BFA0000001 | C型钉 |  | 15G100P | WI019 | 180 | Ea | 30 | 西安外购 | 弘茂五金机电
50 | SHT0013790 | 驾驶员座椅总成 | Ea | SHT0001630 | 座椅标识 |  | SHT0001630 | WI014 | 160 | Ea | 1 | 西安外购 | 黄骅汇铭
51 | SHT0013790 | 驾驶员座椅总成 | Ea | BFA0000552 | 扁圆头开口抽芯铆钉 |  | Ｑ4400410 | WI014 | 160 | Ea | 2 | 西安外购 | 北京三浦/苏州苏宁
52 | SHT0013790 | 驾驶员座椅总成 | Ea | SHT0013588 | 座椅说明书 |  | SHT0013588 | WI018 | 170 | Ea | 1 | 西安外购 | 北京嘉威达
53 | SHT0013790 | 驾驶员座椅总成 | Ea | SHT0001682 | 靠背塑料包装套 |  | SQX3000-6802400 | WI019 | 180 | Ea | 1 | 西安外购 | 黄骅建昌
54 | SHT0013790 | 驾驶员座椅总成 | Ea | SHT0001652 | 驾驶员坐垫包装袋 |  |  | WI019 | 180 | Ea | 1 | 西安外购 | 黄骅建昌
55 | SHT0013790 | 驾驶员座椅总成 | Ea | SHT0010514 | 温馨提示车贴 |  | SHT0010514 | WI018 | 170 | Ea | 1 | 西安外购 | 北京嘉威达
56 | SHT0013790 | 驾驶员座椅总成 | Ea | SHT0002682 | X5000模块 |  |  | WI014 | 160 | Ea | 1 | 西安自制

## SHT0013791
序号 | QAD代码 | 父零件描述 | 父零件单位 | QAD代码 | 子零件描述 | 规格型号 | 图号 | 参考号 | 工序 | 子零件单位 | 数量 | 自制/外购 | 供应商 | 备注
| 字符/24位 | 字符/24位 | 字符/2位 | 字符/24位 | 字符/24位 | 字符/24位 | 字符/18位 |  |  | 字符/2位 | 数字/9位
1 | SHT0013791 | 驾驶员座椅总成 | Ea | SHT0013791 | 驾驶员座椅总成 |  | DZ14251510128 |  |  | Ea | 1 | 西安自制 | 组装车间
2 | SHT0013791 | 驾驶员座椅总成 | Ea | SHT0013895 | 滑轨总成 |  | SHT0013895 | WI010 | 150 | Ea | 1 | 西安外购 | 华阳/力乐
3 | SHT0013791 | 驾驶员座椅总成 | Ea | BFA0000018 | 内六角圆柱头螺钉 |  | Q218B0816 | WI014 | 160 | Ea | 4 | 西安外购 | 北京三浦/苏州苏宁
4 | SHT0013791 | 驾驶员座椅总成 | Ea | SHT0001644 | 主驾驶调角器总成 |  | SQX3000-6805190 | WI014 | 160 | Ea | 1 | 河北自制 | 焊接车间
5 | SHT0013791 | 驾驶员座椅总成 | Ea | BFA0000011 | 六角头螺栓 |  | Q150B1025Q | WI014 | 160 | Ea | 8 | 西安外购 | 北京三浦/苏州苏宁
6 | SHT0013791 | 驾驶员座椅总成 | Ea | BFA0000006 | 平垫圈 |  | Q40110 | WI014 | 160 | Ea | 8 | 西安外购 | 北京三浦/苏州苏宁
7 | SHT0013791 | 驾驶员座椅总成 | Ea | BFA0000009 | 弹垫圈 |  | Q40310 | WI014 | 160 | Ea | 8 | 西安外购 | 北京三浦/苏州苏宁
8 | SHT0013791 | 驾驶员座椅总成 | Ea | SHT0013658 | 驾驶员坐垫护面总成 | 通风 | SHT0013658 | WI019 | 180 | Ea | 1 | 西安外购
9 | SHT0013791 | 驾驶员座椅总成 | Ea | SHT0012736 | 通风座垫泡棉总成 |  | SHT0012736 | WI019 | 180 | Ea | 1 | 西安自制 | 发泡车间
10 | SHT0013791 | 驾驶员座椅总成 | Ea | SHT0001651 | 坐盆总成 |  | SQX3000-6801100 | WI019 | 180 | Ea | 1 | 西安外购 | 黄骅长生
11 | SHT0013791 | 驾驶员座椅总成 | Ea | SHT0013524 | 座垫通风3D网格 |  | SHT0013524 | WI019 | 180 | Ea | 1 | 西安外购
12 | SHT0013791 | 驾驶员座椅总成 | Ea | BEC0010017 | 风扇保护壳 |  | BEC0010017 | WI019 | 180 | Ea | 5 | 西安外购
13 | SHT0013791 | 驾驶员座椅总成 | Ea | BEC0010094 | 坐垫风扇总成 |  | BEC0010094 | WI019 | 180 | Ea | 1 | 西安外购
14 | SHT0013791 | 驾驶员座椅总成 | Ea | SHT0012928 | 驾驶员靠背焊接总成 |  | SHT0012928 | WI010 | 150 | Ea | 1 | 河北自制 | 焊接车间
15 | SHT0013791 | 驾驶员座椅总成 | Ea | SHT0011609 | 气袋腰拖总成 |  | SHT0011609 | WI010 | 150 | Ea | 1 | 西安外购 | 瑞隆祥
16 | SHT0013791 | 驾驶员座椅总成 | Ea | SHT0013659 | 驾驶员靠背护面总成 | X5000通风 | SHT0013659 | WI019 | 180 | Ea | 1 | 西安外购
17 | SHT0013791 | 驾驶员座椅总成 | Ea | SHT0013531 | 驾驶员靠背泡棉总成 | 通风 | SHT0013531 | WI019 | 180 | Ea | 1 | 西安自制 | 发泡车间
18 | SHT0013791 | 驾驶员座椅总成 | Ea | SHT0013487 | 靠背通风3D网格 |  | SHT0013487 | WI019 | 180 | Ea | 1 | 西安外购
19 | SHT0013791 | 驾驶员座椅总成 | Ea | SHT0013488 | 靠背舒适性泡棉 |  | SHT0013488 | WI019 | 180 | Ea | 1 | 西安外购
20 | SHT0013791 | 驾驶员座椅总成 | Ea | SHT0013540 | 靠背舒适性海绵（打孔） |  | SHT0013540 | WI019 | 180 | Ea | 1 | 西安外购
21 | SHT0013791 | 驾驶员座椅总成 | Ea | BEC0010093 | 靠背风扇总成 |  | BEC0010093 | WI019 | 180 | Ea | 1 | 西安外购
22 | SHT0013791 | 驾驶员座椅总成 | Ea | BEC0010087 | 经济型单通风ECU |  | BEC0010087 | WI018 | 170 | Ea | 1 | 西安外购
23 | SHT0013791 | 驾驶员座椅总成 | Ea | BEC0010089 | 经济型陕汽L5000单通风线束 |  | BEC0010089 | WI018 | 170 | Ea | 1 | 西安外购
24 | SHT0013791 | 驾驶员座椅总成 | Ea | SHT0013504 | 安全带总成 |  | SHT0013504 | WI014 | 160 | Ea | 1 | 西安外购 | 泉州福兴
25 | SHT0013791 | 驾驶员座椅总成 | Ea | SHT0001685 | 安全带外部罩壳 |  | H5-6802126 | WI019 | 180 | Ea | 1 | 河北自制 | 注塑车间
26 | SHT0013791 | 驾驶员座椅总成 | Ea | SHT0001684 | 安全带外部罩壳固定卡片 |  | H5-6802127 | WI019 | 180 | Ea | 1 | 西安外购 | 鑫祺
27 | SHT0013791 | 驾驶员座椅总成 | Ea | BFA0000005 | 拉铆钉 |  | H4681010095A0 | WI019 | 180 | Ea | 4 | 西安外购 | 北京三浦/苏州苏宁
28 | SHT0013791 | 驾驶员座椅总成 | Ea | SHT0001657 | 安全带锁扣总成 | 带报警线 | SQX3000-6802951 | WI014 | 160 | Ea | 1 | 西安外购 | 泉州福兴
29 | SHT0013791 | 驾驶员座椅总成 | Ea | SHT0013734 | 调角器手柄 |  | SHT0013734 | WI018 | 170 | Ea | 1 | 河北自制 | 注塑车间
30 | SHT0013791 | 驾驶员座椅总成 | Ea | SHT0001653 | 延伸手柄 |  | H5-6806004 | WI018 | 170 | Ea | 1 | 河北自制 | 注塑车间
31 | SHT0013791 | 驾驶员座椅总成 | Ea | SHT0013892 | 2.0通风左罩壳 |  | SHT0013892 | WI018 | 170 | Ea | 1 | 河北自制 | 注塑车间
32 | SHT0013791 | 驾驶员座椅总成 | Ea | SHT0013891 | 调角器右罩壳 |  | SHT0013891 | WI018 | 170 | Ea | 1 | 河北自制 | 注塑车间
33 | SHT0013791 | 驾驶员座椅总成 | Ea | SHT0013893 | 座垫前部罩壳 |  | SHT0013893 | WI018 | 170 | Ea | 1 | 河北自制 | 注塑车间
34 | SHT0013791 | 驾驶员座椅总成 | Ea | SHT0013738 | 仰角手柄 |  | SHT0013738 | WI018 | 170 | Ea | 1 | 河北自制 | 注塑车间
35 | SHT0013791 | 驾驶员座椅总成 | Ea | BPC0010220 | 腰托二联阀开关总成 |  | BPC0010220 | WI018 | 170 | Ea | 1 | 西安外购 |  | 新零件
36 | SHT0013791 | 驾驶员座椅总成 | Ea | BEC0010109 | 通风开关 |  | BEC0010109 | WI018 | 170 | Ea | 1 | 西安外购 | 安路普
37 | SHT0013791 | 驾驶员座椅总成 | Ea | BPC0010012 | 4mm卡箍 |  | BPC0010012 | WI018 | 170 | Ea | 1 | 西安外购 | 瑞隆祥
38 | SHT0013791 | 驾驶员座椅总成 | Ea | BPC0000021 | 紧固箍 | 6mm |  | WI018 | 170 | Ea | 2 | 西安外购
39 | SHT0013791 | 驾驶员座椅总成 | Ea | BFA0000013 | 大扁头盘头自攻钉 |  | Q2204213 | WI018 | 170 | Ea | 10 | 西安外购 | 北京三浦/苏州苏宁
40 | SHT0013791 | 驾驶员座椅总成 | Ea | BFA0000001 | C型钉 |  | 15G100P | WI019 | 180 | Ea | 30 | 西安外购 | 弘茂五金机电
41 | SHT0013791 | 驾驶员座椅总成 | Ea | SHT0001630 | 座椅标识 |  | SHT0001630 | WI014 | 160 | Ea | 1 | 西安外购 | 黄骅汇铭
42 | SHT0013791 | 驾驶员座椅总成 | Ea | BFA0000552 | 扁圆头开口抽芯铆钉 |  | Ｑ4400410 | WI014 | 160 | Ea | 2 | 西安外购 | 北京三浦/苏州苏宁
43 | SHT0013791 | 驾驶员座椅总成 | Ea | SHT0013588 | 座椅说明书 |  | SHT0013588 | WI018 | 170 | Ea | 1 | 西安外购 | 北京嘉威达
44 | SHT0013791 | 驾驶员座椅总成 | Ea | SHT0001682 | 靠背塑料包装套 |  | SQX3000-6802400 | WI019 | 180 | Ea | 1 | 西安外购 | 黄骅建昌
45 | SHT0013791 | 驾驶员座椅总成 | Ea | SHT0001652 | 驾驶员坐垫包装袋 |  |  | WI019 | 180 | Ea | 1 | 西安外购 | 黄骅建昌
46 | SHT0013791 | 驾驶员座椅总成 | Ea | SHT0010514 | 温馨提示车贴 |  | SHT0010514 | WI018 | 170 | Ea | 1 | 西安外购 | 北京嘉威达
47 | SHT0013791 | 驾驶员座椅总成 | Ea | SHT0002682 | X5000模块 |  |  | WI014 | 160 | Ea | 1 | 西安自制

## SHT0013792
序号 | QAD代码 | 父零件描述 | 父零件单位 | QAD代码 | 子零件描述 | 规格型号 | 图号 | 参考号 | 工序 | 子零件单位 | 数量 | 自制/外购 | 供应商 | 备注
| 字符/24位 | 字符/24位 | 字符/2位 | 字符/24位 | 字符/24位 | 字符/24位 | 字符/18位 |  |  | 字符/2位 | 数字/9位
1 | SHT0013792 | 驾驶员座椅总成 | Ea | SHT0013792 | 驾驶员座椅总成 |  | DZ14251510129 |  |  | Ea | 1 | 西安自制 | 组装车间
2 | SHT0013792 | 驾驶员座椅总成 | Ea | SHT0013895 | 滑轨总成 |  | SHT0013895 | WI010 | 150 | Ea | 1 | 西安外购 | 华阳/力乐
3 | SHT0013792 | 驾驶员座椅总成 | Ea | BFA0000018 | 内六角圆柱头螺钉 |  | Q218B0816 | WI014 | 160 | Ea | 4 | 西安外购 | 北京三浦/苏州苏宁
4 | SHT0013792 | 驾驶员座椅总成 | Ea | SHT0001644 | 主驾驶调角器总成 |  | SQX3000-6805190 | WI014 | 160 | Ea | 1 | 河北自制 | 焊接车间
5 | SHT0013792 | 驾驶员座椅总成 | Ea | BFA0000011 | 六角头螺栓 |  | Q150B1025Q | WI014 | 160 | Ea | 8 | 西安外购 | 北京三浦/苏州苏宁
6 | SHT0013792 | 驾驶员座椅总成 | Ea | BFA0000006 | 平垫圈 |  | Q40110 | WI014 | 160 | Ea | 8 | 西安外购 | 北京三浦/苏州苏宁
7 | SHT0013792 | 驾驶员座椅总成 | Ea | BFA0000009 | 弹垫圈 |  | Q40310 | WI014 | 160 | Ea | 8 | 西安外购 | 北京三浦/苏州苏宁
8 | SHT0013792 | 驾驶员座椅总成 | Ea | SHT0013902 | 座垫护面总成 |  | SHT0013902 | WI019 | 180 | Ea | 1 | 西安外购
9 | SHT0013792 | 驾驶员座椅总成 | Ea | SHT0012734 | 座垫泡棉总成 |  | SHT0012734 | WI019 | 180 | Ea | 1 | 西安自制 | 发泡车间
10 | SHT0013792 | 驾驶员座椅总成 | Ea | SHT0001651 | 坐盆总成 |  | SQX3000-6801100 | WI019 | 180 | Ea | 1 | 西安外购 | 黄骅长生
11 | SHT0013792 | 驾驶员座椅总成 | Ea | BEC0010098 | 坐垫加热垫总成 |  | BEC0010098 | WI019 | 180 | Ea | 1 | 西安外购
12 | SHT0013792 | 驾驶员座椅总成 | Ea | SHT0012928 | 驾驶员靠背焊接总成 |  | SHT0012928 | WI010 | 150 | Ea | 1 | 河北自制 | 焊接车间
13 | SHT0013792 | 驾驶员座椅总成 | Ea | SHT0011609 | 气袋腰拖总成 |  | SHT0011609 | WI010 | 150 | Ea | 1 | 西安外购 | 瑞隆祥
14 | SHT0013792 | 驾驶员座椅总成 | Ea | SHT0013585 | 驾驶员靠背护面总成 | X5000 | SHT0013585 | WI019 | 180 | Ea | 1 | 西安外购
15 | SHT0013792 | 驾驶员座椅总成 | Ea | SHT0013529 | 驾驶员靠背泡棉总成 |  | SHT0013529 | WI019 | 180 | Ea | 1 | 西安自制 | 发泡车间
16 | SHT0013792 | 驾驶员座椅总成 | Ea | BEC0010131 | 单加热靠背加热垫总成 |  | BEC0010131 | WI019 | 180 | Ea | 1 | 西安外购
17 | SHT0013792 | 驾驶员座椅总成 | Ea | BEC0010086 | 经济型单加热ECU |  | BEC0010086 | WI019 | 180 | Ea | 1 | 西安外购
18 | SHT0013792 | 驾驶员座椅总成 | Ea | BEC0010123 | 经济型陕汽L5000单加热线束 |  | BEC0010123 | WI019 | 180 | Ea | 1 | 西安外购
19 | SHT0013792 | 驾驶员座椅总成 | Ea | SHT0013504 | 安全带总成 |  | SHT0013504 | WI014 | 160 | Ea | 1 | 西安外购 | 泉州福兴
20 | SHT0013792 | 驾驶员座椅总成 | Ea | SHT0001685 | 安全带外部罩壳 |  | H5-6802126 | WI019 | 180 | Ea | 1 | 河北自制 | 注塑车间
21 | SHT0013792 | 驾驶员座椅总成 | Ea | SHT0001684 | 安全带外部罩壳固定卡片 |  | H5-6802127 | WI019 | 180 | Ea | 1 | 西安外购 | 鑫祺
22 | SHT0013792 | 驾驶员座椅总成 | Ea | BFA0000005 | 拉铆钉 |  | H4681010095A0 | WI019 | 180 | Ea | 4 | 西安外购 | 北京三浦/苏州苏宁
23 | SHT0013792 | 驾驶员座椅总成 | Ea | SHT0001657 | 安全带锁扣总成 | 带报警线 | SQX3000-6802951 | WI014 | 160 | Ea | 1 | 西安外购 | 泉州福兴
24 | SHT0013792 | 驾驶员座椅总成 | Ea | SHT0013734 | 调角器手柄 |  | SHT0013734 | WI018 | 170 | Ea | 1 | 河北自制 | 注塑车间
25 | SHT0013792 | 驾驶员座椅总成 | Ea | SHT0001653 | 延伸手柄 |  | H5-6806004 | WI018 | 170 | Ea | 1 | 河北自制 | 注塑车间
26 | SHT0013792 | 驾驶员座椅总成 | Ea | SHT0013892 | 2.0通风左罩壳 |  | SHT0013892 | WI018 | 170 | Ea | 1 | 河北自制 | 注塑车间
27 | SHT0013792 | 驾驶员座椅总成 | Ea | SHT0013891 | 调角器右罩壳 |  | SHT0013891 | WI018 | 170 | Ea | 1 | 河北自制 | 注塑车间
28 | SHT0013792 | 驾驶员座椅总成 | Ea | SHT0013893 | 座垫前部罩壳 |  | SHT0013893 | WI018 | 170 | Ea | 1 | 河北自制 | 注塑车间
29 | SHT0013792 | 驾驶员座椅总成 | Ea | SHT0013738 | 仰角手柄 |  | SHT0013738 | WI018 | 170 | Ea | 1 | 河北自制 | 注塑车间
30 | SHT0013792 | 驾驶员座椅总成 | Ea | BPC0010220 | 腰托二联阀开关总成 |  | BPC0010220 | WI018 | 170 | Ea | 1 | 西安外购 |  | 新零件
31 | SHT0013792 | 驾驶员座椅总成 | Ea | BPC0010012 | 4mm卡箍 |  | BPC0010012 | WI018 | 170 | Ea | 1 | 西安外购 | 瑞隆祥
32 | SHT0013792 | 驾驶员座椅总成 | Ea | BPC0000021 | 紧固箍 | 6mm |  | WI018 | 170 | Ea | 2 | 西安外购
33 | SHT0013792 | 驾驶员座椅总成 | Ea | BFA0000013 | 大扁头盘头自攻钉 |  | Q2204213 | WI018 | 170 | Ea | 10 | 西安外购 | 北京三浦/苏州苏宁
34 | SHT0013792 | 驾驶员座椅总成 | Ea | BFA0000001 | C型钉 |  | 15G100P | WI019 | 180 | Ea | 30 | 西安外购 | 弘茂五金机电
35 | SHT0013792 | 驾驶员座椅总成 | Ea | SHT0001630 | 座椅标识 |  | SHT0001630 | WI014 | 160 | Ea | 1 | 西安外购 | 黄骅汇铭
36 | SHT0013792 | 驾驶员座椅总成 | Ea | BFA0000552 | 扁圆头开口抽芯铆钉 |  | Ｑ4400410 | WI014 | 160 | Ea | 2 | 西安外购 | 北京三浦/苏州苏宁
37 | SHT0013792 | 驾驶员座椅总成 | Ea | BEC0010110 | 加热开关 |  | BEC0010110 | WI018 | 170 | Ea | 1 | 西安外购
38 | SHT0013792 | 驾驶员座椅总成 | Ea | SHT0013588 | 座椅说明书 |  | SHT0013588 | WI018 | 170 | Ea | 1 | 西安外购 | 北京嘉威达
39 | SHT0013792 | 驾驶员座椅总成 | Ea | SHT0001682 | 靠背塑料包装套 |  | SQX3000-6802400 | WI019 | 180 | Ea | 1 | 西安外购 | 黄骅建昌
40 | SHT0013792 | 驾驶员座椅总成 | Ea | SHT0001652 | 驾驶员坐垫包装袋 |  |  | WI019 | 180 | Ea | 1 | 西安外购 | 黄骅建昌
41 | SHT0013792 | 驾驶员座椅总成 | Ea | SHT0010514 | 温馨提示车贴 |  | SHT0010514 | WI018 | 170 | Ea | 1 | 西安外购 | 北京嘉威达
42 | SHT0013792 | 驾驶员座椅总成 | Ea | SHT0002682 | X5000模块 |  |  | WI014 | 160 | Ea | 1 | 西安自制

## SHT0013793
序号 | QAD代码 | 父零件描述 | 父零件单位 | QAD代码 | 子零件描述 | 规格型号 | 图号 | 参考号 | 工序 | 子零件单位 | 数量 | 自制/外购 | 供应商 | 备注
| 字符/24位 | 字符/24位 | 字符/2位 | 字符/24位 | 字符/24位 | 字符/24位 | 字符/18位 |  |  | 字符/2位 | 数字/9位
1 | SHT0013793 | 驾驶员座椅总成 | Ea | SHT0013793 | 驾驶员座椅总成 |  | DZ14251510131 |  |  | Ea | 1 | 西安自制 | 组装车间
2 | SHT0013793 | 驾驶员座椅总成 | Ea | SHT0013895 | 滑轨总成 |  | SHT0013895 | WI010 | 150 | Ea | 1 | 西安外购 | 华阳/力乐
3 | SHT0013793 | 驾驶员座椅总成 | Ea | BFA0000018 | 内六角圆柱头螺钉 |  | Q218B0816 | WI014 | 160 | Ea | 4 | 西安外购 | 北京三浦/苏州苏宁
4 | SHT0013793 | 驾驶员座椅总成 | Ea | SHT0001644 | 主驾驶调角器总成 |  | SQX3000-6805190 | WI014 | 160 | Ea | 1 | 河北自制 | 焊接车间
5 | SHT0013793 | 驾驶员座椅总成 | Ea | BFA0000011 | 六角头螺栓 |  | Q150B1025Q | WI014 | 160 | Ea | 8 | 西安外购 | 北京三浦/苏州苏宁
6 | SHT0013793 | 驾驶员座椅总成 | Ea | BFA0000006 | 平垫圈 |  | Q40110 | WI014 | 160 | Ea | 8 | 西安外购 | 北京三浦/苏州苏宁
7 | SHT0013793 | 驾驶员座椅总成 | Ea | BFA0000009 | 弹垫圈 |  | Q40310 | WI014 | 160 | Ea | 8 | 西安外购 | 北京三浦/苏州苏宁
8 | SHT0013793 | 驾驶员座椅总成 | Ea | SHT0013658 | 驾驶员坐垫护面总成 | 通风 | SHT0013658 | WI019 | 180 | Ea | 1 | 西安外购
9 | SHT0013793 | 驾驶员座椅总成 | Ea | SHT0012736 | 通风座垫泡棉总成 |  | SHT0012736 | WI019 | 180 | Ea | 1 | 西安自制 | 发泡车间
10 | SHT0013793 | 驾驶员座椅总成 | Ea | SHT0001651 | 坐盆总成 |  | SQX3000-6801100 | WI019 | 180 | Ea | 1 | 西安外购 | 黄骅长生
11 | SHT0013793 | 驾驶员座椅总成 | Ea | SHT0013524 | 座垫通风3D网格 |  | SHT0013524 | WI019 | 180 | Ea | 1 | 西安外购
12 | SHT0013793 | 驾驶员座椅总成 | Ea | BEC0010017 | 风扇保护壳 |  | BEC0010017 | WI019 | 180 | Ea | 5 | 西安外购
13 | SHT0013793 | 驾驶员座椅总成 | Ea | BEC0010094 | 坐垫风扇总成 |  | BEC0010094 | WI019 | 180 | Ea | 1 | 西安外购
14 | SHT0013793 | 驾驶员座椅总成 | Ea | BEC0010098 | 坐垫加热垫总成 |  | BEC0010098 | WI019 | 180 | Ea | 1 | 西安外购
15 | SHT0013793 | 驾驶员座椅总成 | Ea | SHT0012928 | 驾驶员靠背焊接总成 |  | SHT0012928 | WI010 | 150 | Ea | 1 | 河北自制 | 焊接车间
16 | SHT0013793 | 驾驶员座椅总成 | Ea | SHT0011609 | 气袋腰拖总成 |  | SHT0011609 | WI010 | 150 | Ea | 1 | 西安外购 | 瑞隆祥
17 | SHT0013793 | 驾驶员座椅总成 | Ea | SHT0013659 | 驾驶员靠背护面总成 | X5000通风 | SHT0013659 | WI019 | 180 | Ea | 1 | 西安外购
18 | SHT0013793 | 驾驶员座椅总成 | Ea | SHT0013531 | 驾驶员靠背泡棉总成 | 通风 | SHT0013531 | WI019 | 180 | Ea | 1 | 西安自制 | 发泡车间
19 | SHT0013793 | 驾驶员座椅总成 | Ea | SHT0013487 | 靠背通风3D网格 |  | SHT0013487 | WI019 | 180 | Ea | 1 | 西安外购
20 | SHT0013793 | 驾驶员座椅总成 | Ea | SHT0013488 | 靠背舒适性泡棉 |  | SHT0013488 | WI019 | 180 | Ea | 1 | 西安外购
21 | SHT0013793 | 驾驶员座椅总成 | Ea | SHT0013540 | 靠背舒适性海绵（打孔） |  | SHT0013540 | WI019 | 180 | Ea | 1 | 西安外购
22 | SHT0013793 | 驾驶员座椅总成 | Ea | BEC0010093 | 靠背风扇总成 |  | BEC0010093 | WI019 | 180 | Ea | 1 | 西安外购
23 | SHT0013793 | 驾驶员座椅总成 | Ea | BEC0010099 | 靠背加热垫总成 |  | BEC0010099 | WI019 | 180 | Ea | 1 | 西安外购
24 | SHT0013793 | 驾驶员座椅总成 | Ea | BEC0010039 | 通风加热控制器ECU |  | BEC0010039 | WI018 | 170 | Ea | 1 | 西安外购
25 | SHT0013793 | 驾驶员座椅总成 | Ea | BEC0010088 | 通风加热线束总成 |  | BEC0010088 | WI018 | 170 | Ea | 1 | 西安外购
26 | SHT0013793 | 驾驶员座椅总成 | Ea | SHT0013504 | 安全带总成 |  | SHT0013504 | WI014 | 160 | Ea | 1 | 西安外购 | 泉州福兴
27 | SHT0013793 | 驾驶员座椅总成 | Ea | SHT0001685 | 安全带外部罩壳 |  | H5-6802126 | WI019 | 180 | Ea | 1 | 河北自制 | 注塑车间
28 | SHT0013793 | 驾驶员座椅总成 | Ea | SHT0001684 | 安全带外部罩壳固定卡片 |  | H5-6802127 | WI019 | 180 | Ea | 1 | 西安外购 | 鑫祺
29 | SHT0013793 | 驾驶员座椅总成 | Ea | BFA0000005 | 拉铆钉 |  | H4681010095A0 | WI019 | 180 | Ea | 4 | 西安外购 | 北京三浦/苏州苏宁
30 | SHT0013793 | 驾驶员座椅总成 | Ea | SHT0001657 | 安全带锁扣总成 | 带报警线 | SQX3000-6802951 | WI014 | 160 | Ea | 1 | 西安外购 | 泉州福兴
31 | SHT0013793 | 驾驶员座椅总成 | Ea | SHT0013734 | 调角器手柄 |  | SHT0013734 | WI018 | 170 | Ea | 1 | 河北自制 | 注塑车间
32 | SHT0013793 | 驾驶员座椅总成 | Ea | SHT0001653 | 延伸手柄 |  | H5-6806004 | WI018 | 170 | Ea | 1 | 河北自制 | 注塑车间
33 | SHT0013793 | 驾驶员座椅总成 | Ea | SHT0013892 | 2.0通风左罩壳 |  | SHT0013892 | WI018 | 170 | Ea | 1 | 河北自制 | 注塑车间
34 | SHT0013793 | 驾驶员座椅总成 | Ea | SHT0013891 | 调角器右罩壳 |  | SHT0013891 | WI018 | 170 | Ea | 1 | 河北自制 | 注塑车间
35 | SHT0013793 | 驾驶员座椅总成 | Ea | SHT0013893 | 座垫前部罩壳 |  | SHT0013893 | WI018 | 170 | Ea | 1 | 河北自制 | 注塑车间
36 | SHT0013793 | 驾驶员座椅总成 | Ea | SHT0013738 | 仰角手柄 |  | SHT0013738 | WI018 | 170 | Ea | 1 | 河北自制 | 注塑车间
37 | SHT0013793 | 驾驶员座椅总成 | Ea | BEC0010050 | 通风加热集成开关 |  | BEC0010050 | WI018 | 170 | Ea | 1 | 西安外购 | 安路普
38 | SHT0013793 | 驾驶员座椅总成 | Ea | BPC0010220 | 腰托二联阀开关总成 |  | BPC0010220 | WI018 | 170 | Ea | 1 | 西安外购 |  | 新零件
39 | SHT0013793 | 驾驶员座椅总成 | Ea | BPC0010012 | 4mm卡箍 |  | BPC0010012 | WI018 | 170 | Ea | 1 | 西安外购 | 瑞隆祥
40 | SHT0013793 | 驾驶员座椅总成 | Ea | BPC0000021 | 紧固箍 | 6mm |  | WI018 | 170 | Ea | 2 | 西安外购
41 | SHT0013793 | 驾驶员座椅总成 | Ea | BFA0000013 | 大扁头盘头自攻钉 |  | Q2204213 | WI018 | 170 | Ea | 10 | 西安外购 | 北京三浦/苏州苏宁
42 | SHT0013793 | 驾驶员座椅总成 | Ea | BFA0000001 | C型钉 |  | 15G100P | WI019 | 180 | Ea | 30 | 西安外购 | 弘茂五金机电
43 | SHT0013793 | 驾驶员座椅总成 | Ea | SHT0001630 | 座椅标识 |  | SHT0001630 | WI014 | 160 | Ea | 1 | 西安外购 | 黄骅汇铭
44 | SHT0013793 | 驾驶员座椅总成 | Ea | BFA0000552 | 扁圆头开口抽芯铆钉 |  | Ｑ4400410 | WI014 | 160 | Ea | 2 | 西安外购 | 北京三浦/苏州苏宁
45 | SHT0013793 | 驾驶员座椅总成 | Ea | SHT0013588 | 座椅说明书 |  | SHT0013588 | WI018 | 170 | Ea | 1 | 西安外购 | 北京嘉威达
46 | SHT0013793 | 驾驶员座椅总成 | Ea | SHT0001682 | 靠背塑料包装套 |  | SQX3000-6802400 | WI019 | 180 | Ea | 1 | 西安外购 | 黄骅建昌
47 | SHT0013793 | 驾驶员座椅总成 | Ea | SHT0001652 | 驾驶员坐垫包装袋 |  |  | WI019 | 180 | Ea | 1 | 西安外购 | 黄骅建昌
48 | SHT0013793 | 驾驶员座椅总成 | Ea | SHT0010514 | 温馨提示车贴 |  | SHT0010514 | WI018 | 170 | Ea | 1 | 西安外购 | 北京嘉威达
49 | SHT0013793 | 驾驶员座椅总成 | Ea | SHT0002682 | X5000模块 |  |  | WI014 | 160 | Ea | 1 | 西安自制

## 修改记录
序号 | QAD代码 | 父零件描述 | 父零件单位 | QAD代码 | 子零件描述 | 规格型号 | 图号 | 参考号 | 工序 | 子零件单位 | 数量 | 自制/外购 | 供应商 | 生效日期 | 失效日期
| 字符/24位 | 字符/24位 | 字符/2位 | 字符/24位 | 字符/24位 | 字符/24位 | 字符/18位 |  |  | 字符/2位 | 数字/9位
1 | SHT0013723 | 副驾驶员座椅总成 | Ea | SHT0012041 | 升降器连接螺栓 |  | SHT0012041 | WI014 | 160 | Ea | 4 | 西安外购 | 天龙得 | 2021/08/31 | 2022/3/23
2 | SHT0013723 | 副驾驶员座椅总成 | Ea | SHT0014009 | 升降器连接螺栓 |  | SHT0014009 | WI014 | 160 | Ea | 4 | 西安外购 |  | 2022/3/23
3 | SHT0012918 | 副驾驶员座椅总成 | Ea | SHT0012041 | 升降器连接螺栓 |  | SHT0012041 | WI014 | 160 | Ea | 4 | 西安外购 | 天龙得 | 2021/08/31 | 2022/3/23
4 | SHT0012918 | 副驾驶员座椅总成 | Ea | SHT0014009 | 升降器连接螺栓 |  | SHT0014009 | WI014 | 160 | Ea | 4 | 西安外购 |  | 2022/3/23
5
6
7
8
9
10
11
12
13
14
15
16
17
18
19
20