## Sheet1
配置 | 合力 | 杭叉
型号 | CPD30 | CPD30-AEY2-1
电池 | 80V/300Ah(锂电池） | 80V/271Ah（锂电池）
额定载荷 | 3000kg | 3000kg
最大爬坡高度 | 16/25%(满载/空载） | 15/15%(满载/空载）
最小转弯半径 | 2215mm | 2380mm
最小离地间隙 | 130mm | /
轴距 | 1750mm | 1650mm
最大行驶速度 | 18/19km/h(满载/空载） | 14/15km/h(满载/空载）
整车长度 | 2569mm(不含货叉） | /
最大起升速度（满载/空载） | 370/490mm/s(满载/空载） | /
起升高度/自由起升高度 | 3000mm/160mm | 3000mm/145mm
充电机 | 微电脑全自动充电 | 全智能充电机
货叉尺寸 | 1370*125*35mm | 1070*125*45mm
轮胎规格 | 前：28X9-15-14PR 后：200/50-10 前后轮均为白色无痕迹实心胎 | 前：28X9-15 后：18X7-8 前后轮均为白色无痕迹实心胎
总重 | 4628kg | 4230kg