## 解放J6L座椅一览表
解放J6L自卸车EBOM
编制 |  |  |  | 审核
会签 |  |  |  | 批准
解放J6L自卸车座椅一览表
序号 | 名称 | 主机件号 | 我司件号 | 配置分类 | 备注
1 | 驾驶员座椅总成 | 未输入 | SHT0014475 | 驾驶员座椅 | PQQ0001-K5A1/黑色打孔超纤4MM；PAQ0002-K8A1-PVC-4MM；FDVQ0428BK0H1-织物黑色压花3MM；FDVQ0304BK0A1-织物3MM黑色
2 | 驾驶员座椅总成 | 未输入 | SHT0014476
3 | 前座总成 | 未输入 | SHT0014470 | 副驾驶员座椅

## 驾驶员座椅总成首页
版本：A 识别号：GR/ZY/BOM-2022-03-001
编号：GR-21-01-23
车型 |  | J6L |  |  | 解放J6L驾驶员座椅总成EBOM清单 |  |  |  | 编制 | 审核 | 标准化 | 批准 | 页次 | 日 期
[5 empty] | (首页 ) |  |  |  | 李世新 |  |  |  | 1/1 | 2022.03.28
图示 |  |  | NO. | 件号 |  |  | 件名 | 产品描述 | 单台用量 | 车型配置 |  | 备注
|  |  | 1 | SHT0014475 |  |  | 驾驶员座椅总成 | 气囊减震、气动升降、速升速降、可变阻尼、仰角调节、坐垫延伸、两气袋腰脱、通风、加热、扶手（取消）、带锁扣 | 1 |  |  | 使用2.2平台
|  |  | 2 | SHT0014476 |  |  | 驾驶员座椅总成 | 气囊减震、气动升降、仰角调节、机械腰脱、、带锁扣 | 1 |  |  | 使用H4-2018款平台
以下空白
变更履历
No | 日期 | 零件号 | 零件名称 | 变更内容 | 变更原因 | 变更来源
Note on C42: 作者: 7/16按照图纸将材质更改为PA6

## 驾驶员座椅总成
设计: |  | 校核： 标准化： |  |  | 驾驶员座椅总成总成EBOM | [19 empty] | 零件号 | 未输入 | 未输入
[25 empty] | 内部号 | SHT0014475 | SHT0014476
会签： | [24 empty] | 名称 | 驾驶员座椅总成 | 驾驶员座椅总成
批准： |  |  | 日期： | [21 empty] | 规格型号
版本：A | [24 empty] | 车型配置 | J6L | J6L
说明： | [24 empty] | 种类 | 高配 | 低配
序号 | 装配等级 | 来源 | 零件号 | 名称 | 零件描述 | 重要度 | 单位 | 图示 | 数据版本 | 图纸号 | 图纸版本 | 是否申请新零件号 | 沿用件 Y/N | 零件类别 | 材料 | 规格 | 材料标准 | 轮廓尺寸 (长*宽*高) | 设计密度 | 设计重量 （Kg） | 平台 | 颜色 | 皮纹 | 表面处理 | 备注 | 用量
1 | 0 | J6L | SHT0014475 | 驾驶员座椅总成 | 高配 | A | Ea |  | A | SHT0014475 | A | Y | N | 装配总成 | ASSY | [10 empty] | 1 | 0
2 | 0 | J6L | SHT0014476 | 驾驶员座椅总成 | 低配 | A | Ea |  | A | —— | A | Y | N | 装配总成 | ASSY | [10 empty] | 0 | 1
3 | 1 | J6L | SHT0014484 | 靠背骨架焊接总成 | 高头枕，不带安全带，气动腰托、右扶手 | B | Ea |  | A | —— | A | Y | N | 焊接总成件 | ASSY |  | —— | —— |  | 4.9374 |  |  |  | 电泳 |  | 0 | 0
4 | 1 | J6L | SHT0014485 | 靠背骨架焊接总成 | 高头枕，不带安全带，机械腰脱、无扶手 | B | Ea |  | A | —— | A | Y | N | 焊接总成件 | ASSY | [10 empty] | 0 | 0
5 | 1 | TX | SHT0012305 | 靠背骨架焊接总成 | 1.0高头枕，不带安全带，气动腰托、右扶手 | B | Ea |  | A | SHT0012305 | A | N | Y | 焊接总成件 | ASSY | [10 empty] | 1 | 0
6 | 1 | L5000 | SHT0012990 | 靠背骨架焊接总成 | 1.0高头枕，不带安全带，机械腰脱、无扶手 | B | Ea |  | A | SHT0012305 | A | N | Y | 焊接总成件 | ASSY | [10 empty] | 0 | 1
7 | 1 | J6L | SHT0014486 | 驾驶员靠背面套总成 | 右扶手、无安全带 | C | Ea |  | A | —— | A | Y | N | 缝纫总成 | ASSY | [10 empty] | 1 | 0
8 | 1 | J6L | SHT0014487 | 驾驶员靠背面套总成 | 机械腰托、无安全带 | C | Ea |  | A | —— | A | Y | N | 缝纫总成 | ASSY | [10 empty] | 0 | 1
9 | 1 | M3000S | SHT0013536 | 靠背泡棉总成（通风） | 通风、无扶手、无安全带、无机械腰托 | C | Ea |  | A | SHT0013536 | A | N | Y | 注塑件 | ASSY |  | —— | 480*610*180 |  | 1.3499 |  |  | —— |  |  | 1 | 0
10 | 1 | M3000S | SHT0012992 | 靠背泡棉总成 | 机械腰托、无安全带 | C | Ea |  | A | —— | A | N | Y | 注塑件 | ASSY |  | —— | 480*610*180 |  | 1.3988 |  |  | —— |  |  | 0 | 1
11 | 1 | H4 | H4681010730A0 | 腰靠调节手柄 | —— | C | Ea |  | A | H4681010730A0 | A | N | Y | 注塑件 | ABS |  |  | 0.03 | [7 empty] | 0 | 1
12 | 1 | H4 | H4681010720A1 | 腰托总成 | —— | C | Ea |  | A | H4681010720A1 | A | N | Y | 总成件 | ASSY |  | —— | 319*261 |  | 0.25 |  |  |  | —— |  | 0 | 1
13 | 1 | —— | Q2204216 | 自攻螺钉 | 固定腰托 | C | Ea |  | A | —— | A | N | Y | 标准件 | ST4.2*16白 |  | GB/T9074.18-1988 | —— |  | 0.0023 |  |  |  | —— | 安装腰托 | 0 | 2
14 | 1 | L5000 | SHT0013142 | 扶手支架焊接总成 | 阶梯尺寸 | C | Ea |  | A | SHT0013142 | A | N | Y | 焊接总成 | ASSY |  | —— | 103*105*92 |  | 0.322 |  |  |  | —— |  | 0 | 0
15 | 2 | L5000 | SHT0013140 | 扶手旋转轴 | —— | C | Ea |  | A | SHT0013140 | A | N | Y | 机加件 | 35# |  |  | 30*30*105 |  | 0.167 |  |  |  | —— |  | 0 | 0
16 | 2 | L5000 | SHT0013257 | 扶手安装支架 | —— | C | Ea |  | A | SHT0013257 | A | N | Y | 冲压件 | SPFH590 |  |  | 103*20*92 |  | 0.155 |  |  |  | —— |  | 0 | 0
17 | 1 | H6 | SHT0011613 | 右侧扶手本体总成 | 黑色手轮 | C | Ea |  | A | SHT0011613 | A | N | Y | 总成件 | ASSY |  | —— | 4378*63*100 |  | 0.8482 |  |  |  | —— |  | 0 | 0
18 | 1 | H6 | BFA0010014 | 扶手锁止销 | 冷墩 | C | Ea |  | A | BFA0010014 | A | N | Y | 冷镦件 | 65Mn |  | —— | 14*14*43（M14） |  | 0.051 |  |  |  | —— |  | 0 | 0
19 | 1 | H6 | SHT0011330 | 扶手外盖 | —— | C | Ea |  | A | SHT0011330 | A | N | Y | 塑料件 | PA6+GF30 |  | —— | 86*31*43 |  | 0.013 |  |  |  | —— |  | 0 | 0
20 | 1 | X3000 | SHT0011609 | 气袋腰拖总成 | 两气袋 | C | Ea |  | A | SHT0011609 | A | N | Y | 分总成 | ASSY | —— | 260*250*8 | 0.19 | —— | [6 empty] | 1 | 0
21 | 1 | L5000 | SHT0013487 | 靠背通风3D网格 | —— | C | Ea |  | A | SHT0013487 | A | N | Y | 分总成 | ASSY |  | —— | 400*220*10 |  | —— |  |  |  | —— |  | 1 | 0
22 | 1 | L5000 | SHT0013488 | 靠背舒适性泡棉 | —— | C | Ea |  | A | SHT0013488 | A | N | Y | 分总成 | ASSY |  | —— | 250*134*10 |  | —— |  |  |  | —— |  | 1 | 0
23 | 1 | L5000 | SHT0013540 | 靠背舒适性海绵（打孔） | —— | C | Ea |  | A | SHT0013540 | A | N | Y | 分总成 | ASSY |  | —— | 250*300*10 |  | —— |  |  |  | —— |  | 1 | 0
24 | 1 | TX | BEC0010093 | 靠背风扇(含罩壳) | 两个风扇 | C | Ea |  | A | BEC0010093 | A | N | Y | 电器件 | ASSY |  | —— | 50x50x15 |  | 0.057 |  |  |  | —— |  | 1 | 0
25 | 1 | L5000 | BEC0010099 | 靠背加热垫总成 | —— | C | Ea |  | A | BEC0010099 | A | N | Y | 电器件 | ASSY |  | —— | 398x240x2 |  | 0.047 |  |  |  | —— |  | 1 | 0
26 | 1 | M3000-S | SHT0013338 | 主边调角器总成 | 匹配P22手柄 | B | Ea |  | A | SHT0013338 | A | N | Y | 装配总成件 | ASSY |  | —— | 186*128*38 |  | 1.4954 |  |  |  | —— |  | 1 | 0
27 | 1 | M3000-H | SQXM3000-6805530 | 主边调角器总成 | 匹配P21手柄 | B | Ea |  | A | SHT0013338 | A | N | Y | 装配总成件 | ASSY |  | —— | 186*128*38 |  | 1.4954 | [5 empty] | 0 | 1
28 | 1 | M3000-S | SQXM3000-6805540 | 副边调角器总成 | —— | B | Ea |  | A | SQXM3000-6805540 | A | N | Y | 装配总成件 | ASSY |  | —— | 186*128*39 |  | 0.953 |  |  |  | —— |  | 1 | 1
29 | 1 | —— | Q150B1025Q | 六角头螺栓 | 标准件 | C | Ea |  | A | —— | A | N | Y | 标准件 | —— |  | —— | 18*31*17 |  | 0.026 |  |  |  | —— |  | 8 | 8
30 | 1 | —— | Q150B1035Q | 六角头螺栓 | 装扶手支架使用 | C | Ea |  | A | —— | A | N | Y | 标准件 | —— |  | —— | 18*42*17 |  | 0.026 |  |  |  | —— |  | 0 | 0
31 | 1 | —— | Q40110 | 平垫圈 | 标准件 | C | Ea |  | A | —— | A | N | Y | 标准件 | —— |  | —— | 20*2*20 |  | 0.004 |  |  |  | —— |  | 8 | 8
32 | 1 | —— | Q40310 | 弹垫圈 | 标准件 | C | Ea |  | A | —— | A | N | Y | 标准件 | —— |  | —— | 20*3*20 |  | 0.006 |  |  |  | —— |  | 8 | 8
33 | 1 | J6L | SHT0014497 | 坐垫面套总成 | 通风、坐垫延伸 | C | Ea |  | A | —— | A | Y | N | 缝纫总成件 | ASSY | [8 empty] | —— |  | 1 | 0
34 | 1 | J6L | SHT0014499 | 坐垫面套总成 | 非通风、非坐垫延伸 | C | Ea |  | A | —— | A | Y | N | 缝纫总成件 | ASSY | [8 empty] | —— |  | 0 | 1
35 | 1 | M3000S | SHT0012366 | 主驾驶座垫泡沫总成（通风） | —— | C | Ea |  | A | SHT0012366 | A | N | Y | 注塑件 | ASSY |  |  | 495*540*130 |  | 0.8373 |  |  |  | —— |  | 1 | 0
36 | 1 | M3000S | SHT0012345 | 副驾驶座垫泡沫总成 | —— | C | Ea |  | A | —— | A | N | Y | 注塑件 | ASSY |  |  | 495*540*130 |  | 0.8672 |  |  |  | —— |  | 0 | 1
37 | 1 | X3000 | SQX3000-6801100 | 延伸座盆总成 | 3×15mm | C | Ea |  | A | SQX3000-6801100 | A | N | Y | 分总成 | ASSY |  |  |  |  | 2.077 |  |  |  | 电泳 |  | 1 | 0
38 | 1 | X3000 | SQX3000-6901100 | 座盆总成 | 不带坐垫延伸 | C | Ea |  | A | SQX3000-6901100 | A | N | Y | 分总成 | ASSY | [8 empty] | —— |  | 0 | 1
39 | 1 | L5000 | SHT0013524 | 座垫通风3D网格 | —— | C | Ea |  | A | SHT0013524 | A | N | Y | 分总成 | ASSY |  | —— | 320*250*10 |  | —— |  |  |  | —— |  | 1 | 0
40 | 1 | TX | BEC0010094 | 坐垫风扇(含罩壳) | 3个风扇 | C | Ea |  | A | BEC0010094 | A | N | Y | 电器件 | ASSY |  | —— | 50x50x15 |  | 0.088 |  |  |  | —— |  | 1 | 0
41 | 1 | L5000 | BEC0010098 | 坐垫加热垫总成 | 电器件 | C | Ea |  | A | BEC0010098 | A | N | Y | 电器件 | ASSY |  | —— | 405x210x2 |  | 0.064 |  |  |  | —— |  | 1 | 0
42 | 1 | L5000 | BEC0010088 | 通风加热线束总成 | —— | C | Ea |  | A | BEC0010088 | A | N | Y | 电器件 | ASSY |  | —— | —— |  | 0.145 |  |  |  | —— |  | 1 | 0
43 | 1 | TX | BEC0010039 | 通风加热控制器ECU | —— | C | Ea |  | A | BEC0010039 | A | N | Y | 电器件 | ASSY |  | —— | 80x47x38 |  | 0.046 |  |  |  | —— |  | 1 | 0
44 | 1 | TX | BEC0010050 | 通风加热集成开关 | —— | C | Ea |  | A | BEC0010050 | A | N | Y | 电器件 | ASSY |  | —— | 26x26x36 |  | 0.023 |  |  |  | —— |  | 1 | 0
45 | 1 | J6L | SHT0014482 | 高配底座模块化 | 2.2、可变阻尼、带坐垫延伸、不带安全带、±5° | B | Ea |  | A | SHT0014482 | A | Y | N | 分总成 | ASSY | [8 empty] | —— |  | 1 | 0
46 | 1 | J6L | SHT0014483 | 低配底座模块化 | 2.1、定阻尼、不带坐垫延伸、不带安全带、±5° | B | Ea |  | A | SHT0014483 | A | Y | N | 分总成 | ASSY | [8 empty] | —— |  | 0 | 1
47 | 1 | M3000-S | BBV3-6805200 | 驾驶员滑轨总成 | 总成件 | B | ea |  | Q01 |  | A1 | N | Y | 装配总成 | —— | —— | —— | 475*257*48 | —— | 2.5 |  |  |  | 电泳 |  | 1 | 1
48 | 1 | P22 | SHT0013272 | 升降调节机构总成 | 9档 | C | Ea |  | A | SHT0013272 | A | N | Y | 分总成 | ASSY | —— | —— | —— | —— | —— | 2 | 黑色 | 皮纹 | —— |  | 1 | 0
49 | 1 | P22 | SHT0012958 | 阻尼器调节机构 | 10档 | C | Ea |  | A | SHT0012958 | A | N | Y | 分总成 | ASSY | —— | —— | 60*74*34 | —— | —— | 2 | 黑色 | 皮纹 | —— |  | 1 | 0
50 | 1 | P22 | BPC0010177 | 速降调节机构总成 | 总成件 | C | Ea |  | A | BPC0010177 | A | N | Y | 分总成 | ASSY | —— | 87×35×44 | 0.04347 | —— | —— | 2 | 黑色 | 皮纹 | —— |  | 1 | 0
51 | 1 | X3000 | SHT0011964 | 变阻尼弹簧 | —— | C | Ea |  | A | SHT0011964 | A | N | Y | 弹簧钢 | Φ=0.7-GB/T342 65Mn-GB/T4357 |  | GB/T342 GB/T4357 | 8*8*31 |  | 0.0025 |  |  |  | 氧化 |  | 1 | 0
52 | 1 | P22 | SHT0014002 | 左侧罩壳（带气袋腰托） | 不带安全带、带气动腰托、带通风加热 | C | Ea |  | A | SHT0014488 | A | Y | N | 注塑件 | TP30 |  | —— | 556*240*125 |  | 0.291 |  |  |  | —— |  | 1 | 0
53 | 2 | P22 | SHT0011961 | 右侧罩壳 | 带锁扣 | C | Ea |  | A | SHT0011961 | A | N | Y | 注塑件 | TP30 |  | —— | 560*240*195 |  | 0.3012 |  |  |  | —— |  | 1 | 0
54 | 2 | P22 | SHT0011962 | 座垫前部罩壳 | —— | C | Ea |  | A | SHT0011962 | A | N | Y | 注塑件 | TP30 |  | —— | 328*75*58 |  | 0.1124 |  |  |  | —— |  | 1 | 0
55 | 1 | P22 | SHT0011967 | 仰角调节手柄 | —— | C | Ea |  | A | SHT0011967 | A | N | Y | 注塑件 | ABS+PC |  | —— | 122*74*35 |  | 0.0498 |  |  |  | —— |  | 1 | 0
56 | 1 | P22 | SHT0014483 | 调角器手柄 | —— | C | Ea |  | A | SHT0014483 | A | N | Y | 注塑件 | ABS+PC |  | —— | 150*65*50 |  | 0.0641 |  |  |  | —— |  | 1 | 0
57 | 1 | H5 | H5-6806004 | 座盆延伸手柄 | —— | C | Ea |  | A | H5-6806004 | A | N | Y | 注塑件 | ABS+PC |  | —— | 140*50*38 |  | 0.0578 |  |  |  | —— |  | 1 | 0
58 | 1 | P22 | SHT0011977 | 加热底座 | 单孔 | C | Ea |  | A | SHT0011977 | A | N | Y | 注塑件 | ABS | —— | —— |  | —— | —— | 2 | 黑色 | 皮纹 | —— |  | 1 | 0
59 | 1 | P21 | SQXM3000-6806001-A | 调角器左罩壳 | —— | C | Ea |  | A | H4A-6806001 | A | N | Y | 注塑件 | TP30 |  |  |  |  | 0.319 |  |  |  | —— |  | 0 | 1
60 | 1 | P21 | H5-6806002 | 调角器右罩壳 | —— | C | Ea |  | A | H4A-6806002 | A | N | Y | 注塑件 | TP30 |  |  |  |  | 0.316 |  |  |  | —— |  | 0 | 1
61 | 1 | P21 | H4A-6806003 | 座垫前部罩壳 | —— | C | Ea |  | A | H4A-6806003 | A | N | Y | 注塑件 | TP30 |  |  |  |  | 0.12 |  |  |  | —— |  | 0 | 1
62 | 1 | P21 | SHT0010982 | 调角器手柄 | —— | C | Ea |  | A | H4A-6806005 | A | N | Y | 注塑件 | pp8303/01.14.0007 |  |  |  |  | 0.034 |  |  |  | —— |  | 0 | 1
63 | 1 | P21 | SHT0010985 | 仰角手柄 | —— | A | EA |  | A | SHT0010985 | A | N | Y | 塑料件 | PC+ABS | —— |  | 99*33*31 |  | 0.023 |  |  | 皮纹 | —— |  | 0 | 1
64 | 1 | H3S升级 | SHT0010512 | 升降调节开关总成 | 气控气、无速降 | C | Ea |  | A |  | A | N | Y | 分总成 | ASSY | [8 empty] | —— |  | 0 | 1
65 | 1 | D03 | SHT0010745 | 安全带锁扣总成 | 带报警 | B | Ea |  | A | SHT0010745 | A | N | Y | 分总成 | ASSY |  |  | 0.23 | [5 empty] | —— | 带报警 | 0 | 1
66 | 1 | D03 | SHT0011257 | 安全带锁扣总成 | 带报警、带通风加热 | B | Ea |  | A | —— | A | N | Y | 分总成 | ASSY |  |  | 0.23 | [5 empty] | —— | 带报警+通风加热 | 1 | 0
67 | 1 | —— | SHT0012989 | 4mm卡箍 | —— | C | Ea |  | A | SHT0012989 | A | N | Y | 塑料件 | POM |  | —— | φ6.5*11.5 |  | 0.0001 |  |  |  | —— |  | 5 | 5
68 | 1 | —— | BPC0010181 | 气管卡扣（2*4mm） | —— | C | Ea |  | A | BPC0010181 | A | N | Y | 注塑件 | PA66 |  | —— | 20*15*15 |  | 0.0007 |  |  |  | —— |  | 2 | 2
69 | 1 | —— | GB/T845-85 BT | 圆头割尾自攻钉 | 固定升降、阻尼手柄 | C | Ea |  | A | —— | A | N | Y | 标准件 | 4.8*13 |  | —— | —— |  | 0.0015 |  |  |  | 黑锌 |  | 3 | 2
70 | 1 | —— | BPC0010012 | 大扁头盘头自攻钉 | —— | C | Ea |  | A | —— | A | N | Y | 标准件 | ST4.2*13 |  | GB/T9074.18-1988 | —— |  | 0.0023 |  |  |  | 镀锌 |  | 12 | 8
71 | 1 | —— | BCL0010006 | C型钉 | —— | C | Ea |  | A | —— | A | N | Y | 标准件 | —— |  | —— | —— |  | 0.001 |  |  |  | 镀锌 |  | 34 | 34
72 | 1 | —— | Q2714816 | 扎带 | 注塑件 | C | Ea |  | A | —— | A | N | Y | 塑料件 | —— |  | —— | —— |  | 0.0001 |  |  |  | —— |  | 3 | 3
73 | 1 | —— | SHT0001630 | 座椅标识 | —— | C | Ea |  | A | —— | A | N | Y | 标准件 | ASSY | —— | —— | 56*16*0.3 | —— | 0.0008 | —— | —— | —— | —— |  | 1 | 1
74 | 1 | —— | 15G100P | 扁圆头开口抽芯铆钉 | —— | C | Ea |  | A | 15G100P | A | N | Y | 标准件 | —— |  | —— | —— |  | 0.001 |  |  |  | —— |  | 2 | 2
75 | 1 | B27 | KTZJ6-6 | 管件 |  | C | Ea |  | A | KTZJ6-6 | A | N | Y | 分总成 | ASSY |  | —— | [6 empty] | —— |  | 1 | 1
76 | 1 | J6L | SHT0014477 | 底座焊接总成 | —— | B | Ea |  | A | SHT0014477 | A | Y | N | 分总成 | ASSY |  | —— | 348*108*350 |  | 2.18 |  |  |  | —— |  | 1 | 1
77 | 2 | J6L | SHT0014478 | 底座前板 | —— | C | Ea |  | A | SHT0014478 | A | Y | N | 冲压件 | SPFC590 | t=2.0 | —— | 10*350*78 |  | 0.43 |  |  |  | —— |  | 1 | 1
78 | 2 | J6L | SHT0014479 | 底座后板 | —— | C | Ea |  | A | SHT0014479 | A | Y | N | 冲压件 | SPFC590 | t=2.0 | —— | 12*309*32 |  | 0.17 |  |  |  | —— |  | 1 | 1
79 | 2 | J6L | SHT0014480 | 底座左板 | —— | C | Ea |  | A | SHT0014480 | A | Y | N | 冲压件 | SPFC590 | t=2.0 | —— | 348*108*85 |  | 0.78 |  |  |  | —— |  | 1 | 1
80 | 2 | J6L | SHT0014481 | 底座右板 | —— | C | Ea |  | A | SHT0014481 | A | Y | N | 冲压件 | SPFC590 | t=2.0 | —— | 348*108*85 |  | 0.78 |  |  |  | —— |  | 1 | 1
81 | 2 | —— | GB/T 13681-1992 | 焊接六角螺母 | —— | C | EA |  | A | —— | A | N | Y | 标准件 | —— | [10 empty] | 6 | 6
82 | 1 | B27 | 01.07.0343 | 包装膜 | 靠背、座垫为一套 | C | Ea |  | A | 01.07.0343 | A | N | Y | —— | PP |  | —— | —— | —— | 0.0002 | —— | —— | —— | —— |  | 1 | 1
Note on D22: 作者: 05/21扶手更换为H6扶手
Note on K22: 作者: 05/21扶手更换为H6扶手
Note on D23: 作者: 05/21扶手更换为H6扶手
Note on K23: 作者: 05/21扶手更换为H6扶手
Note on D24: 作者: 05/21扶手更换为H6扶手
Note on K24: 作者: 05/21扶手更换为H6扶手
Note on D25: 作者: 05/21扶手更换为H6扶手
Note on K25: 作者: 05/21扶手更换为H6扶手
Note on D26: 作者: 05/21扶手更换为H6扶手
Note on K26: 作者: 05/21扶手更换为H6扶手
Note on D27: 作者: 05/21扶手更换为H6扶手
Note on K27: 作者: 05/21扶手更换为H6扶手
Note on D67: 作者: 在H4A-6806001的基础上堵上插锁避让槽

## 前座总成首页
版本：A 识别号：GR/ZY/BOM-2022-03-001
编号：GR-21-01-23
车型 |  | J6L |  |  | 解放J6L前座总成EBOM清单 |  |  |  | 编制 | 审核 | 标准化 | 批准 | 页次 | 日 期
[5 empty] | (首页 ) |  |  |  | 李世新 |  |  |  | 1/1 | 2022.03.28
图示 |  |  | NO. | 件号 |  |  | 件名 | 产品描述 | 单台用量 | 车型配置 |  | 备注
|  |  | 1 | 委屈 |  |  | 前座总成 | 靠背调节、安全带锁扣 | 1
以下空白
变更履历
No | 日期 | 零件号 | 零件名称 | 变更内容 | 变更原因 | 变更来源
Note on C42: 作者: 7/16按照图纸将材质更改为PA6

## 前座总成
设计: |  | 校核： 标准化： |  |  | 前座总成总成EBOM | [19 empty] | 零件号
[25 empty] | 内部号 | SHT0014470
会签： | [24 empty] | 名称 | 前座总成
批准： |  |  | 日期： | [21 empty] | 规格型号
版本：A | [24 empty] | 车型配置 | J6L
说明： | [24 empty] | 种类
序号 | 装配等级 | 来源 | 零件号 | 名称 | 零件描述 | 重要度 | 单位 | 图示 | 数据版本 | 图纸号 | 图纸版本 | 是否申请新零件号 | 沿用件 Y/N | 零件类别 | 材料 | 规格 | 材料标准 | 轮廓尺寸 (长*宽*高) | 设计密度 | 设计重量 （Kg） | 平台 | 颜色 | 皮纹 | 表面处理 | 备注 | 用量
1 | 0 | J6L | SHT0014470 | 副驾驶员座椅总成 | —— | A | 个 |  | A | SHT0014470 | A | Y | N | 装配总成件 | ASSY | —— | —— | 693*660*1158 | —— | 20.5 | —— | —— | —— | —— |  | 1
2 | 1 | TX | SHT0012305 | 靠背骨架焊接总成 | 1.0高头枕宽靠背骨架 | B | 个 |  | A | SHT0012305 | A | N | Y | 焊接分总成 | ASSY | —— | —— | 562*462*41 | —— | 3.507 | —— | 黑色 | —— | 电泳 |  | 1
3 | 1 | J6L | SHT0014471 | 副驾驶员靠背护面总成 | 面料 | C | 个 |  | A | —— | A | Y | N | 缝纫总成 | ASSY | —— | —— | —— | —— | 2.1758 | —— | —— | —— | —— |  | 1
4 | 1 | M3000S | SHT0012981 | 靠背泡棉总成 | 无安全带出口 | C | 个 |  | A | SHT0012981 | A | N | Y | 泡沫总成 | ASSY | —— | —— | 562*462*41 | 45±5 | 1.3988 | —— | —— | —— | —— |  | 1
5 | 1 | M4 | M4-6906001 | 副司机角调把手 | —— | C | 个 |  | A | M4-6906001 | A | N | Y | 注塑件 | PP | —— | —— | 93*42*82 | —— | 0.04 | —— | 黑色 | 皮纹 | —— |  | 1
6 | 1 | M4 | M4-6906003 | 副边罩壳 | —— | C | 个 |  | A | M4-6906003 | A | N | Y | 注塑件 | PP | —— | —— | 108*46*167 | —— | 0.07 | —— | 黑色 | 皮纹 | —— |  | 1
7 | 1 | M4 | M4-6906002-R | 总座罩壳 | —— | C | 个 |  | A | M4-6906002-R | A | N | Y | 注塑件 | PP | —— | —— | 256*81*194 | —— | 0.16 | —— | 黑色 | 皮纹 | —— |  | 1
8 | 1 | 重卡 | GRC101-00.012 | 小铰链护罩 | —— | C | 个 |  | A | —— | A | N | Y | 注塑件 | PP | —— | —— | 25*13*45 | —— | 0.03 | —— | 黑色 | 皮纹 | —— |  | 1
9 | 1 | M4 | M4-6905101 | 副司机主边调角器总成 | —— | B | 个 |  | A | M4-6905101 | A | N | Y | 焊接分总成 | ASSY | —— | —— | 169*64*246 | —— | 1.31 | —— | 黑色 | —— | 电泳 |  | 1
10 | 1 | 重卡 | RC02 6905 110 | 副司机副边调角器总成 | —— | B | 个 |  | A | RC02 6905 110 | A | N | Y | 焊接分总成 | ASSY | —— | —— | 149*64*246 | —— | 1.25 | —— | 黑色 | —— | 电泳 |  | 1
11 | 1 | J6L | SHT0014472 | 副驾驶坐垫总成 | —— | C | 个 |  | A | —— | A | Y | N | 装配总成件 | ASSY | —— | —— | 511*485*120 | —— | 2.9105 | —— | —— | —— | —— |  | 1
12 | 2 | M4 | M4-6801100 | 驾驶员座盆 | —— | C | 个 |  | A | M4-6801100 | A | N | Y | 分总成 | ASSY | t=1mm | —— | 475*370*85 | —— | 1.7965 | —— | 黑色 | —— | 电泳 |  | 1
13 | 2 | J6L | SHT0014473 | 副驾驶坐垫护面总成 | 面料 | C | 个 |  | A | —— | A | Y | N | 装配总成件 | ASSY | —— | —— | —— | —— | 0.32 | —— | —— | —— | —— |  | 1
14 | 2 | M3000S | SHT0012345 | 副驾驶座垫泡沫总成 | —— | C | 个 |  | A | SHT0012345 | A | N | Y | 分总成 | ASSY | —— | —— | 495*540*130 | 50±5 | #REF! | —— | —— | —— | —— |  | 1
15 | 3 | M3000S | SHT0012341 | 副驾驶座垫泡沫 | —— | C | 个 |  | A | SHT0012341 | A | N | Y | 注塑件 | 聚氨酯 | —— | —— | 495*540*130 | —— | 1.4189 | —— | —— | —— | —— |  | 1
16 | 1 | J6L | SHT0014466 | 副司机底支架焊接总成 | —— | B | 个 |  | A | SHT0014466 | A | Y | N | 分总成 | ASSY | —— | —— | 562*462*41 | —— | 5.5978 | —— | 黑色 | —— | 电泳 |  | 1
17 | 2 | J6L | SHT0014467 | 副司机底支架前地脚 | —— | C | 个 |  | A | SHT0014467 | A | Y | N | 冲压件 | Q235 | t=2.5mm | —— | 78*427*22 | —— | 0.48 | —— | —— | —— | —— |  | 1
18 | 2 | J6L | SHT0014468 | 副司机底支架后地脚 | —— | C | 个 |  | A | SHT0014468 | A | Y | N | 冲压件 | Q235 | t=2.5mm | —— | 71*428*20 | —— | 0.52 | —— | —— | —— | —— |  | 1
19 | 2 | J6L | SHT0014469 | 副司机底支架U型管 | —— | C | 个 |  | A | SHT0014469 | A | Y | N | 管件 | Q195 | t=2mm | —— | 451*25*247 | —— | 0.89 | —— | —— | —— | —— |  | 2
20 | [11 empty] | N | Y
21 | 1 | —— | Q2204213 | 大扁头盘头自攻钉 | —— | C | 个 |  | A | —— | A | N | Y | —— | GB/T9074.18-1988 | ST4.2*13 | —— | —— | —— | 0.0023 | —— | 黑色 | —— | 电镀 |  | 2
22 | 1 | —— | Q40110 | 平垫圈 | —— | C | 个 |  | A | —— | A | N | Y | —— | —— | M10 | —— | 20*2*20 | —— | 0.004 | —— | 黑色 | —— | 电镀 | —— | 8
23 | 1 | —— | Q40310 | 弹簧垫圈 | —— | C | 个 |  | A | —— | A | N | Y | —— | —— | M10 | —— | 20*3*20 | —— | 0.006 | —— | 黑色 | —— | 电镀 | —— | 8
24 | 1 | —— | Q150B1025Q | 六角头螺栓 | —— | C | 个 |  | A | —— | A | N | Y | M10×25 | —— | M10 | —— | 18*31*17 | —— | 0.0264 | —— | 黑色 | —— | 电镀 |  | 8
25 | 1 | B27 | 01.07.0343 | 包装膜 | 靠背、座垫为一套 | C | 个 |  | A | —— | A | N | Y | —— | PP | —— | —— | —— | —— | 0.0002 | —— | —— | —— | —— |  | 1
26 | 1 | —— | SHT0001630 | 座椅标识 | —— | C | 个 |  | A | —— | A | N | Y | 铝制 | —— | —— | —— | 56*16*0.3 | —— | 0.0008 | —— | —— | —— | —— |  | 1
27 | 1 | —— | Q4400410 | 扁圆头开口抽芯铆钉 | —— | C | 个 |  | A | —— | A | N | Y | —— | —— | —— | —— | —— | —— | 0.001 | —— | 白色 | —— | 电镀 |  | 2
28 | 1 | —— | 15G100P | C型钉 | —— | C | 个 |  | A | —— | A | N | Y | —— | —— | —— | —— | —— | —— | 0.001 | —— | 白色 | —— | 电镀 |  | 30
29 | 1 | D04 | D04-6808002 | 安全带锁扣总成 | 主副通用 | C | 个 |  | A | D04-6808002 | A | N | Y | ASSY | ASSY | —— | —— | 115*80*198 | —— | 0.3 | —— | —— | —— | —— |  | 1

## 驾驶员采购订单 (hidden)
序号 | 件号 | 件名 | 描述 | 数量 | 供应商
1 | SHT0012305 | 靠背骨架焊接总成 | 1.0高头枕，不带安全带，气动腰托、右扶手 | 2 | 西安、河北
2 | SHT0012990 | 靠背骨架焊接总成 | 1.0高头枕，不带安全带，机械腰脱、无扶手 | 2 | 西安、河北
3 | SHT0014486 | 驾驶员靠背面套总成 | 右扶手、无安全带 | 2 | 北京
4 | SHT0014487 | 驾驶员靠背面套总成 | 机械腰托、无安全带 | 2 | 北京
5 | SHT0013536 | 靠背泡棉总成（通风） | 通风、无扶手、无安全带、无机械腰托 | 2 | 西安
6 | SHT0012992 | 靠背泡棉总成 | 机械腰托、无安全带 | 2 | 西安
7 | H4681010730A0 | 腰靠调节手柄 | —— | 2 | 西安、河北
8 | H4681010720A1 | 腰托总成 | —— | 2 | 西安、河北
9 | SHT0011609 | 气袋腰拖总成 | 两气袋 | 2 | 西安
10 | SHT0013487 | 靠背通风3D网格 | —— | 2 | 西安
11 | SHT0013488 | 靠背舒适性泡棉 | —— | 2 | 西安
12 | SHT0013540 | 靠背舒适性海绵（打孔） | —— | 2 | 西安
13 | BEC0010093 | 靠背风扇(含罩壳) | 两个风扇 | 2 | 西安
14 | BEC0010099 | 靠背加热垫总成 | —— | 2 | 西安
15 | SHT0013338 | 主边调角器总成 | 匹配P22手柄 | 2 | 西安、河北
16 | SQXM3000-6805530 | 主边调角器总成 | 匹配P21手柄 | 2 | 西安、河北
17 | SQXM3000-6805540 | 副边调角器总成 | —— | 4 | 西安、河北
18 | SHT0014497 | 坐垫面套总成 | 通风、坐垫延伸 | 2 | 北京
19 | SHT0014499 | 坐垫面套总成 | 非通风、非坐垫延伸 | 2 | 北京
20 | SHT0012366 | 主驾驶座垫泡沫总成（通风） | —— | 2 | 西安
21 | SHT0012345 | 副驾驶座垫泡沫总成 | —— | 2 | 西安
22 | SQX3000-6801100 | 延伸座盆总成 | 3×15mm | 2 | 西安、河北
23 | SQX3000-6901100 | 座盆总成 | 不带坐垫延伸 | 2 | 西安、河北
24 | SHT0013524 | 座垫通风3D网格 | —— | 2 | 西安
25 | BEC0010094 | 坐垫风扇(含罩壳) | 3个风扇 | 2 | 西安
26 | BEC0010098 | 坐垫加热垫总成 | 电器件 | 2 | 西安
27 | BEC0010088 | 通风加热线束总成 | —— | 2 | 西安
28 | BEC0010039 | 通风加热控制器ECU | —— | 2 | 西安
29 | BEC0010050 | 通风加热集成开关 | —— | 2 | 西安
30 | SHT0013272 | 升降调节机构总成 | 9档 | 2 | 西安、河北
31 | SHT0012958 | 阻尼器调节机构 | 10档 | 2 | 西安、河北
32 | BPC0010177 | 速降调节机构总成 | 总成件 | 2 | 西安、河北
33 | SHT0011964 | 变阻尼弹簧 | —— | 2 | 西安、河北
34 | SHT0014002 | 左侧罩壳（带气袋腰托） | 不带安全带、带气动腰托、带通风加热 | 2 | 河北
35 | SHT0011961 | 右侧罩壳 | 带锁扣 | 2 | 西安、河北
36 | SHT0011962 | 座垫前部罩壳 | —— | 2 | 西安、河北
37 | SHT0011967 | 仰角调节手柄 | —— | 2 | 西安、河北
38 | SHT0014483 | 调角器手柄 | —— | 2 | 西安、河北
39 | H5-6806004 | 座盆延伸手柄 | —— | 2 | 西安、河北
40 | SHT0011977 | 加热底座 | 单孔 | 2 | 西安、河北
41 | SQXM3000-6806001-A | 调角器左罩壳 | —— | 2 | 西安、河北
42 | H5-6806002 | 调角器右罩壳 | —— | 2 | 西安、河北
43 | H4A-6806003 | 座垫前部罩壳 | —— | 2 | 西安、河北
44 | SHT0010982 | 调角器手柄 |  | 2 | 西安、河北
45 | SHT0010985 | 仰角手柄 | —— | 2 | 西安、河北
46 | SHT0010512 | 升降调节开关总成 | 气控气、无速降 | 2 | 西安、河北
47 | SHT0010745 | 安全带锁扣总成 | 带报警 | 2 | 长春
48 | SHT0011257 | 安全带锁扣总成 | 带报警、带通风加热 | 2 | 长春
49 | SHT0014477 | 底座焊接总成 |  | 4 | 河北新产品，依照附件数据制作
50 | SHT0014482 | 高配底座模块化 | 2.2、可变阻尼、带坐垫延伸、不带安全带、±5° | 2 | 河北新产品，依照附件数据制作
51 | SHT0014483 | 低配底座模块化 | 2.1、定阻尼、不带坐垫延伸、不带安全带、±5° | 2 | 河北新产品，依照附件数据制作
52 | BBV3-6805200 | 驾驶员滑轨总成 | 总成件 | 4 | 西安
Note on B42: 作者: 在H4A-6806001的基础上堵上插锁避让槽

## 副驾驶员采购订单 (hidden)
序号 | 件号 | 件名 | 备注 | 数量
1 | SHT0012305 | 靠背骨架焊接总成 | 西安、河北 | 3
2 | SHT0014471 | 副驾驶员靠背护面总成 | 北京研发 | 3
3 | SHT0012981 | 靠背泡棉总成 | 西安 | 3
4 | M4-6906001 | 副司机角调把手 | 河北 | 3
5 | M4-6906003 | 副边罩壳 | 河北 | 3
6 | M4-6906002-R | 总座罩壳 | 河北 | 3
7 | GRC101-00.012 | 小铰链护罩 | 河北 | 3
8 | M4-6905101 | 副司机主边调角器总成 | 河北 | 3
9 | RC02 6905 110 | 副司机副边调角器总成 | 河北 | 3
10 | M4-6801100 | 驾驶员座盆 | 西安、河北 | 3
11 | SHT0014473 | 副驾驶坐垫护面总成 | 北京研发 | 3
12 | SHT0012345 | 副驾驶座垫泡沫总成 | 西安 | 3
13 | SHT0014466 | 副司机底支架焊接总成 | 河北新产品、依照附件数据制作 | 3
14 | D04-6808002 | 安全带锁扣总成 | 长春 | 3