## 总清单 (hidden)
一汽轻卡减震座椅
序号 | 零件号 | 零部件名称 | 备注
1 | 6800010HH26-C00 SLT0010666 | 驾驶员座总成 | 靠背通风+空气腰托
2 | 6800010BH26-C00 SLT0010202 | 驾驶员座总成 | 电加热+靠背通风+空气腰托

## 问题项
设计: |  |  |  |  | 校核： | [6 empty] | 标准化： |  | 一汽轻卡减震驾驶员座总成EBOM清单 | [35 empty] | 零件号 | #REF! | #REF!
会签： | [49 empty] | 中文名称 | 驾驶员座总成 | 驾驶员座总成
批准: | [11 empty] | 日期：2021.9.17 | [37 empty] | 规格型号 | 减震+靠背通风+空气腰托 | 减震+靠背通风+加热+空气腰托
版本：A | [49 empty] | 车型配置
说明： | [49 empty] | 重量 | #REF! | #REF!
价格
序号 | 装配等级 | [9 empty] | QAD号 | 零件号 | 中文名称 | 零件描述 | 重要度 | 单位 | 图示 | 数据版本 | 图纸号 | 图纸版本 | 是否申请新零件号 | 沿用件 Y/N | 零件类别 | 材料 | 材料标准 | 轮廓尺寸 (长*宽*高) | 设计重量 （Kg） | 表面处理 | 工艺方式 | 净重尺寸 | 工艺规格 |  |  | 工艺重量(kg) | 材料利用率 | 焊接长度(cm) | 涂装面积(㎡) | 外购/自制 | 供应商/工序 | 供应商联系人 | 实物重量 | 原材料价格 | 材料成本 | 系数 | 目标价 | 采购价格比重 | 采购价格 | 差异价格 | 差差价比率 | 备注 | 用量 | 用量 | 通风成本 | 通风加热成本 | 是否有价格协议 | 模摊 |  |  |  |  | 采购问题项 | 责任人 | 完成时间 | 接受最低价 | 说明 | 结论
| 0 | 1 | 2 | 3 | 4 | 5 | 6 | 7 | 8 | 9 | [20 empty] | 长 | 宽 | 高 | [22 empty] | 模具费 | 模摊件数 | 模摊费用
28 |  |  |  | 3 | [6 empty] | SLT0010412 | SLT0010412 | 驾驶员扶手安装钣金焊接总成 | 借用统帅 |  | 个 |  | A | N/A | — — | N | Y | 分总成 | ASSY | — — | — — | 0.17 | — — | 焊接 | [6 empty] | 4 |  | 河北外购 | 沧州智凯 |  | 0.158 |  | 1.2332 | 1.2 | 1.4798 | 14.7481 | 2.3302 | 0.85037 | 36.49% |  | 1 | 1 | 2.3302 | 2.3302 |  |  |  |  | 2.3302 | 1.4798 | 采购核价 | 吴英格 | 2022-04-15 | 2.3302 |  | 成本根据提供资料重新核算
29 |  |  |  |  | 4 | [6 empty] | SLT0010336 | 驾驶员扶手安装钣金 | 借用统帅 |  | 个 |  | A | N/A | — — | N | Y | 钣金件 | SPFH590 3.0 | Q/BQB 301 Q/BQB 310 | 54*29*90 | 0.156 | — — | 冲压 | 85*84*3 | 91 | 87.5 | 3 | 0.18776 | 83.09% | [6 empty] | 6.11 | 1.1472 |  |  | #DIV/0! |  | 0 | #DIV/0! |  | 1 | 1 | 0 | 0 |  |  |  |  | 0 | 0
30 |  |  |  |  | 4 | [6 empty] | BFA0000518 | 焊接方螺母 | 标准件 Q37108 |  | 个 |  | A | N/A | — — | N | Y | 标准件 | M8 | — — | — — | 0.007 | — — | [14 empty] | 0.043 |  |  | #DIV/0! |  | 0 | #DIV/0! |  | 2 | 2 | 0 | 0 |  |  |  |  | 0 | 0
31 |  |  |  | 3 | [6 empty] | SCS0004584 | 320121300100 | 头枕支管A | 借用C32B |  | 个 |  | A | N/A | — — | Y | Y | 管材 | 2.0 SPHC-P | Q/BQB 301 Q/BQB 302 | — — | 0.0518 | — — | 冲压 | 77*50*2 | 82 | 52 | 2 | 0.06703 | 77.28% |  |  | 河北外购 | 再兴 |  |  | 6.5 | 0.4357 | 1.3 | 0.5664 | #DIV/0! | 0.75382 | 0.18742 | 24.86% |  | 1 | 1 | 0.75382 | 0.75382 |  |  |  |  | 0.75382 | 0.5664 | 采购核价 | 刘志富 | 2022-04-15 | 0.75382 | 明康 索取欠款20万北京 | 清算账款后再议价
32 |  |  |  | 3 | [6 empty] | SCS0004583 | 320121300200 | 头枕支管B | 借用C32B |  | 个 |  | A | N/A | — — | Y | Y | 管材 | 2.0 SPHC-P | Q/BQB 301 Q/BQB 302 | — — | 0.0518 |  | 冲压 | 77*50*2 | 82 | 52 | 2 | 0.06703 | 77.28% |  |  | 河北外购 | 再兴 |  |  | 6.5 | 0.4357 | 1.3 | 0.5664 | #DIV/0! | 0.75382 | 0.18742 | 24.86% |  | 1 | 1 | 0.75382 | 0.75382 |  |  |  |  | 0.75382 | 0.5664 | 采购核价
40 |  |  |  |  | 4 | [5 empty] | SLT0002207 | 6801612X2001A | 靠背风扇安装板 | 借用统帅 | C | 个 |  | A | N/A | — — | N | Y | 钣金件 | Q235 1.0 | GB/T 342 GB/T 700 | 20*155*98 | 0.0785 | — — | 冲压 | 155*100*1 | 160 | 102 | 1 | 0.12828 | 61.2% |  |  | 河北外购 | 再兴 |  | 0.075 | 4.87 | 0.6247 | 1.15 | 0.71841 | 8.0028 | 0.60021 | -0.1182 | -19.69% |  | 1 | 1 | 0.60021 | 0.60021 |  |  |  |  | 0.60021 | 0.71841 | 采购核价 | 刘志富 | 2022-04-15 |  |  | 暂时不动
41 |  |  |  |  | 4 | [5 empty] | SLT0010760 | SLT0010760 | 驾驶员靠背ECU固定钣金 | 新开 |  | 个 |  | A | N/A | — — | Y | N | 钣金件 | Q235 2.0 | Q/BQB 301 Q/BQB 310 | — — | 0.037 |  | 冲压 | 240*10*2 | 246 | 12.5 | 2 | 0.048339 | 76.54% |  |  | 河北外购 | 沧州智凯 |  |  | 4.87 | 0.23541 | 1.1 | 0.25895 | #DIV/0! | 0.25895 | 0 | 0% | 未定价 | 1 | 1 | 0.25895 | 0.25895 |  |  |  |  | 0.25895 | 0.25895 | 采购定价 | 吴英格 | 2022-04-15 | 0.5 |  | 河北外购谁的？清算模具自制
42 |  |  |  | 3 | [6 empty] | SLT0010753 | SLT0010753 | 驾驶员靠背网簧 | 新开 |  | 个 |  |  | SLT0010753 |  | Y | N | 线材 | Φ3.0 65Mn | GB/T 342 GB/T 700 | — — | 0.0536 | [10 empty] | 河北外购 | [6 empty] | 0.4288 | #DIV/0! | 0.4288 | 0 | 0% | 未定价 | 2 | 2 | 0.8576 | 0.8576 |  |  |  |  | 0.8576 | 0.8576 | 采购定价 | 吴英格 | 2022-04-15 | 0.96 | 海兴中盛最低价0.96元 | 钢丝类的成本重新核算
43 |  |  |  | 3 | [6 empty] | SLT0010754 | SLT0010754 | 驾驶员靠背网簧固定钣金 | 新开 |  | 个 |  |  | SLT0010754 |  | Y | N | 钣金件 | Q235 1.0 | GB/T 342 GB/T 700 | — — | 0.005 |  | 冲压 | 34*20*1 | 39 | 22 | 1 | 0.0067439 | 74.14% |  |  | 河北外购 | 沧州智凯 |  |  | 4.87 | 0.032843 | 1.1 | 0.036127 | #DIV/0! | 0.036127 | 0 | 0% | 未定价 | 4 | 4 | 0.14451 | 0.14451 |  |  |  |  | 0.14451 | 0.14451 | 采购定价 | 吴英格 | 2022-04-15 | 0.3 |  | 河北外购谁的？清算模具自制
44 |  |  |  | 3 | [6 empty] | BFA0000775 | 1B180-6805009 | 司机背右旋转阶梯螺栓 | 借用M4-2060 |  | 个 |  | A | N/A | — — | N | Y | 紧固件 | φ20 45 | GB/T 342 GB/T 699 | 20*21*20 | 0.0181 | — — | 冷镦 |  | 22 | 12 |  | 0.019547 | 92.6% |  | 0.00082896 | 河北外购 | 创和 |  | 0.0183 |  |  |  | 0.362 | 34.4262 | 0.63 | 0.268 | 42.54% |  | 1 | 1 | 0.63 | 0.63 |  |  |  |  | 0.63 | 0.362 | 采购核价 | 吴英格 | 2022-04-15 | 0.6（不含模具费，模具摊销费为0.03元） |  | 这个没有说明
45 |  |  |  | 3 | [6 empty] | SLT0002555 | 6801614X2001A | 驾驶员左侧侧翼支撑钢丝 | 借用BA95 |  | 个 |  | A | N/A | — — | N | Y | 线材 | Q235 φ6 | GB/T 342 GB/T 700 |  | 0.071 | — — | 折弯 |  | 319.9639 | 6 |  | 0.071 | 100% |  |  | 河北外购 | 海兴中盛 |  | 0.069 | 4.87 | 0.34577 |  | 0.568 | 12.029 | 0.83 | 0.262 | 31.57% |  | 1 | 1 | 0.83 | 0.83 |  |  |  |  | 0.83 | 0.568 | 采购降价 | 吴英格 | 2022-04-15 | 0.83 |  | 钢丝类的成本重新核算
49 |  |  |  |  | 4 | [5 empty] | SLT0002537 | 6801621X2001A | 驾驶员调角器上连接板 | 分总成 借用统帅 |  | 个 |  | A | N/A | — — | N | Y | 钣金件 | QStE500TM 2.5 | Q/BQB 301 Q/BQB 310 |  | 0.2944 | — — | 冲压 | 276*80*2.5 | 283 | 83 | 2.5 | 0.46156 | 63.78% |  |  | 河北外购 | 成卓 |  | 0.285 | 5.15 | 2.377 | 1.2 | 2.8524 | 11.9547 | 3.4071 | 0.55465 | 16.28% |  | 1 | 1 | 3.4071 | 3.4071 |  |  |  |  | 3.4071 | 2.8524 | 采购降价 | 刘志富 | 2022-04-15 |  | 供应商不同意目标价 | 成本重新核算
50 |  |  |  |  | 4 | [5 empty] | SLT0002538 | 6801622X2001A | 前排靠背复位卷簧限位支架 | 分总成 借用统帅 |  | 个 |  | A | N/A | — — | N | Y | 钣金件 | SPFH590 3.0 | Q/BQB 301 Q/BQB 310 |  | 0.0157 | — — | 冲压 | 32*31*3 | 39 | 34 | 3 | 0.031267 | 50.21% |  |  | 河北外购 | 成卓 |  | 0.015 | 6.11 | 0.19104 | 1.2 | 0.22925 | 15.2833 | 0.22925 | 0 | 0% | 未定价 | 1 | 1 | 0.22925 | 0.22925 |  |  |  |  | 0.22925 | 0.22925 | 采购定价，目标价 | 查QAD号
51 |  |  |  |  | 4 | [5 empty] | SLT0010190 | SLT0010190 | 复位卷簧下限位支架 | 分总成 借用统帅 |  | 个 |  | A | N/A | — — | N | Y | 钣金件 | SPFH590 3.0 | Q/BQB 301 Q/BQB 310 |  | 0.0128 | — — | 冲压 | 31*21*3 | 38 | 24 | 3 | 0.021505 | 59.52% |  |  | 河北外购 | 成卓 |  | 0.012 | 6.11 | 0.1314 | 1.15 | 0.1511 | 28.0233 | 0.33628 | 0.18518 | 55.07% |  | 1 | 1 | 0.33628 | 0.33628 |  |  |  |  | 0.33628 | 0.1511 | 采购降价 | 刘志富 | 2022-04-15 |  | 供应商不同意目标价 | 成本重新核算
53 |  |  |  | 3 | [6 empty] | SLT0010222 | SLT0010222 | 驾驶员左侧调角器下连接板焊接总成 | 新开 |  | 个 |  | A | SLT0010222 | A | Y | N | 分总成 | ASSY | — — |  | 0.8754 | — — | 焊接 | [6 empty] | 12 |  | 河北外购 | 文安恒德 |  | 0.839 |  | 8.2639 | 1.3 | 11.583 | 17.1526 | 14.391 | 2.808 | 19.51% |  | 1 | 1 | 14.391 | 14.391 |  |  |  |  | 14.391 | 11.583 | 采购降价 | 吴英格 | 2022-04-15 | 13.98元（不含模具费，模具分摊费0.411元） |  | 这个没有说明
54 |  |  |  |  | 4 | [6 empty] | SLT0010223 | 驾驶员左侧调角器下连接板 | 新开 |  | 个 |  | A | SLT0010223 | A | Y | N | 钣金件 | QStE500TM 3.5 | Q/BQB 301 Q/BQB 310 |  | 0.763 | 电泳 | 冲压 | 261*186*3.5 | 270 | 190 | 3.5 | 1.4113 | 54.07% |  | 0.06 |  |  |  |  | 5.15 | 7.268 |  |  | #DIV/0! |  | 0 | #DIV/0! |  | 1 | 1 | 0 | 0 |  |  |  |  | 0 | 0
55 |  |  |  |  | 4 | [6 empty] | 6801634X2001A | 前排靠背复位卷簧安装支架 | 借用BA95 |  | 个 |  | B | N/A | — — | N | Y | 钣金件 | SAPH440 4.0 | Q/BQB 301 Q/BQB 310 |  | 0.0359 | — — | 冲压 | 54*25*4 | 62 | 28.5 | 4 | 0.055554 | 64.62% | [6 empty] | 6.02 | 0.33444 |  |  | #DIV/0! |  | 0 | #DIV/0! |  | 1 | 1 | 0 | 0 |  |  |  |  | 0 | 0
56 |  |  |  |  | 4 | [6 empty] | 6801635X2001A | 调角器下连接板上加强板 | 借用统帅 |  | 个 |  | A | N/A | A | N | Y | 钣金件 | QStE500TM 2.5 | Q/BQB 301 Q/BQB 310 |  | 0.0765 | — — | 冲压 | 79*73*2.5 | 86 | 76 | 2.5 | 0.12843 | 59.56% | [6 empty] | 5.15 | 0.66143 |  |  | #DIV/0! |  | 0 | #DIV/0! |  | 1 | 1 | 0 | 0 |  |  |  |  | 0 | 0
57 |  |  | 2 | [7 empty] | SLT0010230 | SLT0010230 | 驾驶员座垫右侧安装板总成 | 新开，分总成 |  | 个 |  | A | N/A | A | Y | N | 分总成 | ASSY | — — |  | 0.5042 | 电泳 | [7 empty] | 6.28 | 0.055 | 河北外购 | 文安恒德 |  | 0.483 |  | 4.7219 | 1.3 | 6.9085 | 26.0932 | 12.603 | 5.6945 | 45.18% |  | 1 | 1 | 12.603 | 12.603 |  |  |  |  | 12.603 | 6.9085 | 采购降价 | 吴英格 | 2022-04-15 | 12.24（不含模具费，模具分摊费0.3630） |  | 这个没有说明
58 |  |  |  | 3 | [7 empty] | SLT0010231 | 驾驶员座垫右侧安装板 | 新开 |  | 个 |  | A | N/A | A | Y | N | 钣金件 | QStE500TM 2.5 | Q/BQB 301 Q/BQB 310 |  | 0.487 | — — | 冲压 | 260*145*2.5 | 267 | 148 | 2.5 | 0.77649 | 62.72% | [6 empty] | 5.15 | 3.9989 |  | 0 | #DIV/0! |  | 0 | #DIV/0! |  | 1 | 1 | 0 | 0 |  |  |  |  | 0 | 0
59 |  |  |  | 3 | [6 empty] | BAS0000017 | 321721801400 | 中排独立软带轴承 | 借用M60 | C | 个 |  | A | N/A | — — | N | Y | 钣金件 | DC01 0.5 | —— | 20*3.5*20 | 0.0002 | [15 empty] | 0.34 |  |  | #DIV/0! |  | 0 | #DIV/0! |  | 1 | 1 | 0 | 0 |  |  |  |  | 0 | 0
60 |  |  |  | 3 | [7 empty] | QC /T712 | 7/16'螺母 | 标准件 |  | 个 |  | A | N/A | — — | N | Y | 标准件 | — — | — — |  | 0.01 | — — | [14 empty] | 0.34 |  |  | #DIV/0! |  | 0 | #DIV/0! |  | 1 | 1 | 0 | 0 |  |  |  |  | 0 | 0
61 |  |  |  | 3 | [7 empty] | BFA0000518 | 焊接方螺母 | 标准件 Q37108 |  | 个 |  |  | N/A | — — | N | Y | 标准件 | — — | M8 |  | 0.007 | [15 empty] | 0.043 |  |  | #DIV/0! |  | 0 | #DIV/0! |  | 1 | 1 | 0 | 0 |  |  |  |  | 0 | 0
65 |  | 1 | [8 empty] | SLT0010646 | SLT0010646 | 扶手安装支架焊接总成 | 新开 |  | 个 |  | A | SLT0010646 | A | Y | N | 分总成 | ASSY | — — | — — | 0.385 | — — | 焊接 | [6 empty] | 9.7 |  | 河北外购 | 泊头捷润 |  | 0.389 |  | 5.1563 | 1.3 | 6.7032 | 21.2617 | 8.2708 | 1.5676 | 18.95% |  | 1 | 1 | 8.2708 | 8.2708 |  |  |  |  | 8.2708 |  | 采购降价 | 吴英格 | 2022-04-15 | 7.49(不含模具费，模具分摊费按照0.0708元/件) |  | 这个没有说明
66 |  |  | 2 | [8 empty] | SLT0010629 | 扶手安装支架 | 新开 |  | 个 |  | A | SLT0010629 | A | Y | N | 钣金件 | SPFH590 3.0 | Q/BQB 301 Q/BQB 310 | — — | 0.149 | — — | 冲压 | 115*82*3 | 123 | 85 | 3 | 0.24653 | 60.44% | [6 empty] | 6.11 | 1.5063 |  |  | #DIV/0! |  | 0 | #DIV/0! |  | 1 | 1 | 0 | 0
67 |  |  | 2 | [8 empty] | SLT0010414 | 扶手旋转轴 | 借用统帅 |  | 个 |  | A | N/A | — — | N | Y | 管材 | 45# | — — | — — | 0.214 | — — | 冷镦 |  | 79.5 | 22 |  | 0.23741 | 90.14% | [7 empty] | 3.21 |  |  | #DIV/0! |  | 0 | #DIV/0! |  | 1 | 1 | 0 | 0
68 |  |  | 2 | [8 empty] | SHT0011363 | 焊接轴套 | 借用H6，冷镦 |  | 个 |  | A | N/A | — — | N | Y | 冷镦 | 20# | GB/T 702 GB/T699 | 96*19*84 | 0.011 | — — | 冷镦 |  | 10 | 16 |  | 0.015795 | 69.64% | [7 empty] | 0.22 |  |  | #DIV/0! |  | 0 | #DIV/0! |  | 2 | 2 | 0 | 0
72 |  |  | 2 | [7 empty] | SLT0010296 | SLT0010296 | 驾驶员左侧滑轨总成 | 地脚新开，分总成 |  | 个 |  | A | SLT0010296 | A | Y | N | 分总成 | ASSY | — — | — — | 1.629 | 电泳 | [9 empty] | 河北外购 | 力乐 |  | 1.498 |  |  |  | 20 | 22.3632 | 33.5 | 13.5 | 40.3% | 查模摊 | 1 | 1 | 33.5 | 33.5 | [6 empty] | 采购降价 | 纪内蒙 | 2022-04-15 |  |  | 谈判中
73 |  |  | 2 | [7 empty] | SLT0002123 | 6804540X2001A | 驾驶员右侧滑轨总成 | 借用BA95 |  | 个 |  | C | N/A | — — | N | Y | 分总成 | ASSY | — — | — — | 1.526 | 电泳 | [9 empty] | 河北外购 | 力乐 | [5 empty] | 20 | #DIV/0! | 33.5 | 13.5 | 40.3% | 查模摊 | 1 | 1 | 33.5 | 33.5
77 |  |  |  |  | 4 | [5 empty] | SLT0010550 | SLT0010550 | 下底板焊接总成 |  | A | EA |  | A |  |  | Y | N | 焊接总成件 | ASSY |  |  | 5.0601 | —— | 焊接 | [6 empty] | 83 |  | 河北外购 | 河北利达 |  | 5.06 |  | 38.6711 | 1.3 | 50.2724 | 13.2036 | 66.81 | 16.5376 | 24.75% |  | 1 | 1 | 66.81 | 66.81 |  |  |  | 3.0564 | 66.81 | 50.2724 | 采购降价 | 吴英格 | 2022-04-15 | 66.81 | 1.前期投入很多人力物力去改善、开发焊胎，另公司设变未收取费用 2.支持公司降本，但等下半年产品生产稳定后，通过提高生产效率或优化结构，来看能降低多少成本.目前此价无法调整 | 利达稳定后2022.6.1签订新的价格协议，5月份就开始谈判，量本利进行谈判
78 | [5 empty] | 5 | [5 empty] | SLT0010660 | 下底板焊接分总成 |  | A | EA |  |  |  |  | Y | N | 焊接总成件 | ASSY |  |  | 3.3241 |  | 焊接 | [6 empty] | 16 | [9 empty] | #DIV/0! |  | 0 | #DIV/0! |  | 1 | 1 | 0 | 0 |  |  |  |  | 0
79 | [6 empty] | 6 |  |  |  |  | SLT0010545 | 减震器下底板 |  | A | EA |  | A |  |  | Y | N | 钣金件 | SPFH590 /T=3.0 | 3.0-Q /BQB 301 SPFH590-Q /BQB 310 |  | 3.082 | —— | 冲压 | 509*292*3 | 516 | 295 | 3 | 3.5893 | 85.87% | [5 empty] | 2.932 | 6.11 | 21.9309 |  |  | 0 |  | 0 | #DIV/0! |  | 1 | 1 | 0 | 0 |  |  |  |  | 0
80 | [6 empty] | 6 |  |  |  |  | SLT0010541 | 阻尼器支架 |  | A | EA |  | A |  |  | Y | N | 钣金件 | SAPH440 /T=3.0 |  |  | 0.036 | —— | 冲压 | 81*30*3 | 88 | 33 | 3 | 0.068476 | 52.57% | [6 empty] | 6.02 | 0.41223 |  |  | #DIV/0! |  | 0 | #DIV/0! |  | 1 | 1 | 0 | 0 |  |  |  |  | 0
81 | [6 empty] | 6 |  |  |  |  | SLT0010546 | 直线阀下支架 |  | A | EA |  | A |  |  | Y | N | 钣金件 | SAPH440 /T=2.0 |  |  | 0.0101 | —— | 冲压 | 56*17*2 | 61 | 19 | 2 | 0.018219 | 55.44% | [6 empty] | 6.02 | 0.10968 |  |  | #DIV/0! |  | 0 | #DIV/0! |  | 1 | 1 | 0 | 0 |  |  |  |  | 0
82 | [6 empty] | 6 |  |  |  |  | SLT0010540 | 滚轮下滑槽 |  | A | EA |  | A |  |  | Y | N | 钣金件 | SAPH440 /T=3.0 |  |  | 0.098 | —— | 冲压 | 79*74*3 | 86 | 77 | 3 | 0.15615 | 62.76% | [5 empty] | 0.095 | 6.02 | 0.94 |  |  | 0 |  | 0 | #DIV/0! |  | 2 | 2 | 0 | 0 |  |  |  |  | 0
83 | [5 empty] | 5 | [5 empty] | SLT0010543 | 滑轨左连接板1 |  | A | EA |  | A |  |  | Y | N | 钣金件 | SPFH590 /T=3.0 | 3.0-Q /BQB 301 SPFH590-Q /BQB 310 |  | 0.361 | —— | 冲压 | 218*91*3 | 225 | 94 | 3 | 0.49872 | 72.39% | [5 empty] | 0.644 | 6.11 | 3.0472 |  |  | 0 |  | 0 | #DIV/0! |  | 1 | 1 | 0 | 0 |  |  |  |  | 0
84 | [5 empty] | 5 | [5 empty] | SLT0010641 | 滑轨左连接板2 |  | A | EA |  |  |  |  | Y | N | 钣金件 | SPFH590 /T=3.0 |  |  | 0.232 |  | 冲压 | 158*91*3 | 166 | 94 | 3 | 0.36794 | 63.05% | [5 empty] | 0.624 | 6.11 | 2.2481 |  |  | 0 |  | 0 | #DIV/0! |  | 1 | 1 | 0 | 0 |  |  |  |  | 0
85 | [5 empty] | 5 | [5 empty] | SLT0010544 | 滑轨右连接板1 |  | A | EA |  | A |  |  | Y | N | 钣金件 | SPFH590 /T=3.0 | 3.0-Q /BQB 301 SPFH590-Q /BQB 310 |  | 0.677 | —— | 冲压 | 218*155*3 | 225 | 158 | 3 | 0.83827 | 80.76% | [5 empty] | 0.328 | 6.11 | 5.1218 |  |  | 0 |  | 0 | #DIV/0! |  | 1 | 1 | 0 | 0 |  |  |  |  | 0
86 | [5 empty] | 5 | [5 empty] | SLT0010642 | 滑轨右连接板2 |  | A | EA |  |  |  |  | Y | N | 钣金件 | SPFH590 /T=3.0 |  |  | 0.466 |  | 冲压 | 160*159*3 | 168 | 162 | 3 | 0.64175 | 72.61% | [5 empty] | 0.163 | 6.11 | 3.9211 |  |  | 0 |  | 0 | #DIV/0! |  | 1 | 1 | 0 | 0 |  |  |  |  | 0
88 |  |  |  |  | 4 | [5 empty] | SLT0010551 | SLT0010551 | 上盖板焊接总成 |  | A | EA |  | A |  |  | Y | N | 焊接总成件 | ASSY |  |  | 4.325 | —— | 焊接 | [6 empty] | 54 |  | 河北外购 | 河北利达 |  |  |  | 45.152 | 1.3 | 58.6976 | #DIV/0! | 63.6929 | 4.9953 | 7.843% |  | 1 | 1 | 63.6929 | 63.6929 |  |  |  | 2.5729 | 63.6929 | 58.6976 | 采购降价，采购价格是否有问题？ | 吴英格 | 2022-04-15 | 63.6929 | 1.前期投入很多人力物力去改善、开发焊胎，另公司设变未收取费用 2.支持公司降本，但等下半年产品生产稳定后，通过提高生产效率或优化结构，来看能降低多少成本，目前此价无法调整 | 利达稳定后2022.6.1签订新的价格协议，5月份就开始谈判，量本利进行谈判
89 | [5 empty] | 5 | [5 empty] | SLT0010659 | 上盖板焊接分总成 | [7 empty] | Y | N | [6 empty] | 焊接 | [6 empty] | 10 | [9 empty] | #DIV/0! |  | 0 | #DIV/0! |  | 1 | 1 | 0 | 0 |  |  |  |  | 0 | 0
90 | [6 empty] | 6 |  |  |  |  | SLT0010570 | 减震器上盖板分总成 |  | A | EA |  | A |  |  | Y | N | 钣金件 | ASSY | 3.0-Q /BQB 301 SPFH590-Q /BQB 310 |  | 2.9852 | —— | 焊接 | [6 empty] | 20 | [9 empty] | #DIV/0! |  | 0 | #DIV/0! |  | 1 | 1 | 0 | 0 |  |  |  |  | 0 | 0
91 | [7 empty] | 7 |  |  |  | SLT0010539 | 减震器上盖板 |  | A | EA |  | A |  |  | Y | N | 钣金件 | SPFH590 /T=3.0 | 3.0-Q /BQB 301 SPFH590-Q /BQB 310 |  | 2.9852 | —— | 冲压 | 500*283*3 | 507 | 286 | 3 | 3.4191 | 87.31% | [6 empty] | 6.11 | 20.891 |  |  | #DIV/0! |  | 0 | #DIV/0! |  | 1 | 1 | 0 | 0 |  |  |  |  | 0 | 0
92 | [7 empty] | 7 |  |  |  | BFA0000316 | 焊接方螺母 |  | A | EA |  |  |  |  | N | Y | 标准件 | M6 |  |  | 0.0025 | —— | [12 empty] | 0.0024 |  | 0.033 |  |  | 0 |  | 0 | #DIV/0! |  | 4 | 4 | 0 | 0 |  |  |  |  | 0 | 0
93 | [7 empty] | 7 |  |  |  | SLT0010553 | 上盖板加强件 |  | A | EA |  | A |  |  | Y | N | 钣金件 | SPFH590 /T=3.0 | 3.0-Q /BQB 301 SPFH590-Q /BQB 310 |  | 0.0046 | —— | 冲压 | 18*7*3 | 25 | 10 | 3 | 0.005895 | 78.03% | [5 empty] | 0.027 | 6.11 |  |  |  | 0 |  | 0 | #DIV/0! |  | 8 | 8 | 0 | 0 |  |  |  |  | 0 | 0
94 | [6 empty] | 6 |  |  |  |  | SLT0010541 | 阻尼器支架 |  | A | EA |  | A |  |  | Y | N | 钣金件 | SPFH590 /T=3.0 |  |  | 0.0357 | —— | 冲压 | 81*30*3 | 88 | 33 | 3 | 0.068476 | 52.13% | [6 empty] | 6.11 | 0.41839 |  |  | #DIV/0! |  | 0 | #DIV/0! |  | 1 | 1 | 0 | 0 |  |  |  |  | 0 | 0
95 | [6 empty] | 6 |  |  |  |  | SLT0010564 | 滚轮上滑槽 |  | A | EA |  | A |  |  | Y | N | 钣金件 | SAPH440 /T=3.0 |  |  | 0.096 | —— | 冲压 | 74*74*3 | 81 | 77 | 3 | 0.14707 | 65.28% | [5 empty] | 0.096 | 6.02 | 0.88535 |  |  | 0 |  | 0 | #DIV/0! |  | 2 | 2 | 0 | 0 |  |  |  |  | 0 | 0
96 | [5 empty] | 5 | [5 empty] | SLT0010552 | 左调角器焊接组件 |  | A | EA |  | A |  |  | Y | N | 焊接总成件 | ASSY | —— |  | 0.3641 | —— | 点焊 | [6 empty] | 4 | [9 empty] | #DIV/0! |  | 0 | #DIV/0! |  | 1 | 1 | 0 | 0 |  |  |  |  | 0 | 0
97 | [6 empty] | 6 |  |  |  |  | SLT0010537 | 调角器左连接板 |  | A | EA |  | A |  |  | Y | N | 钣金件 | SPFH590 /T=3.0 | 3.0-Q /BQB 301 SPFH590-Q /BQB 310 |  | 0.3503 | —— | 冲压 | 177*101*3 | 185 | 104 | 3 | 0.45368 | 77.21% | [6 empty] | 6.11 | 2.772 |  |  | #DIV/0! |  | 0 | #DIV/0! |  | 1 | 1 | 0 | 0 |  |  |  |  | 0 | 0
98 | [6 empty] | 6 |  |  |  |  | Q37108 | 焊接方螺母 |  | A | EA |  |  |  |  | N | Y | 标准件 | M8 |  |  | 0.0069 | —— | [14 empty] | 0.043 |  |  | #DIV/0! |  | 0 | #DIV/0! |  | 2 | 2 | 0 | 0 |  |  |  |  | 0 | 0
99 | [5 empty] | 5 | [5 empty] | SLT0010558 | 右调角器焊接组件 |  | A | EA |  | A |  |  | Y | N | 焊接总成件 | ASSY |  |  | 0.8253 | —— | 点焊 | [6 empty] | 4 | [9 empty] | #DIV/0! |  | 0 | #DIV/0! |  | 1 | 1 | 0 | 0 |  |  |  |  | 0 | 0
100 | [6 empty] | 6 |  |  |  |  | SLT0010538 | 调角器右连接板 |  | A | EA |  | A |  |  | Y | N | 钣金件 | SPFH590 /T=3.0 | 3.0-Q /BQB 301 SPFH590-Q /BQB 310 |  | 0.8115 | —— | 冲压 | 200*191*3 | 207 | 194 | 3 | 0.94693 | 85.7% | [6 empty] | 6.11 | 5.7857 |  |  | #DIV/0! |  | 0 | #DIV/0! |  | 1 | 1 | 0 | 0 |  |  |  |  | 0 | 0
101 | [6 empty] | 6 |  |  |  |  | Q37108 | 焊接方螺母 |  | A | EA |  |  |  |  | N | Y | 标准件 | M8 |  |  | 0.0069 | —— | [14 empty] | 0.043 |  |  | #DIV/0! |  | 0 | #DIV/0! |  | 2 | 2 | 0 | 0 |  |  |  |  | 0 | 0
110 | [5 empty] | 5 |  |  |  |  | SLT0010557 | SLT0010557 | 外绞架支撑板组件 |  | A | EA |  | A |  |  | Y | N | 焊接总成件 | ASSY |  |  | 0.5854 | —— | 焊接 | [6 empty] | 20 |  | 河北外购 | 航天宏达 |  | 0.536 |  | 5.9151 | 1.2 | 7.0981 | 23.5821 | 12.64 | 5.5419 | 43.84% | 查定价资料 | 2 | 2 | 25.28 | 25.28 |  |  |  |  | 25.28 | 14.1963 | 采购核价 | 吴英格 | 2022-04-15 | 12.56（不含模具费，模具分摊费为0.08元/件） |  | 没有说明
111 | [6 empty] | 6 |  |  |  |  | SLT0010547 | 外绞架支撑板 |  | A | EA |  | A |  |  | Y | N | 钣金件 | SPFH590 /T=6.0 | T=6 |  | 0.498 | —— | 冲压 | 340*12*6 | 352 | 47 | 6 | 0.78022 | 63.83% | [6 empty] | 6.11 | 4.7671 |  |  | #DIV/0! |  | 0 | #DIV/0! |  | 1 | 1 | 0 | 0 |  |  |  |  | 0 | 0
112 | [6 empty] | 6 |  |  |  |  | SLT0010684 | 外绞架轴套组件 |  | B | EA |  | A |  |  | Y | N | 装配总成件 | ASSY | —— |  | 0.046 | —— | [17 empty] | #DIV/0! |  | 0 | #DIV/0! |  | 1 | 1 | 0 | 0 |  |  |  |  | 0 | 0
113 | [7 empty] | 7 |  |  |  | SLT0010535 | 钢轴套1 |  | B | EA |  | A |  |  | Y | N | 标准件 |  | —— |  | 0.004 | —— | [14 empty] | 0.2 |  |  | #DIV/0! |  | 0 | #DIV/0! |  | 2 | 2 | 0 | 0 |  |  |  |  | 0 | 0
114 | [7 empty] | 7 |  |  |  | SLT0010524 | 外绞架轴套 |  | A | EA |  | A |  |  | Y | N | 非标件 | SWRCH35K | Q /BQB 501 SWRCH35K-Q /BQB 517 |  | 0.0374 | —— | 冷镦 |  | 12 | 24 |  | 0.042648 | 87.7% | [6 empty] | 6.1947 | 0.748 |  |  | #DIV/0! |  | 0 | #DIV/0! |  | 1 | 1 | 0 | 0 |  |  |  |  | 0 | 0
117 | [5 empty] | 5 |  |  |  |  | SLT0010549 | SLT0010549 | 外绞架加强板 |  | A | EA |  | A |  |  | Y | N | 钣金件 | Q235-A | T=6 |  | 0.1934 | —— | 冲压 | 159*20.5*6 | 170 | 25 | 6 | 0.20043 | 96.49% |  |  | 河北外购 | 泊头智凯 |  | 0.184 | 4.87 | 0.97609 | 1.15 | 1.1225 | 10.1121 | 1.8606 | 0.73811 | 39.67% |  | 1 | 1 | 1.8606 | 1.8606 |  |  |  |  | 1.8606 | 1.1225 | 采购核价 | 刘志富 | 2022-04-15 |  | 厂家反馈价格无下降空间，因需求量小，原材价格上涨等，正在做详细报价 | 收回自制 5.10完成
118 | [5 empty] | 5 |  |  |  |  | SLT0010559 | SLT0010559 | 外绞架加强片 |  | A | EA |  | A |  |  | Y | N | 钣金件 | SPFH590 /T=3.0 | 3.0-Q /BQB 301 SPFH590-Q /BQB 310 |  | 0.0073 | —— | 冲压 | 24*11*3 | 31 | 14 | 3 | 0.010234 | 71.33% |  |  | 河北外购 | 泊头智凯 |  |  | 6.11 | 0.062528 | 1.1 | 0.068781 | #DIV/0! | 0.15531 | 0.086529 | 55.71% |  | 2 | 2 | 0.31062 | 0.31062 |  |  |  |  | 0.31062 | 0.13756 | 采购核价 | 刘志富 | 2022-04-15 |  | 厂家反馈价格无下降空间，因需求量小，原材价格上涨等，正在做详细报价 | 收回自制 5.10完成
120 | [6 empty] | 6 |  |  |  | SLT0010556 | SLT0010556 | 内绞架支撑板组件 |  | A | EA |  | A |  |  | Y | N | 焊接总成件 | ASSY | —— |  | 0.5264 | —— | 焊接 | [6 empty] | 12 |  | 河北外购 | 航天宏达 |  | 0.532 |  | 5.6189 | 1.2 | 6.7426 | 15.6203 | 8.31 | 1.5674 | 18.86% |  | 2 | 2 | 16.62 | 16.62 |  |  |  |  | 16.62 | 13.4853 | 采购核价 | 吴英格 | 2022-04-15 | 8.23（不含模具费，模具分摊费为0.08元/件 |  | 没有说明
121 | [7 empty] | 7 |  |  |  | SLT0010548 | 内绞架支撑板 |  | A | EA |  | A |  |  | Y | N | 钣金件 | SPFH590 /T=6.0 | T=6 |  | 0.462 | —— | 冲压 | 322*40*6 | 334 | 45 | 6 | 0.70881 | 65.18% | [6 empty] | 6.11 | 4.3309 |  |  | #DIV/0! |  | 0 | #DIV/0! |  | 1 | 1 | 0 | 0 |  |  |  |  | 0 | 0
122 | [7 empty] | 7 |  |  |  | SLT0010269 | 内绞架螺母轴套 |  | A | EA |  | A |  |  | Y | N | 非标件 | SWRCH35K | Q /BQB 501 SWRCH35K-Q /BQB 517 |  | 0.0644 | —— | 冷镦 |  | 13 | 30 |  | 0.07219 | 89.21% | [6 empty] | 6.1947 | 1.288 |  |  | #DIV/0! |  | 0 | #DIV/0! |  | 1 | 1 | 0 | 0 |  |  |  |  | 0 | 0
126 | [6 empty] | 6 |  |  |  | SLT0010528 | SLT0010528 | 直线阀固定轴 |  | A | EA |  | A |  |  | Y | N | 钣金件 | SWRCH35K |  |  | 0.01 | —— | 机加 |  | 26.4 | 10 |  | 0.016289 | 61.39% |  |  | 河北外购 | 创和 |  | 0.0055 | 6.1947 | 0.10091 |  | 0.2 | 72.7273 | 0.4 | 0.2 | 50% |  | 1 | 1 | 0.4 | 0.4 |  |  |  |  | 0.4 | 0.2 | 采购降价 | 吴英格 | 2022-04-15 | 0.4 |  | 没有说明
127 | [6 empty] | 6 |  |  |  | SLT0010565 | SLT0010565 | 内绞架加强片 |  | B | EA |  | A |  |  | Y | N | 钣金件 | SPFH590 /T=3.0 | 3.0-Q /BQB 301 SPFH590-Q /BQB 310 |  | 0.0073 | —— | 冲压 | 24*11*3 | 31 | 14 | 3 | 0.010234 | 71.33% |  |  | 河北外购 | 泊头智凯 |  | 0.0064 | 6.11 | 0.062528 | 1.1 | 0.068781 | 18.0171 | 0.11531 | 0.046529 | 40.35% |  | 2 | 2 | 0.23062 | 0.23062 |  |  |  |  | 0.23062 | 0.13756 | 采购降价 | 刘志富 | 2022-04-15 |  |  | 没有说明
128 | [5 empty] | 5 |  |  |  |  | SLT0010525 | SLT0010525 | 内外绞架连接螺栓 |  | A | EA |  | A |  |  | Y | N | 非标件 | SWRCH35K | Q /BQB 501 SWRCH35K-Q /BQB 517 |  | 0.057 | —— | 冷镦 |  | 50 | 14 |  | 0.060467 | 94.27% |  |  | 河北外购 | 兴岳 |  | 0.052 | 6.1947 | 0.37457 |  | 1.14 | 32.6923 | 1.7 | 0.56 | 32.94% |  | 2 | 2 | 3.4 | 3.4 |  |  |  |  | 3.4 | 2.28 | 采购核价 | 吴英格 | 2022-04-15 | 1.7 |  | 没有说明
132 |  |  |  | 3 | [6 empty] | BFA0010072 | Q436220 | 开口挡圈 |  | A | EA |  | A |  |  | Y | N | 标准件 | Φ22 |  |  | 0.0069 | —— | [9 empty] | 河北外购 | 北京三浦 | [5 empty] | 0.3 | #DIV/0! | 0.77 | 0.47 | 61.04% | 重点降本 | 1 | 1 | 0.77 | 0.77 |  |  |  |  | 0.77 | 0.3 | 采购降价？ | 徐海峰 | 2022-04-15 |  | 更换供应商 | 已完成 新开发0.24
133 |  |  |  | 3 | [6 empty] | SLT0010533 | SLT0010533 | 上限位块 |  | B | EA |  | A |  |  | Y | N | 塑料件 | 橡胶 | —— |  | 0.0093 | —— | 注塑 |  | 5%损耗 |  |  | 0.009765 | 95.24% |  |  | 河北外购 | 日照浩利 |  | 0.014 | 15 | 0.14647 | 5 | 0.73237 | 92.8571 | 1.3 | 0.56763 | 43.66% |  | 2 | 2 | 2.6 | 2.6 |  |  |  |  | 2.6 | 1.4647 | 采购降价 | 纪内蒙 | 2022-04-15 |  | 模摊0.08，新价格上限位块1.1下限位块1.9 | 已完成
134 |  |  |  | 3 | [6 empty] | SLT0010534 | SLT0010534 | 下限位块 |  | B | EA |  | A |  |  | Y | N | 塑料件 | 橡胶 | —— |  | 0.0153 | —— | 注塑 |  | 5%损耗 |  |  | 0.016065 | 95.24% |  |  | 河北外购 | 日照浩利 |  | 0.021 | 15 | 0.24097 | 5 | 1.2049 | 95.2381 | 2 | 0.79513 | 39.76% |  | 2 | 2 | 4 | 4 |  |  |  |  | 4 | 2.4097 | 采购降价 | 纪内蒙 | 2022-04-15 |  | 模摊0.08，新价格上限位块1.1下限位块1.10 | 已完成
135 |  |  |  | 3 | [6 empty] | SHT0001187 | ZKGJ-6804060-51 | 尼龙滚轮 |  | A | EA |  | A |  |  | N | Y | 塑料件 | PA66杜邦 |  |  | 0.006 | —— | 注塑 |  | 4%损耗 |  |  | 0.00624 | 96.15% |  |  | 河北外购 | 瑞隆祥 |  | 0.061 | 43.0973 | 0.26893 |  | 0.43812 | 10.059 | 0.6136 | 0.17548 | 28.6% | 是否有镶件？ | 4 | 4 | 2.4544 | 2.4544 |  |  |  |  | 2.4544 | 1.7525 | 量本利谈价 | 纪内蒙 | 2022-04-15 |  | 降低18.51% | 已签订0.05元 | 5万个 | 10万个
136 |  |  |  | 3 | [6 empty] | SLT0010563 | SLT0010563 | 阻尼器总成 |  | A | EA |  | A |  |  | Y | N | 装配总成件 | —— | —— |  |  | —— | [9 empty] | 河北外购 | 路得坦摩 | [5 empty] | 27.2 | #DIV/0! | 27.2 | 0 | 0% |  | 1 | 1 | 27.2 | 27.2 |  |  |  |  | 27.2 | 27.2 | 量本利谈价 | 纪内蒙 | 2022-04-15 |  | 对方在核算新价格降低1% | 签订中 | 目标价20元 | 目标价15-17元
141 |  |  |  | 3 | [6 empty] | SLT0010573 | SLT0010573 | 下底板固定块组件 |  | A | EA |  | A |  |  | Y | N | 机加工件 | 20# |  |  | 0.129 | —— | [9 empty] | 河北外购 | 文安万达 |  | 0.125 |  | 2.7 | 2 | 5.4 | 64 | 8 | 2.6 | 32.5% |  | 2 | 2 | 16 | 16 |  |  |  |  | 16 | 10.8 | 塑料件+镶件，立项修改技术方案 | 吴英格 | 2022-04-15 | 8 | 1.生产效率低，6-7个工人一天出400个件 2.目标价仅够成本 3.可以找其他人对比 | 暂时不动，技术立项设变
142 |  |  |  |  | 4 | [6 empty] | SLT0010522 | 下底板固定块 |  | A | EA |  | A |  |  | Y | N | 机加工件 | 20# |  |  | 0.125 | —— | 机加 |  | 40 | 24 | 29 | 0.21882 | 57.12% |  | 0.00192 | [5 empty] | 2.5 |  |  | #DIV/0! |  | 0 | #DIV/0! |  | 1 | 1 | 0 | 0 |  |  |  |  | 0 | 0
143 |  |  |  |  | 4 | [6 empty] | SLT0010536 | 钢轴套2 |  | A | EA |  | A |  |  | Y | N | 标准件 |  | —— |  | 0.004 | —— | [14 empty] | 0.2 |  |  | #DIV/0! |  | 0 | #DIV/0! |  | 1 | 1 | 0 | 0 |  |  |  |  | 0 | 0
144 |  |  |  | 3 | [6 empty] | SLT0010574 | SLT0010574 | 上盖板固定块组件 |  | A | EA |  | A |  |  | Y | N | 机加工件 | 20# |  |  | 0.207 | —— | [9 empty] | 河北外购 | 文安万达 |  | 0.202 |  | 3.245 | 2 | 6.49 | 34.6535 | 7 | 0.51 | 7.286% |  | 2 | 2 | 14 | 14 |  |  |  |  | 14 | 12.98 | 塑料件+镶件，立项修改技术方案 | 吴英格 | 2022-04-15 | 7 | 1.生产效率低，6-7个工人出400个件 2.目标价仅够成本 3.可以找其他人对比 | 暂时不动，技术立项设变
145 |  |  |  |  | 4 | [6 empty] | SLT0010523 | 上盖板固定块 |  | A | EA |  | A |  |  | Y | N | 机加工件 | 20# |  |  | 0.203 | —— | 机加 |  | 40 | 24 | 37 | 0.27919 | 72.71% |  | 0.00384 | [5 empty] | 3.045 |  |  | #DIV/0! |  | 0 | #DIV/0! |  | 2 | 2 | 0 | 0 |  |  |  |  | 0 | 0
146 |  |  |  |  | 4 | [6 empty] | SLT0010536 | 钢轴套2 |  | A | EA |  | A |  |  | Y | N | 标准件 |  | —— |  | 0.004 | —— | [14 empty] | 0.2 |  |  | #DIV/0! |  | 0 | #DIV/0! |  | 2 | 2 | 0 | 0 |  |  |  |  | 0 | 0
158 |  |  | 2 | [7 empty] | SLT0010630 | SLT0010630 | 座框钢丝支撑焊接总成 | 新开 |  | 个 |  | A | SLT0010630 | A | Y | N | 分总成 | ASSY | — — |  | 1.0471 | 电泳 | 焊接 | [6 empty] | 21 | 0.13144 | 河北外购 | 海兴中盛 |  | 1.03 |  |  |  | 15.4525 | 22.3301 | 23 | 7.5475 | 32.82% |  | 1 | 1 | 23 | 23 | [6 empty] | 采购降价 | 吴英格 | 2022-04-15 | 28.43 | 1.总重量1.723kg 2.不含电泳未税23元 3.电泳荣昌自行进行 | 第一步同意电泳荣昌自行进行23元签订价格协议；第二步进一步核算，还存在差价荣昌自制或者二次布点
159 |  |  |  | 3 | [7 empty] | SLT0010631 | 座框钢丝前端固定钣金 | 新开 |  | 个 |  | A | SLT0010631 | A | Y | N | 钣金件 | SPFH590 3.0 | Q/BQB 301 Q/BQB 310 |  | 0.039 | — — | 冲压 | 67*44*3 | 74 | 47 | 3 | 0.082011 | 47.55% |  | 0.013912 |  |  |  |  | 6.11 | 0.50109 |  |  | #DIV/0! |  | 0 | #DIV/0! |  | 2 | 2 | 0 | 0
160 |  |  |  | 3 | [7 empty] | SLT0010683 | 座框钢丝后端固定钣金 | 新开 |  | 个 |  | A | SLT0010693 | A | Y | N | 钣金件 | SPFH590 3.0 | Q/BQB 301 Q/BQB 310 |  | 0.037 | — — | 冲压 | 60*42*3 | 67 | 45 | 3 | 0.071094 | 52.04% |  | 0.01206 |  |  |  |  | 6.11 | 0.43438 |  |  | #DIV/0! |  | 0 | #DIV/0! |  | 2 | 2 | 0 | 0
161 |  |  |  | 3 | [7 empty] | SLT0010648 | 座框支撑钢丝A | 新开 |  | 个 |  | A | SLT0010648 | A | Y | N | 线材 | Q235 φ6 | GB/T 342 GB/T 700 | 0.178 | 0.1896 | — — | 折弯 |  | 854.4389 | 6 |  | 0.3375 | 56.18% |  | 0.016098 |  |  |  |  | 4.87 | 1.6436 |  |  | #DIV/0! |  | 0 | #DIV/0! |  | 1 | 1 | 0 | 0
162 |  |  |  | 3 | [7 empty] | SLT0010649 | 座框支撑钢丝B | 新开 |  | 个 |  | A | SLT0010649 | A | Y | N | 线材 | Q235 φ6 | GB/T 342 GB/T 700 | 0.19 | 0.1777 | — — | 折弯 |  | 800.8112 | 6 |  | 0.31632 | 56.18% |  | 0.015087 |  |  |  |  | 4.87 | 1.5405 |  |  | #DIV/0! |  | 0 | #DIV/0! |  | 1 | 1 | 0 | 0
163 |  |  |  | 3 | [7 empty] | SLT0010650 | 座框支撑钢丝C | 新开 |  | 个 |  | A | SLT0010650 | A | Y | N | 线材 | Q235 φ6 | GB/T 342 GB/T 700 | 0.106 | 0.1064 | — — | 折弯 |  | 479.4953 | 6 |  | 0.1894 | 56.18% |  | 0.0090337 |  |  |  |  | 4.87 | 0.92238 |  |  | #DIV/0! |  | 0 | #DIV/0! |  | 2 | 2 | 0 | 0
164 |  |  |  | 3 | [7 empty] | SLT0010652 | 座框支撑钢丝E | 新开 |  | 个 |  | A | SLT0010652 | A | Y | N | 线材 | Q235 φ6 | GB/T 342 GB/T 700 | 0.11 | 0.1095 | — — | 折弯 |  | 493.4655 | 6 |  | 0.19492 | 56.18% |  | 0.0092969 |  |  |  |  | 4.87 | 0.94925 |  |  | #DIV/0! |  | 0 | #DIV/0! |  | 1 | 1 | 0 | 0
165 |  |  |  | 3 | [7 empty] | SLT0010694 | 坐垫泡沫前段支撑钢丝 | 新开 |  | 个 |  | A | SLT0010694 | A | Y | N | 线材 | Q235 φ5 | GB/T 342 GB/T 700 | 0.068 | 0.0685 | — — | 折弯 |  | 444.8052 | 5 |  | 0.098702 | 69.4% |  | 0.0069834 |  |  |  |  | 4.87 | 0.48068 |  |  | #DIV/0! |  | 0 | #DIV/0! |  | 1 | 1 | 0 | 0
166 |  |  |  | 3 | [7 empty] | SLT0010653 | 座框护面固定钢丝A | 新开 |  | 个 |  | A | SLT0010653 | A | Y | N | 线材 | Q235 φ5 | GB/T 342 GB/T 700 |  | 0.0373 | — — | 折弯 |  | 242.2078 | 5 |  | 0.0373 | 100% |  | 0.0038027 |  |  |  |  | 4.87 | 0.18165 |  |  | #DIV/0! |  | 0 | #DIV/0! |  | 1 | 1 | 0 | 0
167 |  |  |  | 3 | [7 empty] | SLT0010654 | 座框护面固定钢丝B | 新开 |  | 个 |  | A | SLT0010654 | A | Y | N | 线材 | Q235 φ5 | GB/T 342 GB/T 700 |  | 0.0566 | — — | 折弯 |  | 367.5325 | 5 |  | 0.0566 | 100% |  | 0.0057703 |  |  |  |  | 4.87 | 0.27564 |  |  | #DIV/0! |  | 0 | #DIV/0! |  | 1 | 1 | 0 | 0
168 |  |  |  | 3 | [7 empty] | SLT0010655 | 座框护面固定钢丝C | 新开 |  | 个 |  | A | SLT0010655 | A | Y | N | 线材 | Q235 φ5 | GB/T 342 GB/T 700 |  | 0.0431 | — — | 折弯 |  | 279.8701 | 5 |  | 0.0431 | 100% |  | 0.004394 |  |  |  |  | 4.87 | 0.2099 |  |  | #DIV/0! |  | 0 | #DIV/0! |  | 1 | 1 | 0 | 0
176 |  | 1 | [8 empty] | SLT0010733 | SLT0010733 | 驾驶员左侧护板-加热+通风+空气腰托 | 新开（统帅护板基础上，增加加热安装孔+通风安装孔+腰托安装孔） |  | 个 |  | A | SLT0010733 | — — | Y | N | 塑料件 | 2.5 PP-TP15 | — — |  | 0.213 | — — | 注塑 |  | 4%损耗 |  |  | 0.22152 | 96.15% |  |  | 河北外购 | 黄骅雍丰 |  | 0.229 | 10 | 2.2152 |  | 4.3596 | 36.5948 | 8.3802 | 4.0206 | 47.98% | 查模摊 | 0 | 1 | 0 | 8.3802 | [6 empty] | 采购降价 | 纪内蒙 | 2022-04-15 |  | 分摊一半模具费1.05，电费1.18/度。烘料时间2小时，原材料14元/kg核算后单价6.76+1.05=7.81-8.38 | 同意降低0.57元
177 |  | 1 | [8 empty] | SLT0010632 | SLT0010632 | 驾驶员右侧护板 | 新开 |  | 个 |  | A | N/A | — — | Y | N | 塑料件 | PP-TP15 2.5 | — — | — — | 0.075 | — — | 注塑 |  | 4%损耗 |  |  | 0.078 | 96.15% |  |  | 河北外购 | 黄骅雍丰 |  | 0.076 | 10 | 0.78 |  | 1.3179 | 43.0921 | 3.275 | 1.9571 | 59.76% | 查模摊 | 1 | 1 | 3.275 | 3.275 | [6 empty] | 采购降价 | 纪内蒙 | 2022-04-15 |  | 含模摊1.775+1.32=3.095-3.275=0.18 | 同意降低0.18元
180 |  | 1 | [8 empty] | SLT0010345 | SLT0010345 | 驾驶员调角器手柄 | 借用统帅 |  | 个 |  | A | N/A | — — | N | Y | 塑料件 | 2.5 PA6+GF30 | — — |  | 0.033 | — — | 注塑 |  | 4%损耗 |  |  | 0.03432 | 96.15% |  |  | 河北外购 | 汇铭 |  | 0.043 | 17 | 0.58344 |  | 0.96353 | 35.2326 | 1.515 | 0.55147 | 36.4% |  | 1 | 1 | 1.515 | 1.515 | [6 empty] | 采购降价 | 纪内蒙 | 2022-04-15 |  | 含模摊0.215+0.96=1.175-1.515=0.34 | 谈判中
[50 empty] | 预计降价 | 97.696 | 101.7166
Note on N11: 付园用户: GB/T13680-1992
Note on AV18: 吴英格: 含0.03元模摊，不含模摊0.6元
Note on N31: 付园用户: GB/T13680-1992

## 完成情况
一汽轻卡 | 总计 | 已完成 | 需重新核价 | 需回收自制 | 没有说明
| 35 | 11 | 5 | 4 | 15
|  | 完成率 | 68.57%

## 塑料件测算
QAD编码 | 零部件名称 | 照片 | 单位 | 数量 | 吨位 | 净重kg | 毛重kg | 模穴 | 原料单价/KG | 烘料时间 | 周期 | 人员 | 设备 | 机台功率 Kw | 烘料马达电热功率 | （荣昌规定损耗4%）产品材料损耗（实际%） | 小时损耗 | 日损耗 | 材质 | 12小时开模数 | 一模数量 | 料费(元) | 电费（元） |  | 定岗 | 人工成本 | 其他损耗 | 镶件/丝印 | 合计（元） | 核算价格 A
[23 empty] | 烘料 | 机台
SCS0004184 | 头枕主插管-（锁止端） |  |  | 1 | 250T | 0.016 | 0.0168 | 1+1 | 10 | 1 | 75 | 3 | 250T | 38.9 | 4.855 | 5% | 0.00084 | 0.01008 | PP-TP20 | 576 | 2 | 0.1764 | 0.041638 | 0.13858 | 3 | 0.5625 | 8.75e-06 | 0.2 | 1.1191 | 1.343 | 7.6131
SCS0004173 | 头枕副插管-（自由端） |  |  | 1 | 250T | 0.015 | 0.01575 | 1+1 | 10 | 1 | 75 | 3 | 250T | 38.9 | 4.855 | 5% | 0.0007875 | 0.00945 | PP-TP20 | 576 | 2 | 0.16538 | 0.041638 | 0.13858 | 3 | 0.5625 | 8.2031e-06 |  | 0.9081 | 1.0897 | 6.5894
SHT0001187 | 尼龙滚轮 |  |  | 4 | 200T | 0.006 | 0.0063 | 1*8 | 43.1 | 1 | 45 | 2 | 200T | 32.75 | 4.855 | 5% | 0.000315 | 0.00378 | PA66 | 960 | 8 | 0.28511 | 0.0062458 | 0.017501 | 2 | 0.05625 | 4.9219e-07 |  | 0.3651 | 0.43812 | 1.5367
SLT0010732 | 驾驶员左侧护板-通风＋空气腰托 |  |  | 1 | 450T | 0.213 | 0.22365 | 1 | 9 | 1 | 60 | 2 | 450T | 76.5 | 4.855 | 5% | 0.011183 | 0.13419 | 2.5 PP-TP15 | 720 | 1 | 2.1135 | 0.066621 | 0.43605 | 2 | 0.6 | 0.00018638 |  | 3.2164 | 3.8596 | 1.8262
SLT0010733 | 驾驶员左侧护板-加热+通风+空气腰托 |  |  | 1 | 450T | 0.213 | 0.22365 | 1 | 9 | 1 | 60 | 2 | 450T | 76.5 | 4.855 | 5% | 0.011183 | 0.13419 | 2.5 PP-TP15 | 720 | 1 | 2.1135 | 0.066621 | 0.43605 | 2 | 0.6 | 0.00018638 |  | 3.2164 | 3.8596 | 1.8262
SLT0010632 | 驾驶员右侧护板 |  |  | 1 | 300T | 0.075 | 0.07875 | 1+1 | 9 | 1 | 60 | 1 | 300T | 59.9 | 4.855 | 5% | 0.0039375 | 0.04725 | PP-TP15 2.5 | 720 | 2 | 0.74419 | 0.033311 | 0.17072 | 1 | 0.15 | 3.2812e-05 |  | 1.0982 | 1.3179 | 1.7709
SLT0010345 | 驾驶员调角器手柄 |  |  | 1 | 208T | 0.033 | 0.03465 | 2 | 17 | 1 | 40 | 1 | 208T | 32.75 | 4.855 | 5% | 0.0017325 | 0.02079 | 2.5 PA6+GF30 | 1080 | 2 | 0.6185 | 0.022207 | 0.062225 | 1 | 0.1 | 9.625e-06 |  | 0.80294 | 0.96353 | 1.5578
QAD编码 | 金蝶号 | 零部件名称 | 零件号 | 数量 | 吨位 | 净重kg | 毛重kg | 模穴 | 原料单价 | 烘料时间 | 周期 | 人员 | 设备 | 机台功率 Kw | 马达电热功率 | （荣昌规定损耗5%）产品材料损耗（实际%） | 小时损耗 | 日损耗 | 材质 | 12小时开模数 | 一模数量 | 料费(元) | 电费（元） |  | 定岗 | 人工成本 | 其他损耗 | 螺母 | 合计（元） | 核算价格 A | 瑞隆祥报价 B | 差额（核算与瑞隆祥） B-A | 审批价格 C | 差额（核算与审批） C-A | 备注
[23 empty] | 烘料 | 机台
2.0平台接头 | BPC0010012 | 卡箍4mm | BPC0010012 | 1 |  | 0.00012 | 0.0001248 | 1*8 | 19.4 | 1 | 45 | 1 | HTF86/TJ | 17.2 | 4.655 | 10% | 0.15495 | 1.8594 | POM | 960 | 8 | 0.0025422 | 0.0059885 | 0.0091912 | 1 | 0.028125 | 0.00024211 |  | 0.046089 | 0.055307 | 0.16057 | 0.10526 | 0.12 | 0.064693 | 原价格：0.26
| BPC0010100 | 卡箍6mm | BPC0010100 | 1 |  | 0.00017 | 0.0001768 | 1*2 | 19.4 | 1 | 45 | 1 | SA600/150 | 14.41 | 4.655 | 10% | 0.054879 | 0.65854 | POM | 960 | 2 | 0.0036014 | 0.023954 | 0.030801 | 1 | 0.1125 | 0.00034299 |  | 0.1712 | 0.20544 | 0.31276 | 0.10732 | 0.2 | -0.0054396 | 原价格：0.22

## 线材
轻卡减震提升及H4-2.2方案新开件-线材
序号 | 种类 | 3D/2D图号/版本号 | 部件名称 | 3D/2D图号/版本号 | 图片 | 单台用量 | 材质 | 表面处理 | 备注 | 2.7图纸点检 | 3D数据 | 海兴中盛未税报价 | 海兴中盛未税最终报价 | 河北核算价 |  | 重量 | 公斤价格 | 北京目标价格 | 最终定价
1 | 线材 | SLT0010781 | 肩部支撑钢丝A | SLT0010781 |  | 1 | Q235/Φ6 | / | 福田M4 |  | √ | 0.501 | 0.501 | 0.52549 |  | 0.042 | 11.9286 | 0.378 | 0.378
2 | 线材 | SLT0010782 | 肩部支撑钢丝B | SLT0010782 |  | 1 | Q235/Φ6 | / | 福田M4 |  | √ | 0.3 | 0.2875 | 0.29876 |  | 0.025 | 11.5 | 0.225 | 0.225
3 | 线材 | SLT0010783 | 头枕支撑钢丝 | SLT0010783 |  | 1 | Q235/Φ6 | / | 福田M4 |  | √ | 0.27 | 0.246 | 0.25469 |  | 0.032 | 7.6875 | 0.208 | 0.208
4 | 线材 | SLT0010751 | 驾驶员靠背弯管 | SLT0010751 |  | 1 | B340LA | / | 轻卡减震舒适性提升 | √ | √ | 10.77 | 10.77 | 10.7949 | 自制 | 1.3363 | 8.0596 | 自制
5 | 线材 | SLT0010753 | 驾驶员靠背网簧 | SLT0010753 |  | 2 | Φ3.2 65Mn | / | 轻卡减震舒适性提升 | √ | √ | 0.97955 | 0.97955 | 1.0011 |  | 0.0507 | 19.3205 | 0.3549
6 | 线材 | SLT0010755 | 驾驶员靠背预埋钢丝A | SLT0010755 |  | 1 | 60 φ2 | / | 轻卡减震舒适性提升 |  | √ | 0.306 | 0.306 | 0.34442 |  | 0.011 | 27.8182 | 0.11 | 0.14
7 | 线材 | SLT0010756 | 驾驶员靠背预埋钢丝B | SLT0010756 |  | 1 | 60 φ2 | / | 轻卡减震舒适性提升 |  | √ | 0.306 | 0.306 | 0.34442 |  | 0.011 | 27.8182 | 0.11 | 0.14
8 | 线材 | SLT0010757 | 驾驶员靠背预埋钢丝C | SLT0010757 |  | 1 | 60 φ2 | / | 轻卡减震舒适性提升 |  | √ | 0.288 | 0.288 | 0.3269 |  | 0.008 | 36 | 0.08 | 0.104
9 | 线材 | SLT0010758 | 驾驶员靠背预埋钢丝D | SLT0010758 |  | 1 | 60 φ2 | / | 轻卡减震舒适性提升 |  | √ | 0.222 | 0.222 | 0.27858 |  | 0.007 | 31.7143 | 0.07 | 0.07
10 | 线材 | SLT0010759 | 驾驶员靠背钢丝焊接总成 | SLT0010759 |  | 1 | ASSY | / | 轻卡减震舒适性提升 | √ | √ | 3.6823 | 3.2423 | 3.2668 |  | 0.2568 | 12.6258 | 3.0816 | 3.15
11 | 线材 | SLT0010764 | 驾驶员座垫预埋钢丝A | SLT0010764 |  | 1 | 60 φ2 | / | 轻卡减震舒适性提升 |  | √ | 0.24 | 0.24 | 0.25363 |  | 0.01 | 24 | 0.1 | 0.13
12 | 线材 | SLT0010765 | 驾驶员座垫预埋钢丝B | SLT0010765 |  | 1 | 60 φ2 | / | 轻卡减震舒适性提升 |  |  | 0.24 | 0.24 | 0.25363 |  | 0.01 | 24 | 0.1 | 0.13
13 | 线材 | SLT0010766 | 驾驶员座垫预埋钢丝C | SLT0010766 |  | 1 | 60 φ2 | / | 轻卡减震舒适性提升 |  | √ | 0.222 | 0.222 | 0.27858 |  | 0.007 | 31.7143 | 0.07 | 0.07
14 | 线材 | SLT0010767 | 驾驶员座垫预埋钢丝D | SLT0010767 |  | 1 | 60 φ2 | / | 轻卡减震舒适性提升 |  | √ | 0.274 | 0.274 | 0.29026 |  | 0.009 | 30.4444 | 0.09 | 0.12
15 | 线材 | SLT0010768 | 驾驶员靠背下弯管 | SLT0010768 |  | 1 | Q235 φ20×1.5 | / | 轻卡减震舒适性提升 | √ | √ | 3.14 | 3.14 | 3.1507 | 自制 | 0.3633 | 8.643 | 自制
16 | 线材 | SHT0011065 | 预埋钢丝A | SHT0011065 |  | 1 | 60# | / | H4-2.2座椅 | √ | √ | 0.286 | 0.286 | 0.30195 |  | 0.011 | 26 | 0.11 | 0.14
17 | 线材 | SHT0011066 | 预埋钢丝B | SHT0011066 |  | 1 | 60# | / | H4-2.2座椅 | √ | √ | 0.286 | 0.286 | 0.30195 |  | 0.011 | 26 | 0.11 | 0.14
18 | 线材 | SHT0011067 | 预埋钢丝C | SHT0011067 |  | 1 | 60# | / | H4-2.2座椅 | √ | √ | 0.182 | 0.182 | 0.19363 |  | 0.007 | 26 | 0.07 | 0.07
19 | 线材 | SHT0011068 | 预埋钢丝D | SHT0011068 |  | 1 | 60# | / | H4-2.2座椅 | √ | √ | 0.246 | 0.246 | 0.26531 |  | 0.012 | 20.5 | 0.12 | 0.14
20 | 线材 | SHT0011069 | 预埋钢丝E | SHT0011069 |  | 1 | 60# | / | H4-2.2座椅 | √ | √ | 0.246 | 0.246 | 0.26531 |  | 0.012 | 20.5 | 0.12 | 0.14
21 | 线材 | SHT0011070 | 坐垫预埋钢丝A | SHT0011070 |  | 1 | 20# | / | H4-2.2座椅 | √ | √ | 0.182 | 0.182 | 0.19363 |  | 0.007 | 26 | 0.07 | 0.07
22 | 线材 | SHT0011071 | 坐垫预埋钢丝B | SHT0011071 |  | 1 | 20# | / | H4-2.2座椅 | √ | √ | 0.28 | 0.28 | 0.2961 |  | 0.01 | 28 | 0.1 | 0.13
23 | 线材 | SHT0011603 | 坐垫预埋钢丝C | SHT0011603 |  | 1 | 20# | / | H4-2.2座椅 |  | √ | 0.276 | 0.276 | 0.28867 |  | 0.016 | 17.25 | 0.16 | 0.2
24 | 线材 | SHT0011604 | 坐垫预埋钢丝D | SHT0011604 |  | 1 | 20# | / | H4-2.2座椅 |  | √ | 0.336 | 0.336 | 0.37363 |  | 0.016 | 21 | 0.16 | 0.2

## 采购价格
零件号 | 物料名称 | 价格（未税） | 供应商
BPC0010161 | 轻卡座椅悬浮阀总成 | 4.34 | 安路普（北京）汽车技术有限公司 昌平分公司
SLT0010277 | 轻卡座椅气囊总成 | 51.34 | 安路普（北京）汽车技术有限公司 昌平分公司
BPC0000063 | 驾驶员靠背腰托总成 | 11.09 | 北京美好生活家居用品有限公司
BCL0010006 | 气管卡扣 | 0.2 | 北京瑞隆祥模具有限公司
BPC0010100 | φ6卡箍 | 0.2 | 北京瑞隆祥模具有限公司
BFA0010072(零件号Q436220） | 开口挡圈（Φ22） | 0.77 | 北京三浦有限责任公司
BPC0000065 | 驾驶员腰托开关 | 47.6691 | 慈溪市维克多自控元件有限公司
SLT0010347 | 扶手总成 | 30.9735 | 杭州阳晨聚氨酯制品有限公司
SLT0010423 | 扶手固定螺栓 | 0.885 | 杭州阳晨聚氨酯制品有限公司
SLT0010427 | 扶手堵盖C | 0.885 | 杭州阳晨聚氨酯制品有限公司
SHT0001187 | 尼龙滚轮 | 0.6136 | 黄骅市汇铭汽车部件有限公司
SLT0010345 | 驾驶员调角器手柄 | 1.515 | 黄骅市汇铭汽车部件有限公司
SCS0004029 | 头枕主插管 | 0.5128 | 黄骅市雍丰塑料制品有限公司
SCS0004036 | 头枕副插管 | 0.5128 | 黄骅市雍丰塑料制品有限公司
SLT0010733 | 驾驶员左侧护板-加热+通风+空气腰托 | 8.3802 | 黄骅市雍丰塑料制品有限公司
SLT0010632 | 驾驶员右侧护板 | 3.275 | 黄骅市雍丰塑料制品有限公司
SHT0010958 | 风扇 | 60.5765 | 吉林省德邦汽车电子有限公司
SHT0010959 | 减震钉 | 0.4365 | 吉林省德邦汽车电子有限公司
SLT0002421 | 靠背通风袋体 | 19.2545 | 吉林省德邦汽车电子有限公司
BEC0010135 | 靠背加热垫总成 | 21.25 | 吉林省德邦汽车电子有限公司
BEC0010136 | 坐垫加热垫总成 | 24.25 | 吉林省德邦汽车电子有限公司
BEC0010141 | ECU及通风线束总成 | 134.25 | 吉林省德邦汽车电子有限公司
SHT0010954 | 通风开关总成 | 15.78 | 吉林省德邦汽车电子有限公司
BEC0010142 | 加热开关总成 | 15.78 | 吉林省德邦汽车电子有限公司
LAD3005(TSY0000701) | 通风主料 | 12.5 | 江苏艾文德悦达汽车内饰有限责任公司
LA1528E(TSY0000692) | 辅料 | 27 | 江苏艾文德悦达汽车内饰有限责任公司
SLT0010296 | 驾驶员左侧滑轨总成 | 33.5 | 江苏力乐汽车部件股份有限公司
SLT0002123(6804540X2001A) | 驾驶员右侧滑轨总成 | 33.5 | 江苏力乐汽车部件股份有限公司
SLT0010297 | 驾驶员滑轨U型把手 | 1.95 | 江苏力乐汽车部件股份有限公司
SLT0002545 | 左侧手动调角器总成 | 16.6 | 江苏力乐汽车部件股份有限公司
TSY0000426 | 毛毡 | 9.0265 | 曲阜陆航座椅辅料有限公司
SLT0010533 | 上限位块 | 1.3 | 日照浩利橡塑有限公司
SLT0010534 | 下限位块 | 2 | 日照浩利橡塑有限公司
TSY0010347 | 吊紧带 | 0.1592 | 上海绽奇工贸有限公司
TSY0010348 | 吊紧带 | 0.2359 | 上海绽奇工贸有限公司
TSY0010349 | 吊紧带 | 0.4836 | 上海绽奇工贸有限公司
SLT0010094 | 无纺布+PP条 | 0.2123 | 上海绽奇工贸有限公司
SLT0010095 | 无纺布+PP条 | 0.171 | 上海绽奇工贸有限公司
SLT0010096 | 无纺布+PP条 | 0.2536 | 上海绽奇工贸有限公司
SLT0010097 | 无纺布+PP条 | 0.2241 | 上海绽奇工贸有限公司
KT-17 | 共聚 PP | 0.2623 | 上海绽奇工贸有限公司
KT-17 | 共聚 PP | 0.0656 | 上海绽奇工贸有限公司
KT-16 | 共聚 PP | 0.2029 | 上海绽奇工贸有限公司
黑色拉链 | 尼龙+树脂 | 0.66 | 上海绽奇工贸有限公司
SLT0010734 | 靠背海绵1 | 4.6631 | 天津琪安科技有限公司
SLT0010735 | 靠背海绵2 | 6.3838 | 天津琪安科技有限公司
SLT0010736 | 坐垫海绵1 | 4.2218 | 天津琪安科技有限公司
SLT0010737 | 坐垫海绵2 | 4.5864 | 天津琪安科技有限公司
SLT0010563 | 阻尼器 | 27.2 | 浙江路得坦摩汽车部件股份有限公司
SLT0010315 | 安全带插锁总成 | 15 | 浙江万里安全器材制造有限公司

## 线材核算 (hidden)
序号 | 金蝶号 | QAD号 | 名称 | 零件名称 | 耗用量 | 材质 | 直径 | 下料尺寸mm | 含税单价 |  | 重量 |  |  | 材料费 | 加工成本 |  |  |  |  | 含税单价 | 不含税单价 | 厂家报价（不含税） | 备注
[6 empty] | 材质 |  |  | 材料 | 废铁 | 毛重 | 实际称重 | 废铁 |  | 工序 | 吨位 | 次数 | 工序费 | 总工序费 | [5 empty] | 海兴中盛10.5-9.5元/kg,包工包料
1 |  | SLT0010781 | 肩部支撑钢丝A |  | 1 | Q235/φ6.0 | 6 |  | 5.5 |  | 0.042 | 0.042 | 0 | 0.231 | 截料折弯 |  | 6 | 0.04 | 0.24 | 0.5938 | 0.52549
[15 empty] | 检具检验 |  | 1 | 0.023832 | 0.023832
2 |  | SLT0010782 | 肩部支撑钢丝B |  | 1 | Q235/φ6.0 | 6 |  | 5.5 |  | 0.025 | 0.025 | 0 | 0.1375 | 截料折弯 |  | 3 | 0.04 | 0.12 | 0.3376 | 0.29876
[15 empty] | 检具检验 |  | 1 | 0.023832 | 0.023832
3 |  | SLT0010783 | 头枕支撑钢丝 |  | 1 | Q235/φ6.0 | 6 |  | 5.5 |  | 0.032 | 0.032 | 0 | 0.176 | 截料折弯 |  | 1 | 0.04 | 0.04 | 0.2878 | 0.25469
[15 empty] | 检具检验 |  | 1 | 0.023832 | 0.023832
4 |  | SLT0010751 | 驾驶员靠背弯管 |  | 1 | B340LA | 25*2 |  | 7.2 |  | 1.3363 | 1.3363 | 0 | 9.6214 | 截料折弯 |  | 4 | 0.08 | 0.32 | 12.1982 | 10.7949
[15 empty] | 拍扁 | 80T | 4 | 0.05 | 0.2
[15 empty] | 检具检验 |  | 1 | 0.023832 | 0.023832
5 |  | SLT0010753 | 驾驶员靠背网簧 |  | 1 | 65Mn/Φ3.2 | 3.2 |  | 5.5 |  | 0.0507 | 0.0507 | 0 | 0.27885 | 截料折弯 |  | 16 | 0.04 | 0.64 | 1.1312 | 1.0011
[15 empty] | 检具检验 |  | 1 | 0.023832 | 0.023832
6 |  | SLT0010755 | 驾驶员靠背预埋钢丝A |  | 1 | ?/Φ2 | 2 |  | 5.5 |  | 0.011 | 0.011 | 0 | 0.0605 | 截料折弯 |  | 6 | 0.04 | 0.24 | 0.3892 | 0.34442
[15 empty] | 检具检验 |  | 1 | 0.023832 | 0.023832
7 |  | SLT0010756 | 驾驶员靠背预埋钢丝B |  | 1 | ?/Φ2 | 2 |  | 5.5 |  | 0.011 | 0.011 | 0 | 0.0605 | 截料折弯 |  | 6 | 0.04 | 0.24 | 0.3892 | 0.34442
[15 empty] | 检具检验 |  | 1 | 0.023832 | 0.023832
8 |  | SLT0010757 | 驾驶员靠背预埋钢丝C |  | 1 | ?/Φ2 | 2 |  | 5.5 |  | 0.008 | 0.008 | 0 | 0.044 | 截料折弯 |  | 6 | 0.04 | 0.24 | 0.3694 | 0.3269
[15 empty] | 检具检验 |  | 1 | 0.023832 | 0.023832
9 |  | SLT0010758 | 驾驶员靠背预埋钢丝D |  | 1 | ?/Φ2 | 2 |  | 5.5 |  | 0.007 | 0.007 | 0 | 0.0385 | 截料折弯 |  | 5 | 0.04 | 0.2 | 0.3148 | 0.27858
[15 empty] | 检具检验 |  | 1 | 0.023832 | 0.023832
10 |  | SLT0010759 | 驾驶员靠背钢丝焊接总成 |  | 1 | ?/Φ2 | 2 |  | 5.5 |  | 0.2568 | 0.2568 | 0 | 1.4124 | 截料折弯 |  | 22 | 0.04 | 0.88 | 3.6915 | 3.2668
[15 empty] | 焊接 |  | 8 | 0.05 | 0.4
[15 empty] | 摆件 |  | 4 | 0.04 | 0.16
[15 empty] | 整形 |  | 1 | 0.2 | 0.2
[15 empty] | 检具检验 |  | 1 | 0.023832 | 0.023832
11 |  | SLT0010764 | 驾驶员座垫预埋钢丝A |  | 1 | ?/Φ2 | 2 |  | 5.5 |  | 0.01 | 0.01 | 0 | 0.055 | 截料折弯 |  | 4 | 0.04 | 0.16 | 0.2866 | 0.25363
[15 empty] | 检具检验 |  | 1 | 0.023832 | 0.023832
12 |  | SLT0010765 | 驾驶员座垫预埋钢丝B |  | 1 | ?/Φ2 | 2 |  | 5.5 |  | 0.01 | 0.01 | 0 | 0.055 | 截料折弯 |  | 4 | 0.04 | 0.16 | 0.2866 | 0.25363
[15 empty] | 检具检验 |  | 1 | 0.023832 | 0.023832
13 |  | SLT0010766 | 驾驶员座垫预埋钢丝C |  | 1 | ?/Φ2 | 2 |  | 5.5 |  | 0.007 | 0.007 | 0 | 0.0385 | 截料折弯 |  | 5 | 0.04 | 0.2 | 0.3148 | 0.27858
[15 empty] | 检具检验 |  | 1 | 0.023832 | 0.023832
14 |  | SLT0010767 | 驾驶员座垫预埋钢丝D |  | 1 | ?/Φ2 | 2 |  | 5.5 |  | 0.009 | 0.009 | 0 | 0.0495 | 截料折弯 |  | 5 | 0.04 | 0.2 | 0.328 | 0.29026
[15 empty] | 检具检验 |  | 1 | 0.023832 | 0.023832
15 |  | SLT0010768 | 驾驶员靠背下弯管 |  | 1 | Q235 φ20×1.5 | 20 |  | 7 |  | 0.3633 | 0.3633 | 0 | 2.5431 | 截料折弯 |  | 5 | 0.08 | 0.4 | 3.5603 | 3.1507
[15 empty] | 检具检验 |  | 1 | 0.023832 | 0.023832
16 |  | SHT0011065 | 预埋钢丝A |  | 1 | 60# |  |  | 5.5 |  | 0.011 | 0.011 | 0 | 0.0605 | 截料折弯 |  | 5 | 0.04 | 0.2 | 0.3412 | 0.30195
[15 empty] | 检具检验 |  | 1 | 0.023832 | 0.023832
17 |  | SHT0011066 | 预埋钢丝B |  | 1 | 60# |  |  | 5.5 |  | 0.011 | 0.011 | 0 | 0.0605 | 截料折弯 |  | 5 | 0.04 | 0.2 | 0.3412 | 0.30195
[15 empty] | 检具检验 |  | 1 | 0.023832 | 0.023832
18 |  | SHT0011067 | 预埋钢丝C |  | 1 | 60# |  |  | 5.5 |  | 0.007 | 0.007 | 0 | 0.0385 | 截料折弯 |  | 3 | 0.04 | 0.12 | 0.2188 | 0.19363
[15 empty] | 检具检验 |  | 1 | 0.023832 | 0.023832
19 |  | SHT0011068 | 预埋钢丝D |  | 1 | 60# |  |  | 5.5 |  | 0.012 | 0.012 | 0 | 0.066 | 截料折弯 |  | 4 | 0.04 | 0.16 | 0.2998 | 0.26531
[15 empty] | 检具检验 |  | 1 | 0.023832 | 0.023832
20 |  | SHT0011069 | 预埋钢丝E |  | 1 | 60# |  |  | 5.5 |  | 0.012 | 0.012 | 0 | 0.066 | 截料折弯 |  | 4 | 0.04 | 0.16 | 0.2998 | 0.26531
[15 empty] | 检具检验 |  | 1 | 0.023832 | 0.023832
21 |  | SHT0011513 | 靠背泡沫预埋钢丝4 |  | 1 | 20# |  |  | 5.5 |  |  |  | 0 | 0 | 截料折弯 |  | 4 | 0.04 | 0.16 | 0.2206 | 0.19522 |  |  | 2022.2.13李宁再次确认取消了
[15 empty] | 检具检验 |  | 1 | 0.023832 | 0.023832
22 |  | SHT0011070 | 坐垫预埋钢丝A |  | 1 | 60# |  |  | 5.5 |  | 0.007 | 0.007 | 0 | 0.0385 | 截料折弯 |  | 3 | 0.04 | 0.12 | 0.2188 | 0.19363
[15 empty] | 检具检验 |  | 1 | 0.023832 | 0.023832
23 |  | SHT0011071 | 坐垫预埋钢丝B |  | 1 | 60# |  |  | 5.5 |  | 0.01 | 0.01 | 0 | 0.055 | 截料折弯 |  | 5 | 0.04 | 0.2 | 0.3346 | 0.2961
[15 empty] | 检具检验 |  | 1 | 0.023832 | 0.023832
24 |  | SHT0011603 | 坐垫预埋钢丝C |  | 1 | 60# |  |  | 5.5 |  | 0.016 | 0.016 | 0 | 0.088 | 截料折弯 |  | 4 | 0.04 | 0.16 | 0.3262 | 0.28867
[15 empty] | 检具检验 |  | 1 | 0.023832 | 0.023832
25 |  | SHT0011604 | 坐垫预埋钢丝D |  | 1 | 60# |  |  | 5.5 |  | 0.016 | 0.016 | 0 | 0.088 | 截料折弯 |  | 6 | 0.04 | 0.24 | 0.4222 | 0.37363
[15 empty] | 检具检验 |  | 1 | 0.023832 | 0.023832
26 |  | SHT0011072 | 坐垫泡沫预埋钢丝3.1 |  | 1 | 60# |  |  | 5.5 |  | 0.012 | 0.012 | 0 | 0.066 | 截料折弯 |  | 4 | 0.04 | 0.16 | 0.2998 | 0.26531
[15 empty] | 检具检验 |  | 1 | 0.023832 | 0.023832
27 |  | SHT0011597 | 坐垫泡沫预埋钢丝4.1 |  | 1 | 60# |  |  | 5.5 |  | 0.012 | 0.012 | 0 | 0.066 | 截料折弯 |  | 6 | 0.04 | 0.24 | 0.3958 | 0.35026
[15 empty] | 检具检验 |  | 1 | 0.023832 | 0.023832
Note on L4: 吴英格: 我司无图纸，按照厂家重量
Note on L6: 吴英格: 我司无图纸，按照厂家重量
Note on L8: 吴英格: 我司无图纸，按照厂家重量
Note on L15: 吴英格: 我司无图纸，按照厂家重量
Note on L17: 吴英格: 我司无图纸，按照厂家重量
Note on L19: 吴英格: 我司无图纸，按照厂家重量
Note on L21: 吴英格: 我司无图纸，按照厂家重量
Note on L28: 吴英格: 我司无图纸，按照厂家重量
Note on L30: 吴英格: 我司无图纸，按照厂家重量
Note on L32: 吴英格: 我司无图纸，按照厂家重量
Note on L34: 吴英格: 我司无图纸，按照厂家重量
Note on L54: 吴英格: 我司无图纸，按照厂家测算重量
Note on L56: 吴英格: 我司无图纸，按照厂家测算重量
Note on G60: 吴英格: 前期需求清单种写的是20#