## 主驾焊接底座
设计: | [7 empty] | 校核： 标准化： |  |  | 驾驶员座椅总成总成EBOM | [42 empty] | 零件号 | 6800010EH13-C00
[54 empty] | 内部号 | SHT0014475
会签： | [53 empty] | 名称 | 驾驶员座椅总成
批准： | [8 empty] | 日期： | [44 empty] | 规格型号
版本：A | [53 empty] | 车型配置 | J6L
说明： | [53 empty] | 种类 | 高配
序号 | 0 | 1 | 2 | 3 | 4 | 5 | 来源 | QAD | 零件号 | 名称 | 零件描述 | 重要度 | 单位 | 图示 | 数据版本 | 图纸号 | 图纸版本 | 是否申请新零件号 | 沿用件 Y/N | 零件类别 | 材料 | 规格 | 材料标准 | 轮廓尺寸 (长*宽*高) | 设计密度 | 设计重量 （Kg） | 平台 | 颜色 | 皮纹 | 表面处理 | 工艺方式 | 净重尺寸 | 工艺规格 |  |  | 工艺重量(kg) | 材料利用率 | 焊接长度(cm) | 涂装面积(㎡) | 外购/自制 | 供应商/工序 | 供应商联系人 | 实物重量kg | 原材料价格 | 材料成本 | 料废折合加工系数 | 料废成本 | 系数 | 未税目标价 | 每公斤采购单价 | 未税采购价格 | 差异价格 | 差价比率
[33 empty] | 长 | 宽 | 高 | [18 empty] | 备注 | 用量
1 |  | 1 |  |  |  |  | J6L | SHT0014477 | SHT0014477 | 底座焊接总成 | —— | B | Ea |  | A | SHT0014477 | A | Y | N | 分总成 | ASSY | —— | —— | 348*108*350 | —— | 2.18 | —— | 黑色 | —— | 电泳 | 焊接 | [6 empty] | 48 | 0.371 | 河北自制 | 电泳车间 |  | 2.18 |  | 28.4955 |  | 4.7204 | 1.2 | 28.5301 |  |  |  |  | —— | 1
2 |  |  | 2 |  |  |  | J6L | SHT0014478 | SHT0014478 | 底座前板 | —— | C | Ea |  | A | SHT0014478 | A | Y | N | 冲压件 | SPFH590 | t=2 | —— | 10*350*78 | —— | 0.43 | —— | —— | —— | —— | 冲压 | 411*178*2 | 416 | 181 | 2 | 1.1837 | 36.33% |  |  | 河北外购 |  |  | 0.43 | 6.11 | 7.2321 | 31.84% | 1.9595 | [6 empty] | —— | 1
3 |  |  | 2 |  |  |  | J6L | SHT0014479 | SHT0014479 | 底座后板 | —— | C | Ea |  | A | SHT0014479 | A | Y | N | 冲压件 | SPFH590 | t=2 | —— | 12*309*32 | —— | 0.17 | —— | —— | —— | —— | 冲压 | 411*156*2 | 416 | 159 | 2 | 1.0398 | 16.35% |  |  | 河北外购 |  |  | 0.17 | 6.11 | 6.3531 | 41.83% | 2.2614 | [6 empty] | —— | 1
4 |  |  | 2 |  |  |  | J6L | SHT0014566 | SHT0014566 | 左板焊接总成 | —— | C | Ea |  |  | SHT0014566 | A | Y | N | 分总成 | —— | —— | —— | —— | —— | —— | —— | —— | —— | —— | 焊接 | [6 empty] | 5.024 |  | 河北外购 |  |  | —— | [10 empty] | —— | 1
5 |  |  |  | 3 |  |  | J6L | SHT0014480 | SHT0014480 | 底座左板 | —— | C | Ea |  | A | SHT0014480 | A | Y | N | 冲压件 | SPFH590 | t=2 | —— | 348*108*85 | —— | 0.78 | —— | —— | —— | —— | 冲压 | 341*159*2 | 346 | 162 | 2 | 0.88114 | 88.52% | [5 empty] | 0.78 | 6.11 | 5.3837 | 5.739% | 0.26296 | [6 empty] | —— | 1
6 |  |  |  | 3 |  |  | —— |  | GB/T 13681-1992 | 焊接六角螺母 | —— | C | Ea |  | A | GB/T 13681-1992 | A | N | Y | 标准件 | —— | M8 | —— | —— | —— | —— | —— | —— | —— | —— | [12 empty] | —— |  | 0.042 | [8 empty] | —— | 2
7 |  |  | 2 |  |  |  | J6L | SHT0014567 | SHT0014567 | 右板焊接总成 | —— | C | Ea |  |  | SHT0014567 | A | Y | N | 分总成 | —— | —— | —— | —— | —— | —— | —— | —— | —— | —— | 焊接 | [6 empty] | 5.024 |  | 河北外购 |  |  | —— | [10 empty] | —— | 1
8 |  |  |  | 3 |  |  | J6L | SHT0014481 | SHT0014481 | 底座右板 | —— | C | Ea |  | A | SHT0014481 | A | Y | N | 冲压件 | SPFH590 | t=2 | —— | 348*108*85 | —— | 0.78 | —— | —— | —— | —— | 冲压 | 337*159*2 | 342 | 162 | 2 | 0.87095 | 89.56% | [5 empty] | 0.78 | 6.11 | 5.3215 | 5.221% | 0.23647 | [6 empty] | —— | 1
9 |  |  |  | 3 |  |  | —— |  | GB/T 13681-1992 | 焊接六角螺母 | —— | C | Ea |  | A | GB/T 13681-1992 | A | N | Y | 标准件 | —— | M8 | —— | —— | —— | —— | —— | —— | —— | —— | [12 empty] | —— |  | 0.042 | [8 empty] | —— | 2
[48 empty] | 报价 | 44.9646 | 20.626
Note on I10: hp: 新开件
Note on I11: hp: 新开件
Note on I12: hp: 新开件
Note on I13: hp: 新开件
Note on I14: hp: 新开件
Note on I16: hp: 新开件
Note on I17: hp: 新开件

## 驾驶员座椅总成首页 (hidden)
版本：A 识别号：GR/ZY/BOM-2022-03-001
编号：GR-21-01-23
车型 |  | J6L |  |  | 解放J6L驾驶员座椅总成EBOM清单 |  |  |  | 编制 | 审核 | 标准化 | 批准 | 页次 | 日 期
[5 empty] | (首页 ) |  |  |  | 李世新 |  |  |  | 1/1 | 2022.03.28
图示 |  |  | NO. | 件号 |  |  | 件名 | 产品描述 | 单台用量 | 车型配置 |  | 备注
|  |  | 1 | SHT0014475（6800010EH13-C00） |  |  | 驾驶员座椅总成 | 气囊减震、气动升降、速升速降、可变阻尼、仰角调节、坐垫延伸、两气袋腰脱、带锁扣 | 1 |  |  | 使用2.2平台
|  |  | 2 | SHT0014476（6800010DH13-C00） |  |  | 驾驶员座椅总成 | 气囊减震、气动升降、机械腰脱、带锁扣 | 1 |  |  | 低成本平台
以下空白
变更履历
No | 日期 | 零件号 | 零件名称 | 变更内容 | 变更原因 | 变更来源
Note on C42: 作者: 7/16按照图纸将材质更改为PA6

## 前座总成首页 (hidden)
版本：A 识别号：GR/ZY/BOM-2022-03-001
编号：GR-21-01-23
车型 |  | J6L |  |  | 解放J6L前座总成EBOM清单 |  |  |  | 编制 | 审核 | 标准化 | 批准 | 页次 | 日 期
[5 empty] | (首页 ) |  |  |  | 李世新 |  |  |  | 1/1 | 2022.03.28
图示 |  |  | NO. | 件号 |  |  | 件名 | 产品描述 | 单台用量 | 车型配置 |  | 备注
|  |  | 1 | 6900010BH13-C00（SHT0014470） |  |  | 前座总成 | 靠背调节、安全带锁扣、PVC+超纤 | 1 |  |  | 面料差异
|  |  | 2 | 6900010AH13-C00（SHT0014568） |  |  | 前座总成 | 靠背调节、安全带锁扣、织物 | 1
以下空白
变更履历
No | 日期 | 零件号 | 零件名称 | 变更内容 | 变更原因 | 变更来源
Note on C42: 作者: 7/16按照图纸将材质更改为PA6