## 焊胎分序
序号 | 零件号 | 零件名称 | 图示 | 夹具开发数量 | 是否翻转 | 备注 | 零部件数量 | 焊道数量 | 焊接总长（mm) | 焊接速度（m/min） | 焊接时间(s) | 空转行程（m) | 空转时间（s）(翻转增加5s，移动速度100m/s） | 准备时间（s） | 寻位时间（s） | 节拍 | 日产能（10h） | 月产能 | 备注（加班时间，单位小时） | 产能输入
1 | SQX3000-6805330 | 座框焊接总成一序 |  | 1 | 翻转 | 一个焊胎四种产品 | 5 | 8 | 280 | 0.6 | 28 | 2.4 | 6.44 | 6 | 16 | 56.44 |  |  |  | 年产3万，月产2500，日产96
| SQX3000-6805336 | 座框焊接总成一序 |  |  |  |  | 5 | 8 | 280 | 0.6 | 28 | 2.4 | 6.44 | 6 | 16 | 56.44
| SQX3000-6805330 | 座框焊接总成（无仰角）一序 |  |  |  |  | 5 | 8 | 280 | 0.6 | 28 | 2.4 | 6.44 | 6 | 16 | 56.44 | 346.5537
| SQX3000-6805610 | 座框焊接总成一序（副驾）
| lianjiejian-0413-L6000 | [5 empty] | 5 | 8 | 190 | 0.6 | 19 | 2.4 | 6.44 | 6 | 16 | 47.44
| SQX3000-6805380 | 前连接板组件 |  |  |  |  | 4 | 6 | 90 | 0.6 | 9 | 2.4 | 6.44 | 6 | 12 | 33.44
2 | SQX3000-6805330 | 座框焊接总成 |  | 1 | 翻转 | 一个焊胎四种产品 | 8 | 22 | 450 | 0.6 | 45 | 2.4 | 6.44 | 6 | 44 | 101.44 | 354.8896 | 9227.1293
| SQX3000-6805336 | 座框焊接总成 |  |  |  |  | 8 | 22 | 450 | 0.6 | 45 | 2.4 | 6.44 | 6 | 44 | 101.44 | 354.8896 | 9227.1293
| SQX3000-6805610 | 座框焊接总成（副驾） |  |  |  |  | 8 | 22 | 450 | 0.6 | 45 | 2.4 | 6.44 | 6 | 44 | 101.44 | 354.8896
| SQX3000-6805330 | 座框焊接总成（无仰角） |  |  |  |  | 5 | 40 | 290 | 0.6 | 29 | 2.4 | 6.44 | 6 | 80 | 121.44 | 296.4427 | 7707.5099

## 一序焊胎
|  |  | 右侧边板焊接组件 | 1PCS | lianjiejian-0413-L6000 | 1PCS |  | 1PCS
SQX3000-6805318
| 座框焊接总成一序 | 1PCS | 左侧边板焊接组件 | 1PCS |  |  | 阻尼支架 | 1PCS
| SQX3000-6805330 |  | SQX3000-6805339
1
|  |  | 后横梁 | 1PCS |  |  |  | 2PCS
H4B-6805319
|  |  | 安全带卷收器固定板焊接总成 | 1PCS |  |  |  | 1PCS
H5-6805318
|  |  | 前连接板组件 | 1PCS | 前连接板组件 | 1PCS | 罩壳前固定片 | 2PCS
|  |  | SQX3000-6805380 |  | SQX3000-6805380 |  | H5-6805310
|  |  | 右侧边板焊接组件 | 1PCS |  |  | 座框前连接板 | 1PCS
|  |  | SQX3000-6805318 |  |  |  | SHT0010442
| 座框焊接总成一序 | 1PCS | 左侧边板焊接组件 | 1PCS |  |  | 限位门 | 1PCS
| SQX3000-6805336 |  | SQX3000-6805339 |  |  |  | SQX3000-6805323
2
|  |  | 后横梁 | 1PCS
H4B-6805319
|  |  | 安全带卷收器固定板焊接总成 | 1PCS
H5-6805318
|  |  | 前横档组件 | 1PCS
SQX3000-6905317
|  |  | 右侧边板焊接组件 | 1PCS
SQX3000-6805318
| 座框焊接总成一序（无仰角） | 1PCS | 左侧边板焊接组件 | 1PCS
| SQX3000-6805330 |  | SQX3000-6805339
3
|  |  | 后横梁 | 1PCS
H4B-6805319
|  |  | 安全带卷收器固定板焊接总成 | 1PCS
H5-6805318
|  |  | lianjiejian-0413-L6000 | 1PCS
|  |  | 右侧边板焊接组件 | 1PCS
SQX3000-6805318
| 座框焊接总成一序（副驾） | 1PCS | 左侧边板焊接组件 | 1PCS
| SQX3000-6805610 |  | SQX3000-6805339
|  |  | 后横梁 | 1PCS
H4B-6805319
|  |  | 安全带卷收器固定板焊接总成 | 1PCS
H5-6805318
|  |  | 前横档组件 | 1PCS
SQX3000-6905317

## 二序焊胎
1 |  |  |  | 2 |  |  |  | 3 |  |  |  | 4
座框焊接总成 | 1PCS | 座框焊接总成一序 | 1PCS | 座框焊接总成 | 1PCS | 座框焊接总成一序 | 1PCS | 座框焊接总成（无仰角） | 1PCS | 座框焊接总成（无仰角）一序 | 1PCS | 座框焊接总成（副驾） | 1PCS | 座框焊接总成（无仰角）一序 | 1PCS
SQX3000-6805330 |  | SQX3000-6805330 |  | SQX3000-6805336 |  | SQX3000-6805336 |  | SQX3000-6805330 |  | SQX3000-6805330 |  | SQX3000-6805610 |  | SQX3000-6805610
|  | 左侧调角连接板焊接总成 | 1PCS |  |  | 左侧调角连接板焊接总成 | 1PCS |  |  | 左侧调角连接板焊接总成 | 1PCS |  |  | 左侧调角连接板焊接总成 | 1PCS
|  | SHT0012268 |  |  |  | SHT0012268 |  |  |  | SHT0012268 |  |  |  | SQX3000-6805311
|  | 右侧调角连接板焊接总成 | 1PCS |  |  | 右侧调角连接板焊接总成 | 1PCS |  |  | 右侧调角连接板焊接总成 | 1PCS |  |  | 右侧调角连接板焊接总成 | 1PCS
|  | SHT0012269 |  |  |  | SHT0012269 |  |  |  | SHT0012269 |  |  |  | SQX3000-6805313
|  | 仰角调节机构焊接总成 | 1PCS |  |  | 仰角调节机构焊接总成 | 1PCS |  |  | 左滑块托架 | 2PCS |  |  | 左滑块托架 | 2PCS
|  | SHT0011808 |  |  |  | SHT0011808 |  |  |  | SQX3000-6805318 |  |  |  | SQX3000-6805318
|  | 卡板 | 2PCS |  |  | 卡板 | 2PCS | [6 empty] | 仰角调节机构焊接总成 | 1PCS
|  | SQX3000-6805321 |  |  |  | SQX3000-6805321 | [7 empty] | SQX3000-6905313
|  | 左滑块托架 | 2PCS |  |  | 左滑块托架 | 2PCS | [6 empty] | 卡板 | 2PCS
|  | SQX3000-6805318 |  |  |  | SQX3000-6805318 | [7 empty] | SQX3000-6805321