## 无忧换挡扶手工艺BOM
设计: |  |  |  |  | 校核： | [5 empty] | 标准化： |  | 重汽无忧换挡扶手总成 | [37 empty] | 零件号
会签： | [50 empty] | 中文名称
批准: | [10 empty] | 日期： | [39 empty] | 规格型号
版本：A | [50 empty] | 车型配置
描述
说明：1、原四个阻尼橡胶块改为一个阻尼O型圈，图号不变； 2、增加一个O型圈，图号BPC0010230; 3、BFA0010079内六角圆柱头螺钉M8*12数量5个改为4个； 4、增加BFA0000018内六角圆柱头螺钉M8*16.数量1个； | [50 empty] | 重量
价格
序号 | 装配等级 | [9 empty] | 零件号 | 零件名称 | 零件描述 | 重要度 | 单位 | 图示 | 数据版本 | 图纸号 | 图纸版本 | 是否申请新零件号 | 沿用件 Y/N | 零件类别 | 材料 | 材料标准 | 轮廓尺寸 (长*宽*高) | 重量 （Kg） | 表面处理 | 工艺方式 | 净重尺寸 | 工艺规格 |  |  | 工艺重量(kg) | 材料利用率 | 焊接长度(cm) | 涂装面积(㎡) | 外购/自制 | 供应商/工序 | 供应商联系人 | 实物重量kg | 原材料价格 | 材料成本 | 系数 | 未税目标价 | 采购价格比重 | 未税采购价格 | 未税成本 | 差异价格 | 差价比率 | 价格 | 备注 | 用量 | 是否有价格协议 | 模摊 |  |  | 不含模摊未税单价
|  | 1 | 2 | 3 | 4 | 5 | 6 | 7 | 8 | 9 | [19 empty] | 长 | 宽 | 高 | [21 empty] | 模具费 | 模摊件数 | 模摊费用
[12 empty] | 换挡扶手总成 | [31 empty] | 0 |  |  | 184.2895 | -184.2895 | #DIV/0!
1 | 0 | [9 empty] | SHT0012393 | 上盖总成 |  | A | ea |  | A | SHT0012393 | —— | Y | N | 装配总成件 | —— | —— |  | 0.587 |  | 组装 | [8 empty] | 安路普自制 | 组装车间 | [8 empty] | 41.0345 | -41.0345 | #DIV/0! |  |  | 1 | 是
[11 empty] | SHT0014586 | 消音垫C |  | B | ea |  |  | —— | —— |  | N |  | 复合丁晴胶 |  | φ40*1.5 | [11 empty] | 安路普外购 | [6 empty] | 1.3245 | #DIV/0! | 1.3245 | 1.3245 | 0 | 0% |  |  | 1 | 是 | - | - | - | 1 | bar: 1
2 | [10 empty] | SHT0012400 | 发泡包覆总成 |  | A | ea |  | A | SHT0012400 | A | Y | N | 装配总成件 | [5 empty] | 组装 | [8 empty] | 安路普外购 | 新梦顶（上海）汽车零部件有限公司 | [6 empty] | #DIV/0! |  |  | 0 | #DIV/0! |  |  | 1 | 是 | 71500 | 100000 | 71500 | 21.1 | bar: 1
3 |  | 2: 2 | SHT0012394 | 蒙皮 |  | B | ea |  | A | —— | —— | Y | N |  | PVC | —— |  |  |  | 裁剪 |  | 405 | 225 | [9 empty] | 51.7 | 6.204 |  | 6.204 | #DIV/0! | 6.2 | 6.2 | 0.004 | 0.06452% |  |  | 1 | 是 | - | - | - | -
4 |  | 2: 2 | SHT0012395 | 发泡 |  | B | ea |  | A | —— | —— | Y | N | 塑料件 | PUR | —— |  | 0.2 |  | 发泡 |  | 8%损耗 |  |  | 0.216 | 92.59% | [6 empty] | 17.62 | 3.8059 | 2 | 7.6118 | 65.9259 | 14.24 | 14.24 | -6.6282 | -46.55% |  |  | 1 | 是 | - | - | - | -
5 |  | 2: 2 | SHT0012396 | 发泡内定板 |  | B | ea |  | A | SHT0012396 | A | Y | N | 塑料件 | ABS | —— |  | 0.11 |  | 注塑 |  | 2%损耗 |  |  | 0.1122 | 98.04% | [6 empty] | 14.16 | 1.5888 |  | 2.1805 | 45.9002 | 5.15 | 5.15 | -2.9695 | -57.66% |  |  | 1 | 是 | 90000 | 100000 | 45000 | 4.7
6 | [10 empty] | BFA0010038 | 内梅花盘头带介自攻螺钉 |  | C | ea |  | A | —— | A | N | Y | 标准件 | —— | —— | K50x12 | 0.012 | [10 empty] | 安路普外购 | 上锐（常州）供应链管理有限公司 | [6 empty] | #DIV/0! | 0.18 | 0.72 | -0.72 | -400% |  |  | 4 | 是 | - | - | - | 0.18 | bar: 1
7 | [10 empty] | SHT0012399 | 上盖板含嵌件 |  | A | ea |  | A | SHT0012399 | A | Y | N | 装配总成件 | [14 empty] | 安路普外购 | 天津勃辉 | [5 empty] | 8.0435 | #DIV/0! | 13.4 | 13.4 | -5.3565 | -39.97% |  |  | 1 | 是 | - | - | - | 13 | bar: 1
8 |  | 2: 2 | SHT0012397 | 内嵌螺母M4 |  | C | ea |  | A | SHT0012397 | A | Y | N | 机加工件 | Cu |  |  | 0.005 |  | 机加 |  | 12 | 8 |  | 0.0054259 | 92.15% | [7 empty] | 0.081389 |  |  | 0 |  | 0 | 0 | #DIV/0! |  |  | 6 | 是 | - | - | - | -
9 |  | 2: 2 | SHT0012398 | 上盖板不含嵌件 |  | B | ea |  | A | —— | A | Y | N | 塑料件 | PC+ABS | —— |  | 0.26 | EMBO | 注塑 |  | 2%损耗 |  |  | 0.2652 | 98.04% | [6 empty] | 19.91 | 7.5552 |  |  | 0 |  | 0 | 0 | #DIV/0! |  |  | 1 | 是 | 200000 | 100000 | 100000 | 15
10 | 0 | [9 empty] | SHT0012401 | 扶手本体 |  | B | ea |  | A | SHT0012401 | A | Y | N | 装配总成件 | —— | —— |  | 3.05 | [10 empty] | 安路普自制 | 组装车间 | [6 empty] | #DIV/0! |  | 143.255 | -143.255 | #DIV/0! |  |  | 1 | 是 | - | - | - | -
11 | [10 empty] | SHT0012406 | 扶手底支架 |  | A | ea |  | A | SHT0012406 | A | Y | N | 镁合金压铸件 | AZ91 | —— |  |  | 喷塑 | [9 empty] | 安路普外购 | 大同高镁科技有限公司 | [6 empty] | #DIV/0! | 63.58 | 63.58 | -63.58 | -100% |  |  | 1 | 是 | 195000 | - | - | 70.8 | bar: 1
|  | 2: 2 | SHT0014587 | 底支架本体 | 镁合金压铸件 | [7 empty] | N | 镁合金压铸件 | AZ91 |  |  | 0.56 |  | 压铸 |  | 5%损耗 |  |  | 0.588 | 95.24% | [10 empty] | 0 |  |  | 0 | #DIV/0! |  |  | 1 | 是 | - | - | -
|  | 2: 2 | SHT0014584 | 消音垫A | 环氧树脂 | B | ea |  |  | —— |  | Y | N |  |  | 复合环氧树脂胶 | 60*45*1.5 | [19 empty] | #DIV/0! |  | 0 | 0 | #DIV/0! |  |  | 4 | 是 | - | - | - | 0.56
|  | 2: 2 | SHT0014585 | 消音垫B | 环氧树脂 | B | ea |  |  | —— |  | Y | N |  |  | 复合环氧树脂胶 | 160*55*1.5 | [19 empty] | #DIV/0! |  | 0 | 0 | #DIV/0! |  |  | 1 | 是 | - | - | - | 1.98
15 | [10 empty] | BFA0010079 | 内六角圆柱头螺钉 | M8*12 | C | ea |  | A | —— | A | Y | N | 标准件 | 8.8级 | —— | M8x12 | 0.06 | 涂固体防松胶 | [9 empty] | 安路普外购 | 北京三浦 | [6 empty] | #DIV/0! | 0.12 | 0.48 | -0.48 | -400% |  |  | 4 | 是 | - | - | - | 0.12 | bar: 1
16 | [10 empty] | SHT0012417 | 旋转档位控制总成 |  | A | ea |  | A | SHT0012417 | A | Y | N | 装配总成件 | ASSY | —— | [12 empty] | 过程虚拟件 | [7 empty] | #DIV/0! |  |  | 0 | #DIV/0! |  |  | 1 | 是 | - | - | - | - | bar: 1
12 |  | 2: 2 | SHT0012409 | 扶手安装支架焊接总成 | 105.7*148.1 *75.6 | B | ea |  | A | SHT0012409 | A | Y | N | 焊接总成件 | —— | —— |  | 0.727 |  | 焊接 | [8 empty] | 安路普外购 | 霸州新锐亿科机械有限公司 | [5 empty] | 12.5229 | #DIV/0! | 21 | 21 | -8.4771 | -40.37% |  |  | 1 | 是 | 10000 | 100000 | 10000 | 20.5
13 |  | 3: 3 | SHT0012410 | 旋转固定轴 |  | B | ea |  | A | SHT0012410 | A | Y | N | 机加工件 | 35# | φ25-GB/T 342 35-GB/T 699 |  | 0.476 |  | 机加 |  | 138 | 28 |  | 0.66756 | 71.3% | [7 empty] | 10.0133 |  |  | 0 |  |  | 0 | #DIV/0! |  |  | 1 | - | - | - | - | -
14 |  | 3: 3 | SHT0012411 | 扶手安装支架 |  | B | ea |  | A | SHT0012411 | A | Y | N | 钣金件 | SPFH590 t=3.0 | 3.0-Q/BQB 301 SPFH590-Q/BQB 310 |  | 0.265 |  | 冲压 | 162*102*3 | 166 | 105 | 3 | 0.411 | 64.48% | [6 empty] | 6.106 | 2.5096 |  |  | 0 |  |  | 0 | #DIV/0! |  |  | 1 | - | - | - | - | -
17 |  | 2: 2 | SHT0012418 | 外棘轮 | 92*79*60 | A | ea |  | A | SHT0012418 | A | Y | N | 机加工件 | ZG-20CrNiMo | —— |  | 0.54 | [10 empty] | 安路普外购 | 上海振高汽车科技有限公司 | [6 empty] | #DIV/0! | 35 | 35 | -35 | -100% |  |  | 1 | 是 | 10000 | 20000 | 10000 | 35
18 |  | 2: 2 | SHT0012419 | 棘爪座 | φ65.8*15.8 | A | ea |  | A | SHT0012419 | A | Y | N | 机加工件 | ZDC2 | —— |  | 0.12 | [10 empty] | 安路普外购 | 无锡汇源机械科技有限公司 | [6 empty] | #DIV/0! | 9.6 | 9.6 | -9.6 | -100% |  |  | 1 | 是 | 37168 | 21000 | 18584 | 5
19 |  | 2: 2 | SHT0012420 | 棘爪 | 18.6*9.3*22.1 | A | ea |  | A | SHT0012420 | A | Y | N | 机加工件 | ZG-20CrNiMo | —— |  | 0.014 | [10 empty] | 安路普外购 | 正大纺织机械有限公司 | [6 empty] | #DIV/0! | 3 | 3 | -3 | -100% |  |  | 1 | 是 | 8000 | 20000 | 8000 | 3
20 |  | 2: 2 | SHT0012421 | 支撑圈 | ф72*9 | B | ea |  | A | SHT0012421 | A | Y | N | 机加工件 | ZDC2 | —— |  | 0.012 | [10 empty] | 安路普外购 | 无锡汇源机械科技有限公司 | [6 empty] | #DIV/0! | 5 | 5 | -5 | -100% |  |  | 1 | 是 | 69026.12 | 29000 | 43362.62 | 9.6
21 |  | 2: 2 | BSP0010033 | 压簧 | ф5*20 | B | ea |  | A | BSP0010033 | A | Y | N | 五金件 | 304 | —— |  | 0.0005 | [10 empty] | 安路普外购 | 海兴中盛 | [6 empty] | #DIV/0! | 0.1 | 0.1 | -0.1 | -100% |  |  | 1 | 是 | - | - | - | 0.1
22 |  | 2: 2 | SHT0012422 | 不锈钢球Sφ5 | Sф5 | B | ea |  | A | —— | A | Y | N | 五金件 | 304 | —— |  | 0.0005 | [10 empty] | 安路普外购 | 上锐（常州）供应链管理有限公司 | [6 empty] | #DIV/0! | 0.055 | 0.055 | -0.055 | -100% |  |  | 1 | 是 | - | - | - | 0.05
23 |  | 2: 2 | BAS0010027 | 深沟球轴承6207 | 6207 | B | ea |  | A | —— | A | Y | N | 标准件 | Gr15 | —— |  | 0.27 | [10 empty] | 安路普外购 | [7 empty] | #DIV/0! | 4.3 | 4.3 | -4.3 | -100% |  |  | 1 | 是 | - | - | - | 4.3
24 |  | 2: 2 | BAS0010028 | 阻尼O型圈 | φ59.95*3.53 （内径*线径）硬度70 | B | ea |  | A | BAS0010028 | A | Y | N | 橡胶件 | NBR | —— | [12 empty] | 安路普外购 | 深州市安广顺机械配件有限公司 | [6 empty] | #DIV/0! | 0.15 | 0.6 | -0.6 | -400% |  |  | 4 | 是 | - | - | - | 0.6
|  | 2: 2 | BPC0010230 | O型圈 | φ21*2.5 （内径*线径）硬度70 | B | ea |  | A | BPC0010230 | A | Y | N | 标准件 | NBR | —— | [12 empty] | 安路普外购 | [7 empty] | #DIV/0! | 0.12 | 0.12 | -0.12 | -100% |  |  | 1 | 是 | - | - | - | 0.08
|  | 2: 2 | BFA0000018 | 内六角圆柱头螺钉M8*16 | M8*16 | C | ea |  | A | —— | A | N | Y | 标准件 | 8.8级 | —— | M8x12黑色 | [11 empty] | 安路普外购 | 北京三浦 | [6 empty] | #DIV/0! | 0.14 | 0.14 | -0.14 | -100% |  |  | 1 | 是 | - | - | - | 0.14
25 |  | 2: 2 | BTM0010001 | 键C 6*6*20 | C 6*6*20 | B | ea |  | A | BTM0010001 | A | Y | N | 标准件 | 45 | —— |  | 0.005 | [10 empty] | 安路普外购 | [7 empty] | #DIV/0! | 0.28 | 0.28 | -0.28 | -100% |  |  | 1 | 是 | - | - | - | 0.28
182.9395

## 注塑件测算
序号 | QAD编码 | 零件号 | 零部件名称 | 产品图片（加链接） | 数量 | 净重kg | 毛重kg | 模穴 | 原料单价 | 烘料时间 | 周期 | 人员 | 设备 | 机台功率 Kw | 马达电热功率 | （荣昌规定损耗4%）产品材料损耗（实际%） | 小时损耗 | 日损耗 | 材质 | 12小时开模数 | 一模数量 | 料费(元) | 电费（元） |  | 定岗 | 人工成本 | 其他损耗 | 镶件/丝印 | 合计（元） | 核算价格 A | 自制/采购 | 供应商 | 原材料倍数
[23 empty] | 烘料 | 机台
1 | SHT0012396 |  | 发泡内定板 |  |  | 0.11 | 0.1144 | 1*2 | 14.16 | 1 | 40 | 1 | 250 | 38.9 | 4.655 | 2% | 0.002288 | 0.027456 | ABS | 1080 | 2 | 1.7009 | 0.021292 | 0.07391 | 1 | 0.1 | 1.2711e-05 |  | 1.8961 | 2.1805 |  |  | 1.282
2 | SHT0012398 |  | 上盖板不含嵌件 |  |  | 0.26 | 0.2704 | 1*1 | 19.91 | 1 | 60 | 1 | 500 | 97 | 4.655 | 2% | 0.005408 | 0.064896 | PC+ABS | 720 | 1 | 5.6528 | 0.063877 | 0.5529 | 1 | 0.3 | 9.0133e-05 |  | 6.5697 | 7.5552 |  |  | 1.3365
Note on N1: 田健: MA1200：22.75KW MA2000：32.75KW MA5300：97.35KW
Note on U1: 田健: 生产时间12h一班
Note on W1: 田健:不含税 料费=毛重*1.05*料费 PA66+GF30：9.25 ABS757：15.2 TP10：10.65
Note on AA1: 田健: 注塑1H14元
Note on AB1: 田健: 液压油、润滑油等
Note on X2: 田健: 烘料费用=烘料时间*0.76*（烘热功率+马达功率）/（开模数*单模数量）
Note on Y2: 田健: 机台费用=工作时间*0.76*0.45*机台功率/（开模数*一模数量）