## 6.25现场审核
序号 | 分类 | 问题 | 责任人 | 协助人 | 确认人
1 | 注塑车间 8#机 18D镜壳 | 18D镜壳注塑作业指导书中对外观检验定义为【2】特性，但控制计划中无特性要求 | 范蒙浩 | 沈文彪
2 |  | 作作业指导书中，产品信息不完整，如产品图号未填写 | 李贵林 |  | 庞军明
3 |  | 作业指导书中标注产能40/H，现场询问标准工时40S/模，根据标准工时核算产能90/H；作业文件标准不合理，策划标注标准工时还是产能 | 李贵林
4 |  | 作业指导书中规定使用刀片修边，实际操作方式与作业指导书要求不一致，且修边不彻底 | 李贵林
5 |  | 作业指导书包装规范要求使用隔板，实际使用珍珠棉袋 | 李贵林
6 |  | 注塑成型工艺参数表中 1.烘料时间要求4h，烘料温度要求85±10℃，控制计划中未体现。 2.溶胶位置松退要求5mm，现场显示为3； 3.射胶终点要求18.9，现场显示17.5。 4.开、关模位置工艺参数与现场显示不一致。 为什么外审的时候工艺参数能按照工艺卡执行，日常工作不可以，考虑工艺参数的合理性？？ | 李贵林
7 |  | 注塑成型工艺参数点检内容少于工艺参数卡的内容 | 李贵林
8 |  | 烘料完成后，含水量是否需要关注，文件未规定，现场未配合检测；模具温枪未在现场，记录已做 | 李贵林
9 |  | 现场注塑操作记录卡未填写，目前填写记录只到5月初 | 李贵林
10 |  | 18D镜壳已封样，封样产品标识卡中未体现封样类型，如外观封样/尺寸封样 | 胡希港
11 |  | 首件检验确认后无放行标识 | 胡希港
12 |  | 首件检验记录要求进行克重检验，记录数据未按照电子秤实际精度进行记录； | 胡希港
13 |  | 检验基准及检验内容不完整，未考虑以下项目：与卡框的适配、外观检验要求无缺料、卡扣、加强筋等检验要点、镜壳与球头配合间隙要求＜0.5mm（实际检验与已执行与卡框适配，但卡框无任何标识，产品状态不详）、性能检验等 | 范蒙浩
14 |  | 现场检验基准、注塑工艺卡等无受控时间；现场表单设备型号、编号等信息未填写（车间均存在的问题）； | 刘清馨
15 |  | 现场不合格品项放置多个不合格品，无记录、判定标识（现场询问为夜班遗留，未做任何交接） | 李贵林
16 |  | 夜班未执行设备点检 | 李贵林
17 |  | 现场首件的时间为9：00，巡检记录直接记录首件数据，未按照控制计划2H一次执行 | 胡希港
18 |  | PC+ASA来料材质报告与检验基准书中要求不一致（比如强度）；外检人员未对供应商的材质报告进行确认 | 胡希港
19 |  | 作业指导书规定70件/箱，无装箱单等标识 | 李贵林
20 |  | 操作人员未经过岗前培训，为临时其他车间支援人员 | 李贵林
21 |  | PC+ASA加料记录中未体现原材料批次 | 李贵林
22 |  | 查当日原材料出库记录，库管请假，无出库记录，实际原材料已出库（220331e批次扫码显示库存525KG，实际库存425KG） | 朱志科
23 |  | 库房人员顶岗未执行 | 朱志科
24 |  | 扫码枪显示220331e批次库存剩余425，2206221批次已有出库记录，未做到先进先出；询问调货人员，最近一次来料时间为3月31日，6月份未来货，2206221批次的物料怎么产生的？？（批次编号规则的一致性） | 朱志科
25 |  | 阻燃箱损坏无法使用，相关实验无法进行 | 陈伟
26 | H6外后视镜装配 | 预制10：H6外后视镜装上镜臂工装:标识贴上力矩要求为3.2±0.2mm，实际5±0.2mm；更换标识 | 范蒙浩 | 沈文彪
27 |  | 预制10：电扭矩扳手开班校准，扭矩校准仪测量数据为4.65Nm（不符合要求），设备显示5.0Nm（满足要求），用数据扭矩扳手测量扭矩无法实现（需确认扭矩校准仪合理性），且扭矩校准仪一致性查（预制20工序，第一次操作数值1.04Nm/第二次操作数值1.22Nm） | 沈文彪
28 |  | 关键工序无标识 | 李兆港
29 |  | 后视镜装配作业顺序与作业文件规定不一致，如（压紧与滴胶工序操作顺序与操作指导书要求），全员需要按照新的作业文件进行培训 | 李兆港
30 |  | 作业文件要求操作者自检过程均未进行，如线束长度 | 李兆港
31 |  | 控制计划要求气缸初始位置要求47mm，实际设备显示48mm；目标位置控制计划、检验基准书等文件中要求95mm，实际设定97mm（且初始位置47，目标位置95，行程48±2，行程如果49，不符合逻辑） | 沈文彪
32 |  | 设备开班点检气缸行程无法目测，规划点检方案 | 沈文彪 | 王孟力
33 |  | 全工序定岗11人，实际现场操作人员共10人；（与工艺确认实际人员规划数量并进行补充并进行相关培训） | 李兆港 | 沈文彪
34 |  | 人员素质矩阵图中，人员能力与要求不符，矩阵体现的人员能力低，顶岗人员无能力顶岗 | 李兆港
35 |  | 预制工序要求首件扭矩使用数显扭矩扳手，实际使用数显扳手无法检测 | 胡希港 | 范蒙浩
36 |  | 控制计划中预制30工序设备旋转角度要求为60°，实际作业指导书未规定对角度进行要求，设备也无法设置及监控 | 范蒙浩 | 田健
37 |  | 抽芯钢钉废料放置不合格品盒中 | 李兆港
38 |  | 镜杆折叠力检测一致性差，检测不合格后重复检测结果更为合格 | 沈文彪 | 范蒙浩
39 |  | 控制计划中折叠角度要求使用倾角仪进行检测，实际无法检测，角度仅在设备上体现 | 胡希港 | 沈文彪
40 |  | 80工序气压为重要特性，实际对该项无监控 | 李兆港 | 王孟力
41 |  | H6左后视镜镜杆未设置挑战件 | 范蒙浩 | 沈文彪
42 |  | 工序100：操作人员操作熟练，且按文件执行作业中特别关注打钉顺序以及自检内容（操作者：张静） | OK
43 |  | 110工序取钉设备报警（设备敏感度过高） 螺钉盒设备显示数量2个/实际操作数量4个/装配设备显示装配数3个 | 沈文彪
44 |  | 120工序 1.电脑设备坏 2.要求紧固件有镀层检验，实际操作未体现（操作人员不会触碰紧固件直接枪取钉，这个工位检测合理性） | 沈文彪
45 |  | 130工序 线束与加热片未连接到位，检验员检验时端子脱开 | 范蒙浩
46 |  | 作业指导书各工序无标准工时要求，静音房检测第一次用时28.4s，第二次用时27.6s；是否有规定标准工时，是否影响节拍 | 田健
47 |  | 控制计划中要求线束长度使用卷尺测量，实际使用钢板尺 | 范蒙浩
48 |  | 控制计划中规定，首件检验包含扭矩等实际检验记录未体现 | 胡希港
49 |  | 广角镜片镜片与镜托间隙超差，双边间隙要求（0.8-1.2mm），实际大于1.2；单边公差也不符合要求 | 范蒙浩
50 |  | 上镜臂与上镜臂盖间隙超差，要求1.5±0.5，实际2.1 | 范蒙浩
51 |  | 下镜臂与下镜臂间隙超差，要求1.5±0.5，实际偏上限 | 范蒙浩
52 |  | 车身安装孔与总成检具匹配，检具指导书规定的检验方法与控制计划要求不一致，控制计划未要求使用塞尺进行间隙检测，检验员未执行，实际检具指导书有规定 | 范蒙浩 | 胡希港
53 |  | 镜体折叠力、折叠角度检测方法不明确，未规定视镜的放置纵向还是横线，目前前期质量人员纵向检测不方便进行 | 范蒙浩
54 |  | 镜片调节角度（电动调节）实际检测使用手动进行，检测方法的合理性，是否破坏实际角度 | 胡希港 | 沈文彪
55 |  | 控制计划规划的静音、电流等无法实现检测 | 范蒙浩
56 |  | 预制40：镜片粘贴加热片，作业指导书中要求使用工装与实际工作不相符，工装策划不合理 | 沈文彪
57 |  | 预制50：胶枪枪头堵塞，剩余胶怎么处置，枪头开班是否点检能正常出胶 | 李兆港 | 沈文彪
58 |  | 设备故障人员无应急处理措施：走胶路线及涂胶路线未按设定的路线进行 | 沈文彪 | 李兆港
59 |  | 镜托与工装不贴合，影响走胶路线 | 范蒙浩 | 胡希港
60 |  | 涂胶量点检记录表中预制50/预制80公序，广角与主镜参数要求填写对调 | 李兆港
61 |  | 930密封胶未按照要求进行储存 | 朱志科
62 |  | 广角镜片粘贴无限位，导致镜片粘贴后间隙不匀 | 沈文彪 | 田健
63 |  | 镜头拔脱力试验时间控制计划中无要求，作业指导书中要求放置12h后进行，胶要求24h？？温湿度的要求 | 范蒙浩 | 田健
64 |  | 主镜/广角镜涂胶程序切换，控制计划中无要求，点检表未体现。 | 范蒙浩 | 田健
65 |  | 主镜出胶量要求20±2g，实际出胶量6g/23g，不符合标准要求 | 田健 | 沈文彪
66 | 设备 （只看了H6总装） | H6装配线设备履历：设备编号1MHB01023809及照片均为发泡设备；实际编号：2MHB01024022 | 王孟力
67 |  | 压簧设备：维护保养的完整性，压头是否磨损（是否考虑其备品备件）、电缸是否正常下压；维护保养记录不完整如未记录感应是否工作正常；维护保养项目未罗列；保养计划中要求压簧设备定期对电缸采取润滑脂（描述准确？？） | 王孟力
68 |  | 所有设备维护保养内容参考设备说明书 | 王孟力
69 |  | 检测工位压力传感器是否需要校准； | 沈文彪
70 |  | 各装配工序设备，对装配结果的储存记录要求不一致，经查设备均有记录储存功能 | 沈文彪
71 |  | 各装配工序设备，对装配结果的记录要求精度不一致，如结果保留一位小数点/两位小数点 | 沈文彪
72 | 来料检验 | H6镜片来料检验：要求失真率每批进行检测，供应商及我司均未检测；同一批次镜片，镜片厚度：供应商测量厚度2+，来料检1.9+；反射率数据也存在较大差异；图纸要求的性能试验未传递到控制计划如盐雾、水煮等，供应商自检报告也未体现；镜片供应商提供自检报告的批次20220521,我司检验日期2022.4.22 | 胡希港
73 |  | 电动机芯无法实现检验，无性能机；供应商自检报告尺寸少于我司实际控制尺寸；尺寸表述方法不准确，造成记录只记录一个数据实际某些尺寸需要记录多个数据；进料检验方法与控制计划规定不一致；来料检验未体现批次 | 胡希港
74 |  | 弹簧：力学性能、盐雾试验未提供试验报告，直接记录合格；平行度、垂直度检验方法？？弹簧圈数及方向不检测？？来料检验无批次、无数量 | 胡希港
75 |  | 加热片：图纸规定的试验项目控制计划未体现如高低温试验；控制电流、电压、电阻？？？控制范围不一致；供应商检验尺寸与我司要求不一致；性能试验报告供应商未提交 | 范蒙浩
76 |  | 镜杆:尺寸11 143.7±0.3mm，供应商按照147.3±0.3mm执行；控制计划规定的检验工具无法满足测量精度，数据是否是实测值？？供应商未提供性能试验报告；盐雾、膜厚我司不检测？？只核对报告？？ | 胡希港
77 |  | 线束：尺寸要求使用盒尺，记录两位小数不符合逻辑；供应商拉力要求跟我司不一致；拔脱力检测可操作性？？ | 范蒙浩 | 胡希港
78 | 喷涂车间 BC316三角罩 | 有风速仪：为策划风速的监控 | 宋连利
79 |  | 毛坯处理、调漆过程用不用放入控制计划 | 宋连利
80 |  | 作业标准规定25±10℃，点检表温度范围为25±5℃，与要求不一致 | 宋连利 | 赵化胜
81 |  | 作业指导书中底漆喷漆流量要求150±80，实际现场流量225-285. | 宋连利 | 赵化胜
82 |  | 作业指导书中清漆粘度要求12±3s，与控制计划中要求18±5s不一致。 | 宋连利 | 赵化胜
83 |  | 作业指导书及控制计划中对底漆粘度均要求20±3s，实际不监控 | 宋连利
84 |  | 确定膜厚的特性分类：产品或过程，目前规定产品特性 | 宋连利
85 |  | 控制计划：检验频次及样本容量重新规划，比如色漆的粘度（每调漆一次测一次）目前规定的2件/批；控制方法：自检或者记录表单并非作业规范 | 宋连利
86 |  | 控制计划中未规定性能试验要求：如高低温？？ | 宋连利
87 |  | 面罩是否属于D零件，如果是文件需要加盖D零件章 | 宋连利
88 |  | 附着力测定仪刀片未及时更换 | 宋连利
89 |  | 控制计划中要求每批成品抽左/右各1件产品进行漆膜硬度检测，硬度要求≥HB，实际未进行日常检测；控制计划中无要求 | 宋连利 | 赵化胜
90 |  | 现场审核时，使用的控制计划为2018年9月编制；审核完成后又提供2022年的控制计划及作业指导书，未体现变更履历 需要自行进行一致性核查，同时修订检验基准书 | 宋连利
91 | 检测室 | 检测室设备已进行年度校准但均未更换合格日期内校准证标签 | 陈伟
92 |  | 广角镜片失真率测试，自动识别点困难，需手动添加监测点，检测用时过长；考虑设备是否需要升级？ | 陈伟 | 王孟力
93 |  | 要求温湿度（20-26℃；40-60%RH），实际无监控，日常点检未进行，点检表未填写。 | 孙嘉灏 |  | 陈伟
94 |  | MSA计划中无后视镜项目，需修改计划，整理MSA报告。 | 孙嘉灏 |  | 陈伟
95 |  | 便携式色差仪旧校准证书未及时清除 | 孙嘉灏 |  | 陈伟
96 |  | 1.检具清单部分检具已超过有效期 2.检具清单中未包含H6后视镜检具 | 孙嘉灏 | 李兆港 | 陈伟
97 |  | 车间使用量检具状态无定期确认（如卡尺损坏未及时回收等） | 孙嘉灏 |  | 陈伟
98 |  | 后视镜车间使用倾角仪、推拉力计未在校准清单上 | 孙嘉灏 | 李兆港
99 | 后视镜 | H6检具无准用证，检具管理看板无状态标识（在库/外借等）；无库位标识，管理人未更新 | 李兆港
100 |  | H6后视镜库房 1.H6电动调整机构BMM0000034/35，包装规范不一致（单箱数量24pcs/28pcs/36pcs），同一批号220606入库产品为不同生产日期2022.3.11/2022.1.21 2.左镜杆REM0010169，物料流转卡记录6月7日剩余96个，二维码批次号220606数量114个，实际剩余83个；查外检2022.6.6日无来货报检记录 3.左广角镜片REM0010153，二维码批次号220606显示数量100，实际已使用开箱，未更新二维码；查外检2022.6.6日无来货报检记录 | 赵李峰 | 朱志科
103 | 镜片粘贴力检测设备 | 检测设备未校准 | 孙嘉灏 | 李兆港
104 |  | 运行参数控制：200代表速度还是行程； | 沈文标
105 |  | 检测是否需要规定参数，多长时间，多大的力 | 沈文标
106 | 后视镜外检 | 光照度点检表未更新，记录填写至3月份 | 王雨涵
107 |  | 镜片准用证过期未及时更换 | 王雨涵
108 |  | 样件标准柜有管理台账，但实物与台账不符，多出样件无样件标识 | 陈伟
109 | 不合格品区 | 不合格品未更新至不合格品记录台账，且登记在册产品未填写不良原因 | 李兆港
110 | AUDIT评审区 | 5S整理不到位 | 李兆港
111 | 注塑上料区 | 混色机设备点检表，无设备编号，点检记录更新至4月份 | 李贵林
112 |  | 烘料标识卡与注塑原料烘料规定要求不一致，需确认使用哪个模板，更新替换现场文件 | 李贵林
113 |  | 电子秤校准证过期 | 李贵林 | 孙嘉灏
114 |  | 混料包装使用后未封口 | 李贵林
115 | 后视镜镜杆库房 | 多个批次不合格品未及时退库，不合格品标签数量与实际不符 | 朱志科
116 |  | 捷运镜杆REM0001906二维码标签数量100，实际已拿走使用 | 朱志科
117 |  | 来货无检验合格标识，无法确认产品状态 | 朱志科
118 | 后视镜成品库 | 重汽装箱产品（T5G）与我司物料名称（C7）不一致，包装规范一箱装2个，实际箱内只有1个 | 朱志科
119 |  | 现场成品多数存在外包装箱破损情况，如奥驰后视镜、奥铃H3后视镜、C7右后视镜等 | 朱志科
120 |  | H3宽车左后视镜REM0001967,包装箱破损（批次号2202228），极易划伤 | 朱志科
121 | 注塑模具 | 模具管理台账有内部管理编号，但未体现财务下发固定资产编号 | 马宝军 |  | 李贵林
122 |  | 维护保养计划待更新，根据维护保养指导书的内容完善 | 马宝军
123 |  | 模具履历及维护保养记录，目前存在三个模板，没有更新换版 | 马宝军
124 |  | 模具点检保养记录单模板需优化：目前上下模每天只能记录一个模具的信息，不能体现多个产品的模具（如果当日过个产品同时生产） | 马宝军 |  | 李贵林
125 |  | 维修计数器、标识等信息未体现模具维护保养操作指导书 | 马宝军
126 |  | 18D镜壳模具履历表有维修记录但无报修单，无保养记录 | 马宝军 |  | 李贵林
127 |  | 司机主边罩壳，模具履历表制造厂商处填写为注塑车间，实际为常州瑞安 | 马宝军 |  | 李贵林
128 |  | H6后视镜模具未建立履历表，且H6后视镜左右主镜镜托模具固定资产验收单中，所有点检项均未确认勾选 | 李贵林
129 | 设备科 | 备品备件清单：个别件（44个件）库存为零不满足最低库存要求，如喷涂车间干燥过滤器等库存为0，采购周期15天 | 王孟力
130 |  | 主要生产设备台账缺少18D室内镜、H6补盲镜等生产线 | 王孟力
131 |  | H6生产线的设备类型台账的级别跟设备履历的不一致 | 王孟力
132 |  | 工装台账中不包含H6后视镜工装（H6上安装座测量工装1THB01024423是否后视镜装配线使用？？） | 王孟力
133 |  | 未提供工装维护保养记录，车间点检表中未包含工装点检项目，暂不确定装配工装的点检（例如防尘罩是否磨损等）是否缺失？ | 王孟力
134 | 库房管理 | 库房的看板缺失（无法确认产品库区库位及库存状态） | 朱志科

## APQP文件包
条款 | 问题点
2.1 | 公司最新版组织机构图 | 斯堪尼亚要求
| 项目组织机构图缺失 | 斯堪尼亚要求
项目成员职能分配表缺少客户/供应商/工厂质量等项目接口；
设计及工艺部分职责不明确如未体现D/PFMEA由设计、工艺负责等
| 现有项目成员与原项目人员一致率不足50%，项目成员的变动履历？？ | 考虑是否体现
项目成员能力矩阵需对应职责评定其能力
2.2 | 跨项目人员负责项目数以及投入时间的比例 | 斯堪尼亚要求
2.5 | 设计BOM/采购BOM/工艺BOM材料供应商不一致，如晋轮 | 需要现场确认物料
变更管理 | 查镜杆辅助定位孔尺寸公差单独要求的变更：7±0.2，变更2021年5月，图纸数据已更新，图纸审批时间未更新，2020年6月15日的检验基准书（控制计划）已是新尺寸，逻辑关系不对；ECN/ECR电子版无各部门签批，只体现更改图纸，其他不用修订？？图纸阶段 | 其他变更资料未提供
产品特殊特性 | 单件的产品特性只体现了镜片：曲率、反射率、镀铬 ，镜片图纸标注盐雾以及水煮均为【2】特性；其他单件尺寸性能无特性要求？？
外镜镜片调节角度范围与图纸不一致
| 电动大调整机构电流消耗值 设备无法检测，不能实现100%检验 | 现场确认发现
| 广角镜片的调节 设备无法检测，不能实现100%检验 | 现场确认发现
过程特性 | 未考虑注塑过程的特殊特性
未考虑镜片调节角度工作电流作特性
广角镜调节角度调整扭矩为产品特性？？？
过程流程图 | 特性调整后对应调整过程流程图
DFMEA | 主镜片与广角镜片盐雾不符合要求时严重度不一致
| 补盲镜结构树划分不合理，要么分零件要么分功能，目前混搭 | 如果客户认可了，忽略此项
PFMEA | 折叠力为DS，严重度8，严重度设定不合理，影响法规及人身安全要定义为9或10
AP优先级与标准对应不一致
| 过程工作元素需按照人机料（辅料）环 进行分析 ，最起码我们有的工位有辅料吧 胶水的润滑油的，均未进行分析 | 但文件已经通过戴姆勒评审，是否更改待确认
| 功能分析要考虑下一工序、客户以及最终客户，实际内容不吻合 | 之前看到过正确版本
注塑工艺文件 （左/右后盖装饰盖） | 左/右后盖装饰盖过程流程图、作业指导书、控制计划工序号无法对应 | 水平展开其他件
左/右后盖装饰盖实际用料为奇美，控制计划标注LG；
控制计划（85±5 8H)与工艺卡（90 4H）对应的烘料温度及烘料时间不一致
控制计划中未体现操作者取产品、去浇口料的过程，要不要考虑从进料开始
控制计划中后盖装饰盖与后盖配合尺寸重复且记录表单不一致
过程特性为传递作业指导书、控制计划、工艺卡
控制计划与检验基准书规定的检内容、检验方法不一致。如色差仪
单件检验基准书、控制计划 （镜片） | 图纸规定的盐雾、水煮等性能试验控制计划、检验基准书均未体现，且图纸标注的产品特性未完全传递 | 水平展开其他件
控制计划与检验基准书规定的检验内容不一致，如表面镀铬（对比样件还是直接目测）
表面镀铬镀层不脱落不使用划格仪进行检测？？
镜杆材质检验：核对供应商报告
总成控制计划 | 注塑粒子供应商与发交路线不一致（PA6+GF30%北京奇美玉隆商贸有限公司）
总成控制计划规定注塑过程与注塑控制计划规定不一致
开班扭矩校准（作业文件规定还是控制计划规定）
| spc分析及首末件、过程巡检扭矩值取值方法：扭矩校准仪、数显扭矩扳手、设备读数 | 偏向于设备读数
过程特性未完全传递控制计划
| CP修改履历 文件编号为单件编号规则以及分阶段命名如试生产、生产，版本未升级、修改摘要更新 | 现场确认发现
| 控制计划表头：编号为补盲镜编号，日期、审批人员更新等等更新 | 现场确认发现
| 预制工序30 下压行程：初始47mm，目标95mm 下压行程要求48±2 49是否合格 控制方法开班点检，记录为点检表 | 现场确认发现
| 50/80：设备出胶量 10±2 操作工开班点检还是检验首件 明确填写记录 | 现场确认发现
| 设备点检项目把自检改为开班设备点检 记录 点检表 | 现场确认发现
| 140工序镜托拉脱力调整为过程特性 | 现场确认发现
| 电动大调整机构电流消耗值 规定检测设备不存在 无法执行 | 现场确认发现
| 测量尺寸量具规定精度，如外露线束尺寸使用卷尺 | 现场确认发现
| 首件检验内容重复，每个工序目前已体现，但终检重复体现 | 现场确认发现
| 电流和噪音能否实现线下检测，特别是噪音 | 现场确认发现
| 作指导书规定先摸黄油再压装 控制规定先压装再摸油 | 现场确认发现
| 控制计划每个工序的顺序逻辑问题 | 现场确认发现
150 标识粘贴 哪个工序
总成作业指导书 | 过程特性为传递，过程参数对照特性更新
作业文件中规定的控制方法与实际不一致，如扭矩规定扭矩校准仪，实际电检设备
| 控制计划及作业文件要求自检内容不一致 | 现场确认发现
| 预制20工序 控制计划要求封线，作业文件未要求 | 现场确认发现
| 预制30工序，作业指导书规定线束长度，控制计划无要求 | 现场确认发现
预制60、预制90工序无
90工序描述？？？
SPC | 目前采用的控制图为均值极差图，命名全是单值极差图 | P4过程的SPC也要更新，更新后对应计划是不是需要调整
广角镜调节力矩 均值的图未显示折线图，更改一下坐标轴的数据
调节力矩的测量单位N.M,目前标注为mm，机别都写工序号吧
H6生产线扭矩值是不是在设备上都可以读数，精度是否一致
如果均为生产线的读数，需要修订控制计划，控制计划为扭矩校准（扭矩校准仪校准的是扭矩枪，并不是产品的扭矩值）
只有扭矩进行SPC 其他不需要？？？如折叠力 调节角度等？？
从目前收集的数据来看，控制图均符合判异准则的要求，还是得看数据是不是准确？假的还是设备上的
文件管理 | 文件版本太乱，无变更履历，不知道哪个最终版本，部门间、内传递问题？？如PFMEA | 新版FMEA功能分析存在差异
所有文件体现变更履历
生产线人员投入分析表 | 文件编制时间 策划的 后来更新的 需要12人还是11人
产 能 分 析 报 告 | 生产节拍/文件编制时间 节拍是55S还是60S
工艺验证表 | 验证时间为2020年11月 编制时间2022年5月
产品装配制造可行性分析报告： | 工艺参数与特性及工艺文件不一致
河北检测室人员能力矩阵 | 覆盖所有设备使用能力
皮纹定义 | 材料清单供应商有误与BOM不一致
供应商名录 | 供应商名录准入的时间与实际准入时间有出入；准入资料是不是完整看工厂资料 | 目前文件包缺失审核记录及问题项
供应商PPAP---镜片 | 提交内容不完整如镜片缺失性能试验报告/提供图纸为试制阶段/FMEA为老版本/镀铬我司定义为关键特性，供应商定义为重要特性且定义过程参数不完整（特性清单跟控制计划对应不上）/SPC控制图超过控制线、控制图连接有问题/镀层附着力是否检测控制计划没有来料提供试验报告以提供，检验方法合理性/PSW批准 | 横向展开
检具验收 | 只有验收单，未提供三坐标等资料
MSA | 有计划无记录 且为策划检具MSA
CMK | 设备能力指数缺失
顾客要求传递到顾客 | 镜杆盐雾客户要求144H，与供应商签订的技术协议为96，目前检验基准书，供应商提供所有报告均为96