## 座椅DVP试验大纲
座椅DVP试验大纲-光华荣昌
序号 | 试验项目 | 认可标准 | 试验标准/方法 |  | 测试地点 | 备注
| Test Item | Acceptance criteria | Specification & Test Method
1 | 外观质量要求 | 1.座椅的包覆应充实平滑，护面结合部位不允许有漏缝，脱线或跳线，缝线的针迹密度均匀，走向平顺，圆滑。 2.座椅座椅护面的缝线不应有外漏线头，护面应整洁，不允许有脱色，污迹及机械性划伤。 3.座椅背面部件的表面不允许有任何可能会增加乘员伤害的凸起或尖棱 | QZZ 11115-2021 载货汽车座椅 | 依据QZZ 11115-2021 载货汽车座椅 | 光华荣昌
2 | 基本要求 | 调节机构应操作灵活方便，锁止可靠，无卡滞及失控现象，每个调节装置和座椅位移装置都要求有自动锁紧位置，可调式座椅在其使用位置都应能自动锁止，除了发生碰撞时对乘员产生危险的装置外，扶手或其他用于提高乘坐舒适性的装置不要求有锁紧装置 | QZZ 11115-2021 载货汽车座椅 | 依据QZZ 11115-2021 载货汽车座椅 | 光华荣昌
3 | 高度调节 | 对于高度可调节座椅，座椅高度调节行程不小于65mm,扳动高度调节锁止手柄的力应不大于50N | 在座椅高度调节机构的锁止手柄上，距手柄外缘1Omm处，作用垂直向上的力，使手柄扳动到非锁止状态，测出作用力的大小。其结果应符合4.3.2的要求。 | 依据QZZ 11115-2021 载货汽车座椅 | 光华荣昌
4 | 前后调节 | 座椅前后调节行程符合座椅图纸要求，扳动前后调节锁止手柄的力10N-68N，使座椅向前和向后滑动的力应不大于100N | 在座椅前后调节机构的锁止手柄上，距手柄外缘10mm处，作用垂直向上的力，使手柄扳动到非锁止状态，测出作用力的大小。然后在座垫上放置5IKg的假臀或同等质量的重物，扳起前后调节锁止手柄，使之处于非锁止状态，并在座椅骨架上，作用水平方向的力，使座椅分别向前和向后滑动，滑移量不小于30mm，测出向前和向后作用力的大小。其结果应符合4.3.3的要求。 | 依据QZZ 11115-2021 载货汽车座椅 | 光华荣昌
5 | 体重调节 | 扳动调节锁止手柄的力矩应不大于3.48N.m | 转动座椅体重调节手轮，测出手轮刻度在5个等分刻度位置时顺时针和逆时针转动手轮力矩的大小。其结果应符合4.3,4的要求。 | 依据QZZ 11115-2021 载货汽车座椅 | 光华荣昌
6 | 靠背角度调节 | 靠背调节角度符合座椅图纸要求 扳动调节锁止手柄的力矩符合座椅图纸要求 | 扳起座椅靠背角度调节机构的调节锁止手柄，使靠背可以转动，测出板动手柄的力矩。其结果应符合4.3.5的要求 | 依据QZZ 11115-2021 载货汽车座椅 | 光华荣昌
7 | 阻燃 | 非金属材料的阻燃满足GB 8410《汽车内饰材料的燃烧特性》 | GB 8410《汽车内饰材料的燃烧特性》 | 依据QZZ 11115-2021 载货汽车座椅 | 光华荣昌
8 | 座椅的固定装置，调节装置，锁止装置，和移位折叠装置强度 | 试验过程中和试验后座椅骨架、座椅固定装置、调节装置、锁止装置或移位折叠装置均不应失效。允许产生在试验过程中不会増加伤害程度的永久变形（包括断裂）且能承受规定载荷。 | 技 GB 15083进行试验，其纯果应苻合4.4.2.1的要求 | 依据QZZ 11115-2021 载货汽车座椅 | 光华荣昌
9 | 座椅靠背及其调节装置的强度 | 座椅骨架和固定点部位及各调节机构不应损坏及失效。 | 按 GB 15083进行实验，其结果应符合4.4.2.2的要求。 | 依据QZZ 11115-2021 载货汽车座椅 | 光华荣昌
10 | 头枕高度 | 座椅头枕高度要求按 GB 15083的要求 | 座椅头枕高度要求按 GB 15083的要求 | 依据QZZ 11115-2021 载货汽车座椅 | 光华荣昌
11 | 头枕强度 | 座椅头枕高度要求按 GB 11550的要求 | 座椅头枕高度要求按 GB 11550的要求 | 依据QZZ 11115-2021 载货汽车座椅 | 光华荣昌
12 | 座椅安全带固定点 | 若安全带安装在座椅上，固定点应満足 GB14167的要求 | 按GB 14167安装固定点强度实验方法进行检验，其结果应符合4.4.4的要求 | 依据QZZ 11115-2021 载货汽车座椅 | 光华荣昌
13 | 座椅扶手强度要求 | 分别对扶手施加垂直载荷80ON和水平载荷40ON，扶手不得出现破损、裂纹和严重的永久性损伤。 | 分别对扶手施加垂直载荷F1=800和水平载荷F2=400N（见图1)，其结果应符台4。4.5的要求 | 依据QZZ 11115-2021 载货汽车座椅 | 光华荣昌
14 | 座椅调节机构的可靠性 | 座椅的高度调节机构在工作10000次、前后调节机构在工作15000次、体重调节机构在工作5000次，手动靠背角度调节机构在工作10000次后，电动靠背角度调节机构在工作20000次后应仍能正常工作，操作应符合4.3中各项要求。 | 座椅高度调节机构的可靠性试验 机械高调：同时使前后两个高度调节的锁止手柄扳起，在座垫表面施加一个垂直向下的均匀压力其中心在H点前32mm处，使高度调节机构产生不小于30mm调节量，松开锁止手柄，使机构锁止，再去掉压力。然后再同时扳起两锁止手柄，使座椅自由恢复到最高状态，并松开两手柄，机构又自动锁止。这样一个循环过程为2次，反复10000大。其结果应符合4.5.1的要求。 气囊高调：为便于座椅下降，在座椅上放置75kg假人或同等质量重物，将座椅从最低位置调整至最高位置，再将座椅从最高位置调整至最低位置，以上为一个循环，反复10000次，其结果应符合4.5.1的要求 座椅前后调节机构的可靠性试验 座垫上均匀放置51Kg的假臀或同等质量的重物。将试验座椅滑轨设置在最前端，板起前后调节锁止手柄，以( O .1~0.3)m/s 的速度将座椅滑动到最后端。松开锁止手柄，将座椅锁止在最后锁止位置，扳起前后调节锁止手柄，以（0.1~0.3)m/s 的速度将座椅滑动到最前端，松开锁止手柄，将座椅锁止在最前锁止位置，这样的一个过程为1次，反复15000次。其结果应符合4.5.1的要求。 座椅体重调节机构的可靠性试验 转动体重调节手轮，使刻度从最小转至最大做2500次：从最大转至最小做2500次，其结果应符合4.5.1的要求。 座椅靠背角度调节机构的可靠性试验 手动靠背调节；常温下，以（1.3~1.5) m / s 的速度（距离靠背旋转中心600mm处测量）将座椅靠背从最前位置调节至最后位置，锁止靠背，再将座椅靠背从最后位置调节至最前位量，锁止靠背：以上操作为一个循环，反复循环10000次。其结果应符合4.5.1的要求。 电动靠背调节；常温下，将座椅靠背从最前位置调节至最后位置：锁止靠背，再将座椅靠背从最后位置调节至最前位置，锁止靠背，以上操作为一个循环，反复循环20000次。为防止电机过热堵转，循环过程中可进行停顿并吹风冷却电机。其结果应符合4.5.1的要求。 | 依据QZZ 11115-2021 载货汽车座椅 | 光华荣昌
15 | 座椅的垂直疲劳强度 | 座椅承受上下往复载荷，循环100000次后，座椅总成应无损坏，调节机构不应失灵。 | 把座椅固定在试验台上并将座椅高度调节至最不利位置，把51Kg假臀装在座垫上，使假臀的 H 点与座椅 H 点相一致。 在座椅纵向对称面内，反复施加铅垂方向的脉动教荷， Po±P=50ON±235N，载荷中心在假臀H点前32mm处（见图2)，加载频率30次/分～40次/分。 试验时应经常检查座椅骨架有无损坏，直到规定次数，其结果应符合4.5.2要求。 | 依据QZZ 11115-2021 载货汽车座椅 | 光华荣昌
16 | 座椅的靠背疲劳强度 | 在座椅骨架总成靠背顶部横梁中心位置，施加垂直于靠背骨架的往复载荷，其相对于H点的力矩为M。土m=5ONm 土147Nm，循环40000次后，座椅骨架应无损坏。调节机构不应失灵。 4.5.4座椅腿托疲劳强度 | 将座椅骨架固定在试验台上，在靠背上横梁中心点处，反复施加脉动载荷 Po±P=50Nm±147Nm ，作用力垂直于靠背骨架（见图3)，加载频率30次／分～40次／分。 试验时应经常检查座椅骨架及调节机构有无损坏，直到规定次数，其结果应符合4.5.3的要求。 | 依据QZZ 11115-2021 载货汽车座椅 | 光华荣昌
17 | 座垫膝盖跪压耐久试验 | 将座椅固定在试验台上，加热、通风正常工作状态下，在 H 点正下方和 H点正下方向前200mm处，使用Φ10Oma的压头，对座椅垂直方向施加75ON载荷，频率为4.5次／分钟，两个部件分别重复5000次，观察加热单元和通风单元的情况，试验后，坐垫应无弾簧扭曲、钢板变形、衬垫撕裂、面料破损等情况发生，通风加热功能正常，无噪音、异响、断线短路等各种失效。 | 将座椅固定在试验台上，加热、通风正常工作状态下，在H点正下方和H点正下方向前20Omm处，使用φ100mm的压头，对座椅垂直方向施加750N载荷，频率为4.5次／分钟，两个部位分别重复5000次，试验后符合4.5.6要求。 | 依据QZZ 11115-2021 载货汽车座椅 | 光华荣昌
18 | 通风功能操作耐久试验 | 以30次/nin 频车对通风模式进行3.8万次档位通断电循环耐久，试验后通风功能正常。 | 以30次／min的频率对通风模式讲行3.8万次档位通断电，试验后通风功能符合4.5.7要求。 | 依据QZZ 11115-2021 载货汽车座椅 | 光华荣昌
19 | 通风功能通电耐久试验 | 通风功能连续通电50h后，通风功能正常 | 通风功能连续通电50h，试验后通风功能符合4.5.8要求。 | 依据QZZ 11115-2021 载货汽车座椅 | 光华荣昌
20 | 加热功能操作耐久试验 | 以30次／ nin 的频率对加热模式进行3.8万次档位通断电循环耐久，试验后加热功能更正常。 | 以30次／min的频率对加热模式进行3.8万次档位通断电，试验后加热功能符合4.5.8要求。 | 依据QZZ 11115-2021 载货汽车座椅 | 光华荣昌
21 | 加热功能通电耐久试验 | 加热功能连续通电50h后，加热功能工作正常。 | 加热功能连续通电50h，试验后加热功能符合4.5.10要求。 | 依据QZZ 11115-2021 载货汽车座椅 | 光华荣昌
22 | 腰托及按摩开关操作耐久 | 以30次/nin 的频率对腰托及按摩开关功能进行3.8万次档位通断电循环耐久，试验后功能正常。 | 以30次／min的频率对腰托及按摩开关进行3.8万次档位通断电，试验后腰托及按摩开关符合4.5.11要求。 | 依据QZZ 11115-2021 载货汽车座椅 | 光华荣昌
23 | 腰托及按摩功能通电耐久 | 腰托及按摩功能加载电压（24土0.2) v ，开启1min，然后关闭1min，重复300个周期（以开启和关闭各一次为一个循环周期）试验后按摩功能工作正常，无异响，噪音不得超过52dB；腰托功能工作正常，无异响，嗓音不得超过52dB. | 腰托及按摩功能加载电压（24±0.2）V，开启1min，然后关闭1min，重复300个周期（以开启和关闭各一次为一个循环周期），试验后腰托及按摩开关符合4.5.12要求。 | 依据QZZ 11115-2021 载货汽车座椅 | 光华荣昌
24 | 护面材料栗求 | 座椅与人体接触部分的护面材料的透气性应不低于0.04m²/m²s . |  | 依据QZZ 11115-2021 载货汽车座椅 | 光华荣昌
25 | 静态性能 | 平均静刚度应在18N/mm ~30N/ mm 的范围 迟滞变形率在18％一28％的范围 | 按QC/T55-1993第八章要求进行试验，实验结果应符合4.6.2和4.6.3的要求。 | 依据QZZ 11115-2021 载货汽车座椅 | 光华荣昌
26 | 衰减特性 | 相对阻尼系数（§）应在0.18~0.35的范围 | 按QC/T55-1993第八章要求进行试验，实验结果应符合4.6.2和4.6.3的要求。 | 依据QZZ 11115-2021 载货汽车座椅 | 光华荣昌
27 | 固有频率 | 固有频率f。在2Hz~4Hz的范围内 | 按QC/T55-1993第八章要求进行试验，实验结果应符合4.6.2和4.6.3的要求。 | 依据QZZ 11115-2021 载货汽车座椅 | 光华荣昌
28 | 传递特性 | 空气悬挂座椅：对于1Hz~9Hz的输入，最大传递率A不大于1.2。 对于无減振系统的座椅可以不做4.6.2和4.6.3项目的要求。 |  | 依据QZZ 11115-2021 载货汽车座椅 | 光华荣昌
29 | 空气悬挂座椅的悬挂系统技术要求 |  |  | 依据QZZ 11115-2021 载货汽车座椅 | 光华荣昌
29.1 | 工作压力 | 工作压力范围：(6~9) bar （kgf / cm²) |  | 依据QZZ 11115-2021 载货汽车座椅 | 光华荣昌
29.2 | 驾驶员体重上限 | 参考限值：130kg |  | 依据QZZ 11115-2021 载货汽车座椅 | 光华荣昌
29.3 | 气囊要求 | 气囊技术条件应符合Q／ZZ 11617。 | 按Q/ZZ11617相对试验方法检验 | 依据QZZ 11115-2021 载货汽车座椅 | 光华荣昌
29.4 | 高度调节阀 | 高度阀技术条件应符合 Q /ZZ11616 |  | 依据QZZ 11115-2021 载货汽车座椅 | 光华荣昌
29.5 | 空气悬挂总成要求 | 正常压力下，频率为座椅的固有频率，振幅士5mm ，工作50万次无异常：100万次时，气囊、减震器、调节阀机构无严重损坏，气囊和调节无泄漏，骨架无损坏：200万次时，气囊、减振器、调节便无漏，空气悬架总成无严重损坏；最大行程按座椅的实际上下最大调节量。 | 按4.7.1调整后，把座椅按在实车状态下安装方式固定在试验台架上。 在正常工作压力下。以小于2Hz的频率和471N±235N的负荷，进行50万次耐久试验，试验后，检查空气弹簧，调节阀、骨架。 按相同条件进行100万次耐久试验，试验后，检查空气弹簧，骨架、减震器、调节阀机构。 按相同条件进行200万次耐久试验，试验后，检查空气弹簧，调节阀、减震器、空气悬挂总成。 以上各项检验应符合4.7.5要求。 | 依据QZZ 11115-2021 载货汽车座椅 | 光华荣昌
29.6 | 管路系统 | 管路系统无破损、脱落、漏气现象，管接头拧紧力矩（8~16) Nm | 用扭力扳手测量扭紧力矩，并检查管路，其结果应符合4.6.7的要求。 | 依据QZZ 11115-2021 载货汽车座椅 | 光华荣昌
30 | 靠背及座垫软垫的要求 |  | 座椅靠背及座垫软垫的试验要求。 | 依据QZZ 11115-2021 载货汽车座椅 | 光华荣昌
30.1 | 材料 | 座椅靠背及座垫软垫材质为聚氨泡沫塑料，座椅用聚氨酯泡沫塑料应符合以下要求 |  | 依据QZZ 11115-2021 载货汽车座椅 | 光华荣昌
30.2 | 感官要求 | 1.色泽：颜色均匀，允许轻微杂色、黄芯。 2.污染：不允许有严重污染 3.气孔：不允许有长度大于6mm的对穿孔和长度大于10mm的气孔 4.裂缝： 每平方米内弥合裂缝总长小于100m，最大裂缝小于30mm 5.两侧表皮：片材两测斜表皮宽度不超过厚度的一倍，并且最大不得超过40mm。 6.气味： 既不允许有自带异味出现，也不允许其释放有毒气体 | 感官检测方法包括： a） 色泽、污染在正常光线下目测； b) 气孔、两侧表皮用精确度为0.5的量具测量，裂缝长度用最小分度值1mm卷尺测量； c） 气味用鼻闻。 | 依据QZZ 11115-2021 载货汽车座椅 | 光华荣昌
30.3 | 物理力学性能要求 |  | 物理力学性能试验方法 | 依据QZZ 11115-2021 载货汽车座椅 | 光华荣昌
30.3.1 | 表观密度要求 | 产品表观密度（ kg / m² ）数值应符合产品区纸要求。 | 按 GB/T 6364规定进行实验，其结果应符合4.8.3.1的要求。 | 依据QZZ 11115-2021 载货汽车座椅 | 光华荣昌
30.3.2 | 压陷性能要求 | 产品的25%压陷硬度：(245土18)N:65%/25%压陷硬度比：≥1.8 | 按GB/T10807规定的方法B进行试验。试样尺寸（380±20)mm×（380±20) mm× (50±2)mm ，试样数量3个，测定压陷25％和65％的压陷硬度，计算压陷65％和25％时压陷硬度之比。 试验结果应符合4.8.3.2的要求 | 依据QZZ 11115-2021 载货汽车座椅 | 光华荣昌
30.3.3 | 回弹率要求 | 产品的回弾率：≥35%。 | 按GB/T6670规定进行试验，试样尺寸（100±3)mm×(100±3)mm×(50±2)mm 试验数量3个。试验结果应符合4.8.3.3的要求。 | 依据QZZ 11115-2021 载货汽车座椅 | 光华荣昌
30.3.4 | 拉伸强度和伸长率要求 | 产品的拉伸强度：≥90kPa，断裂伸长率：≥80%。 | 按GB/T6344规定进行试验，试验速度（500±50)mm/min ．试样厚度10mm。有效标距5Omm。试样数量5个，试验结果应符合4.8.3.4的要求。 | 依据QZZ 11115-2021 载货汽车座椅 | 光华荣昌
30.3.5 | 压缩永久变形要求 | 产品的压缩永久变形量：≤5% | 按GE/T6669方法A规定进行试验，试验温度（70±2)℃，试验时间22小时，试样压缩厚度为50%（压缩至试样厚度的50%)。试样尺寸（50±1)mm×(50±1)mm×(25±1)mm。试样数量5个，试验结果应符合4.8.3.5的要求 | 依据QZZ 11115-2021 载货汽车座椅 | 光华荣昌
30.3.6 | 撕裂强度要求 | 产品的撕裂强度：≥1.8N/cm | 按GB/T10808规定进行试验，试验速度5Omm/min 。试样尺寸（25±0.5)mm×(25±0.5)mm×(150±1)mm。试样一端切一50mm长的切口，试样数量5个。试验结果符合4.8.3.6的要求。 | 依据QZZ 11115-2021 载货汽车座椅 | 光华荣昌
30.3.7 | 耐低温性能要求 | 产品进行低温试验后不允许出现裂纹和断裂现象 | 将三个泡沫试样（150mm×50mm×10mm）在-40℃下，放置5小时，然后在10秒内扭转360度，并再扭回至180度，试验结果应符合4.8.3.7的要求。 | 依据QZZ 11115-2021 载货汽车座椅 | 光华荣昌
30.4 | 持续振动试验要求 | 持续振动试验要求按表2 项目 性能指标 持续振动试验 厚度变化/(%) ≤5 40%压陷硬度变化 ≤12 | 持续振动试验方法要求如下 a）试样尺寸（380±20)mm×(380±20）mm×（50±2)mm，试样数量3个。在无应力作用下测量试样厚度：按5.6.2.2．测量产品40压陷硬度（压入试样厚度40%)； b）按IS0 3385规定进行试验，恒定负荷750N，连续循环次数80000次； c）在无应力状态下调节30分钟后，测量试样厚度：按5.6.2.2，测量产品40%压陷硬度（压入试样厚度40%） d）持续振动试验后的厚度，40%压入硬度变化值为持续振动试验前后数值之差与持续振动试验前数值之比。取三个试样结果的平均值，符合4.8.4的要求。 | 依据QZZ 11115-2021 载货汽车座椅 | 光华荣昌
31 | 座椅通风加热性能要求 |  | 座椅通风加热性能试验方法 | 依据QZZ 11115-2021 载货汽车座椅 | 光华荣昌
31.1 | 温升性能要求 | 座椅加热功能开启后，5min后座椅平均温芰≥12℃,15min后座椅平均温度≥32℃，各测量点温度与平均温麦之间的最高温差为士7℃ | 将座椅总成放置在﹣10℃的温控箱内浸透后（至少2h），试验人员（穿着冬季棉质服装)立即进入温控箱用正确坐姿覆盖住所有测量点）坐于座椅上，然后输入额定电压运行座椅加热功能（最高档位）。座垫和靠背分别布置至少4个测量点（可单侧取点），测量点应布置在加热区范围内并且能产生稳定测量结果。试验同时检测并记录温控箱内温度、测量点温度（至少每1min记录一次，加热性能试验测试时间为30min)，试验结果应符合4.9.1.1的要求。 | 依据QZZ 11115-2021 载货汽车座椅 | 光华荣昌
31.2 | 一致性要求 | 座椅在加热的所有档位的第0、1、2.5、10min加热区域的热成像图中座椅的左右温度应分布均习。 | 座椅加热功能开启后，测量所有档位第0、1、2、5、10min和加热区域的热成像图。试验结果应符合4.9.1.2的要求。 | 依据QZZ 11115-2021 载货汽车座椅 | 光华荣昌
31.3 | 降温速率要求 | 座椅通风装置工作4分钟后，座橋通风区域范围内各点平均温度应从60℃降低到不高于46℃；工作10分钟后，座椅通风区域范围内温度降低到不高于44℃：工作18分种后、座椅通风区域范围内温度降低到不高于42℃；工作30分钟后，座椅通风区域范围内温度降低到不高于40℃；工作60分钟后，座椅通风区域范围内温度降低到（36±2）℃。降温期间座椅通风区域温度分布均匀，各被测量点最高温差为±7℃。 | 座椅通风功能开启后，分别在第4分钟、10分钟、18分钟、30分钟及60分钟后测量通风区域范围内的温度，试验结果应符合4.9.1.3的要求 | 依据QZZ 11115-2021 载货汽车座椅 | 光华荣昌
31.4 | 通风量要求 | 通风装置在座椅工作最高档位，无乘员乘坐时，通风座椅靠背和坐垫空气体积流量应不少于420L/min ，有乘员乘坐时，空气体积流量应不低于原空气流量的6O%。 | 常温条件下，将座椅放置在密封箱内，座椅靠背风扇位置留77mm园形进风口，坐垫和靠背位置出风口外漏，座椅通电状态，风扇开关打开到高档及低档，测量进风口位置和风速。试验结果应符合4.9.1.4的要求。 | 依据QZZ 11115-2021 载货汽车座椅 | 光华荣昌
31.5 | 噪声要求 | 在模拟乘员乘坐位置人耳处，噪音小于52dB | 将座椅放置在声压水平小于50dB环境下，开启高档通风，使用人体听力测量系统，麦克风位置为驾驶员正常乘坐时人耳位置，进行嗓音测量，试验结果应符合4.9.1.5的要求。 | 依据QZZ 11115-2021 载货汽车座椅 | 光华荣昌
31.6 | 风机振动要求 | 座椅通风装置运行期间X/Y/Z个方向震动平均值分别不大于0.04G。 | 座椅通风装置开启后，进行振动测量。试验结果应符合4.9.1.6的的要求。 | 依据QZZ 11115-2021 载货汽车座椅 | 光华荣昌
31.7 | 颠簸蠕动试验要求 | 试验后，座椅蒙皮无塌陷，通风袋、3D织物、加热垫无损坏，通风、加热功能完好无损，座椅通风、加热装置及其组成部分应工作正常，不得出现断路、短路、焦痕、异常发热、漏电和其它各种失效。线束、插接件等附件无断裂、裂纹、明显扭曲变形等失效。 | 在100次/min 频率下，进行坐垫100000次靠背50000次的振动试验，试验结果应符合4.9.1.7的要求。 | 依据QZZ 11115-2021 载货汽车座椅 | 光华荣昌
38 | 座椅总成晃动量要求 | 空气减震座椅的晃动量应满足表3要求 加酸方向 位移量（mm） X向载荷 ≤15 -X向载荷 ≤20 Y向载荷 ≤45 -Y向载荷 ≤40 | 前后加载：沿X向对座椅靠背（包含头枕）施加最大为30ON的作用力。作用点位于R点正上方500mm处。具体加载位置见图4。 左右加载：沿Y向对座椅靠背（含头枕）施加最大为400N作用力，作用点位于R点上方，与R点垂直距离为400mm处。 注：如果靠背肩部高度不足，则加载点位于靠背肩部可着カ的最高位置，加载时要求匀速加载到最大规定值，并在该值上保持0.2s以上，加载速度不得大于5mm/s，卸载速度与加载过程保持一致。 试验结果应符合4.10.1的要求。 | 依据QZZ 11115-2021 载货汽车座椅 | 光华荣昌
| 设计： 日期：________ | 校对： 日期：________ | 会签： 日期：________ | 批准： 日期：________

## Sheet1
座椅DVP试验大纲-光华荣昌
序号 | 试验项目 | 认可标准 | 试验标准/方法 | 座椅图号及数量 | 测试地点 | 备注
| Test Item | Acceptance criteria | Specification & Test Method
1 | H点测量 | 座椅需满足规定的 H 点、臀部空间等要求；H 点公差：±15mm | GB/T 11563-1995 |  | 光华荣昌
2 | 安全带固定点强度试验（N3类） | GB 14167《汽车安全带安装固定点》 | GB 14167《汽车安全带安装固定点》 |  | 光华荣昌
3 | 座椅总成强度试验 （N3类） | GB 15083《汽车座椅、座椅固定装置及头枕强度要求及试验方法》 | GB 15083《汽车座椅、座椅固定装置及头枕强度要求及试验方法》 |  | 光华荣昌
4 | 头枕静态强度试验 （N3类） | GB 11550《汽车座椅头枕性能要求及试验方法》 | GB 11550《汽车座椅头枕性能要求及试验方法》 |  | 光华荣昌
5 | 头枕冲击吸能试验 （前向）（N3类） | GB 11550《汽车座椅头枕性能要求及试验方法》 | GB 11550《汽车座椅头枕性能要求及试验方法》 |  | 光华荣昌
6 | 阻燃性试验 | GB 8410《汽车内饰材料的燃烧特性》 | GB 8410《汽车内饰材料的燃烧特性》 |  | 光华荣昌
7 | 座椅扶手强度要求 | 分别对扶手施加垂直载荷800N和水平载荷400N, 扶手不得出现破损、裂纹和严重的永久性损伤。 | 分别对扶手施加垂直载荷F1=800N和水平载荷F2=400N（见图1） |  | 光华荣昌
8 | 座椅扶手调节耐久 | 1）座椅扶手完成2000个循环后，不允许出现异常噪声。 2）座椅扶手完成2000个循环后，扶手的规定载荷变形量不超过初始值的130%。 3）试验后，扶手操作正常，不允许蒙皮破裂、磨损，不允许泡沫软垫脱落、破损，不允许衬垫破损。 | 将扶手从最低位置调整至最高位置，再从最高位置调整至最低位置，此为一次循环，扶手角度调节循环5000次后扶手调节应无功能故障，扶手的操作无异常噪音。 |  | 光华荣昌
9 | 座椅高度调节耐久 | 座椅的高度调节机构在工作5000次，应仍能正常工作，操纵力≤60N | 机械高调：同时使前后两个高度调节的锁止手柄扳起，在座垫表面施加一个垂直向下的均匀压力，其中心在H点前32mm处，使高度调节机构产生不小于30mm的调节量，松开锁止手柄，使机构锁止，再去掉压力。然后再同时扳起两锁止手柄，使座椅自由恢复到最高状态，并松开两手柄，机构又自动锁止。这样一个循环过程为2次，反复5000次。 气囊高调：为便于座椅下降，在座椅上放置75kg假人或同等质量重物，将座椅从最低位置调整至最高位置，再将座椅从最高位置调整至最低位置，以上为一个循环，反复5000次 |  | 光华荣昌
10 | 座椅前后调节机构可靠性试验 | 座椅的前后调节机构在工作5000次，应仍能正常工作，扳动前后调节锁止手柄的力应不大于68N，使座椅向前和向后滑动的力应不大于168N。 | 座垫上均匀放置51Kg的假臀或同等质量的重物，将试验座椅滑轨设置在最前端，扳起前后调节锁止手柄，以（0.1~0.3）m/s的速度将座椅滑动到最后端，松开锁止手柄，将座椅锁止在最后锁止位置，扳起前后调节锁止手柄，以（0.1~0.3）m/s的速度将座椅滑动到最前端，松开锁止手柄，将座椅锁止在最前锁止位置，这样的一个过程为1次，反复5000次。 |  | 光华荣昌
11 | 座椅靠背角度调节机构耐久试验 | 规定次数8000次，仍操作正常 | 手动靠背调节：常温下，以（1.3~1.5）m/s的速度（距离靠背旋转中心600mm处测量）将座椅靠背从最前位置调节至最后位置，锁止靠背，再将座椅靠背从最后位置调节至最前位置，锁止靠背，以上操作为一个循环，反复循环8000次。 |  | 光华荣昌
12 | 座椅垂直疲劳耐久 | 座椅承受上下往复载荷，循环100000次后，座椅总成应无损坏，调节机构不应失灵 | 1、把座椅固定在试验台上并将座椅高度调节至最不利位置，把51Kg假臀装在座垫上，使假臀的H点与座椅H点相一致。 2、在座椅纵向对称面内，反复施加铅垂方向的脉动载荷， Po±P=500N±235N，载荷中心在假臀H点前32mm处（见图1），加载频率30次/分～40次/分。 3、试验时应经常检查座椅骨架有无损坏，直到规定次数，座椅总成应无损坏，调节机构不应失灵。 |  | 光华荣昌
13 | 座椅靠背疲劳强度 | 循环载荷过程中无异响;试验后座椅骨架应无损坏，调节机构不应失灵。 | 将座椅骨架总成固定在试验台上，在靠背上横梁中心点处，反复施加脉动载荷P0±P=50NM±147NM，作用力垂直于靠背骨架(见Q/ZZ1115);加载次数为40000次，加载频率为30-40次/分钟。 |  | 光华荣昌
14 | 空气悬挂总成要求 | 正常压力下，频率为座椅的固有频率，振幅±5mm，工作50万次无异常；100万次时，气囊、减振器、调节阀机构无严重损坏，气囊和调节阀无泄漏，骨架无损坏；200万次时，气囊、减振器、调节阀无泄漏，空气悬架总成无严重损坏； | 把座椅按在实车状态下安装方式固定在试验台架上。 在正常工作压力下，以小于2Hz的频率和471N±235N的负荷,进行50万次耐久试验，试验后，检查空气弹簧、调节阀、骨架。 按相同条件进行100万次耐久试验，试验后，检查空气弹簧、骨架、减振器、调节阀机构。 按相同条件进行200万次耐久试验，试验后，检查空气弹簧、调节阀、减振器、空气悬挂总成 |  | 光华荣昌
| 设计： 日期：________ | 校对： 日期：________ | 会签： 日期：________ | 批准： 日期：________