## 副驾驶员首页
版本：0/A 识别号：GR/ZY/BOM-2020-11-001
编号：GR-21-01-23
车型 |  | TX轻量化 |  | TX轻量化副驾驶员座椅（非集成）EBOM清单 | [9 empty] | 编制 | 审核 | 标准化 | 批准 | 页次 | 日 期
|  |  |  | (首页 ) | [9 empty] | 李红涛 |  |  |  | 1/1 | 2022-06-20
图示 |  |  | NO. |  |  | 件名 |  |  | 产品描述 |  |  |  |  | 单台用量 | 车型配置 |  | 备注
|  |  | 1 | YZ166451000001 |  | 副驾驶员座椅总成 |  |  | 在WG1662511045/2基础上更改底支架 |  |  |  |  | 1 |  |  | 主面料：T638 辅面料：03333
|  |  | 6 |  |  | 以下空白
变更履历
No | 日期 |  | 零件号 | 零件名称 | 变更内容 |  | 变更原因 | 变更来源 |  | No | 日期 | 零件号 | 零件名称 | 变更内容 |  | 变更原因 |  | 变更来源
1
2
3
4
5
6
7
8
9
10
11
12
13
14
15
16
17
18
19
20
21
22
23
24
25
26
27
28
29
30

## 副驾驶员座椅总成
设计: |  |  |  |  | 校核： | [5 empty] | 标准化： |  |  | TX轻量化副驾驶员座椅（非集成）设计BOM | [21 empty] | 零件号 | WG1662511045/2 | WG1662511057/2 | WG1662511065/2 | WG1662511233/2 | WG1662511189/2 | YZ166451000001
[36 empty] | 内部图号 | SHT0012457 | SHT0012458 | SHT0012459 | SHT0013621 | SHT0013622 | SHT0014789
会签： | [35 empty] | 名称 | 副驾驶员座椅总成 | 副驾驶员座椅总成 | 副驾驶员座椅总成 | 副驾驶员座椅总成 | 副驾驶员座椅总成 | 副驾驶员座椅总成
批准： | [11 empty] | 日期： | [23 empty] | 规格型号 | —— | —— | —— | —— | —— | ——
版本：A | [35 empty] | 车型配置 | T5 | T5 | T5 | T5 | T5
说明： | [35 empty] | 种类 | —— | —— | —— | —— | —— | ——
序号 | 装配等级 | [9 empty] | 来源 | 零件号 | 名称 | 零件描述 | 重要度 | 单位 | 图示 | 数据版本 | 图纸号 | 图纸版本 | 是否申请新零件号 | 沿用件 Y/Y | 零件类别 | 材料 | 材料标准 | 轮廓尺寸 (长*宽*高) | 重量 （Kg） | 表面处理 | 工艺规格 | 工艺用量 （Kg） | 焊接长度 （cm） | 涂装面积 （m2） | 外购/ 自制 | 供应商 | 价格 | 备注 | 用量 | 用量 | 用量 | 用量 | 用量 | 用量
| 0 | 1 | 2 | 3 | 4 | 5 | 6 | 7 | 8 | 9
| 0 | [10 empty] | YZ166451000001 | 副驾驶员座椅总成 | 总成件 |  |  |  | A | —— | A | Y | N | 总成件 | ASSY | —— | 1103*580*700 | 26 | —— | [8 empty] | 0 | 0 | 0 | 0 | 0 | 1
6 |  | 1 | [8 empty] | T5 | SHT0012291 | 头枕总成 | 装配总成 |  |  |  | A | —— | —— | N | Y | 总成件 | ASSY | —— | 116*265*385 | 1.077 | —— | [8 empty] | 1 | 0 | 0 | 0 | 0 | 1
11 |  |  | 2 | [7 empty] | T5 | SHT0012298 | 头枕面套总成 | 面料：03333 |  |  |  | A | —— | —— | N | Y | 缝纫总成 | ASSY | —— | —— | 0.09 | —— | [8 empty] | 1 | 0 | 0 | 0 | 0 | 1
15 |  |  | 2 | [7 empty] | T5 | SHT0012292 | 头枕泡沫总成 | 注塑件 |  |  |  | A | SHT0012292 | A | N | Y | 注塑件 | ASSY | —— | 116*265*385 | 0.987 | —— | bar: 用量 to 用量
16 |  |  |  | 3 | [6 empty] | T5 | SHT0012293 | 头枕泡沫本体 | 发泡 |  |  |  | A | —— | —— | N | Y | 发泡 | PUR | —— | 116*265*210 | 0.5244 | —— | bar: 用量 to 用量
17 |  |  |  | 3 | [6 empty] | B40 | 6808111X2001A | 驾驶员头枕杆 | 管类 |  |  |  | A | 6808111X2001A | A | N | Y | 管类 | Q235 | GB/T700 | 45*140*314 | 0.4626 | 镀铬 | bar: 用量 to 用量
18 |  | 1 | [8 empty] | T5 | SHT0012316 | 副驾驶员靠背总成 | 装配总成 |  |  |  | A | —— | —— | N | Y | 总成件 | ASSY | —— | 603*527*160 | #REF! | —— | [8 empty] | 1 | 0 | 0 | 0 | 0 | 1
23 |  |  | 2 | [7 empty] | T5 | SHT0012823 | 靠背面套总成 | 主面料：T638 辅面料：03333 |  |  |  | A | —— | —— | N | Y | 缝纫总成 | ASSY | —— | —— | 0.67 | —— | [8 empty] | 1 | 0 | 0 | 0 | 0 | 1
28 |  |  | 2 | [7 empty] | B40 | BQB40-6806117 | 主动头枕导套 | 注塑件 |  |  |  | A | BQB40-6806117 | A | N | Y | 注塑件 | PP8303 | —— | 32*34*87 | 0.0196 | —— | bar: 用量 to 用量
29 |  |  | 2 | [7 empty] | B40 | BQB40-6806118 | 自由头枕导套 | 注塑件 |  |  |  | A | BQB40-6806118 | A | N | Y | 注塑件 | PP8303 | —— | 32*33*87 | 0.0156 | —— | bar: 用量 to 用量
30 |  |  | 2 | [7 empty] | T5 | SHT0012440 | 副驾驶员靠背泡沫总成 | 注塑件 |  |  |  | A | SHT0012440 | A | N | Y | 注塑件 | ASSY | —— | 228*521*586 | 0.65 | —— | bar: 用量 to 用量
31 |  |  |  | 3 | [6 empty] | T5 | SHT0012446 | 副驾驶员靠背泡沫本体 | 发泡 |  |  |  | A | —— | —— | N | Y | 发泡 | PUR | —— | 228*521*586 | 0.64 | —— | bar: 用量 to 用量
32 |  |  |  | 3 | [6 empty] | T5 | SHT0012326 | 靠背纵向预埋钢丝 | 线材 |  |  |  | A | SHT0012326 | A | N | Y | 线材 | 20# | GB/T699 |  | 0.004 | —— | [8 empty] | 2 | 2 | 2 | 2 | 2 | 2
33 |  |  |  | 3 | [6 empty] | T5 | SHT0012273 | 坐垫横向预埋钢丝 | 线材 |  |  |  | A | SHT0012273 | A | N | Y | 线材 | 20# | GB/T699 | 44*404*40 | 0.012 | —— | bar: 用量 to 用量
34 |  |  | 2 | [7 empty] | T5 | SHT0012294 | 靠背骨架焊接总成 | 焊接总成 |  |  |  | A | SHT0012294 | A | N | Y | 分总成 | ASSY | —— | 562*462*41 | 3.507 | 电泳 | bar: 用量 to 用量
35 |  |  |  | 3 | [6 empty] | T5 | SHT0012299 | 靠背主体管 | 管类 |  |  |  | A | SHT0012299 | A | N | Y | 管类 | Q235 Ø25X2.0 | GB/T700 | 151*410*466 | 1.018 | —— | bar: 用量 to 用量
36 |  |  |  | 3 | [6 empty] | T5 | SHT0012300 | 靠背横向支撑管 | 管类 |  |  |  | A | SHT0012300 | A | N | Y | 管类 | Q235 Ø25X2.0 | GB/T700 | 360*25*32 | 0.481 | —— | bar: 用量 to 用量
37 |  |  |  | 3 | [6 empty] | B40 | BQB40-6802131 | 主头枕管 | 管类 |  |  |  | A | BQB40-6802131 | A | N | Y | 管类 | Q195 Ø20X2.0 | GB/T700 | 20*20*60 | 0.2 | —— | bar: 用量 to 用量
38 |  |  |  | 3 | [6 empty] | B40 | BQB40-6802139 | 副头枕管 | 管类 |  |  |  | A | BQB40-6802139 | A | N | Y | 管类 | Q195 Ø20X2.0 | GB/T700 | 20*20*60 | 0.2 | —— | bar: 用量 to 用量
39 |  |  |  | 3 | [6 empty] | T5 | SHT0012301 | 靠背侧翼支撑钢丝 | 线材 |  |  |  | A | SHT0012301 | A | N | Y | 线材 | Q235 Φ8 | GB/T700 | 121*63*243 | 0.221 | —— | [8 empty] | 2 | 2 | 2 | 2 | 2 | 2
40 |  |  |  | 3 | [6 empty] | T5 | SHT0012302 | 靠背下支撑管 | 管类 |  |  |  | A | SHT0012302 | A | N | Y | 管类 | Q235 Ø25X2.0 | GB/T700 | 42*381*65 | 0.581 | —— | bar: 用量 to 用量
41 |  |  |  | 3 | [6 empty] | T5 | SHT0012303 | 靠背下支撑钢丝 | 线材 |  |  |  | A | SHT0012303 | A | N | Y | 线材 | Q235 Φ8 | GB/T700 | 45*347* | 0.221 | —— | bar: 用量 to 用量
42 |  |  |  | 3 | [6 empty] | D04 | D04-6802106 | 腰托固定横衬条1 | 钣金件 |  |  |  | A | D04-6802106 | A | N | Y | 钣金件 | Q235 t=2.0 | GB/T700 | 276*10*15 | 0.066 | —— | [8 empty] | 3 | 3 | 3 | 3 | 3 | 3
43 |  |  |  | 3 | [6 empty] | T5 | SHT0012356 | 腰托纵向支撑钢丝 | 线材 |  |  |  | A | SHT0012356 | A | N | Y | 线材 | Q235 Φ6 | GB/T 700 | 5*5*350 | 0.058 | —— | [8 empty] | 2 | 2 | 2 | 2 | 2 | 2
44 |  |  |  | 3 | [6 empty] | T5 | SHT0012448 | 靠背骨架内衬管 | 管类 |  |  |  | A | SHT0012448 | A | N | Y | 管类 | Q235 Ø20X1.5 | GB/T700 | 42*381*65 | 0.581 | —— | [8 empty] | 2 | 2 | 2 | 2 | 2 | 2
45 |  |  |  | 3 | [6 empty] | T5 | Q370C10 | M10点焊螺母 | 标准件 |  |  |  | A | —— | —— | N | Y | 标准件 | M10 | —— | —— | 0.01 | —— | [8 empty] | 4 | 4 | 4 | 4 | 4 | 4
46 |  | 1 | [8 empty] | T5 | SHT0012319 | 副驾驶员主边调角器 | 焊接总成 |  |  |  | A | SHT0012319 | A | N | Y | 分总成 | ASSY | —— | 230*60*150 | 1.216 | 电泳 | bar: 用量 to 用量
47 |  |  | 2 | [7 empty] | T5 | SHT0012357 | 副司机主边调角器上板 | 钣金件 |  |  |  | A | SHT0012357 | A | N | Y | 钣金件 | t=3 SPFH590 | Q/BQB301 Q/BQB310 | 135*20*194 | 0.358 | —— | bar: 用量 to 用量
48 |  |  | 2 | [7 empty] | M3000 | SQDZ6802411 | 主总座 | 钣金件 |  |  |  | A | —— | —— | N | Y | 钣金件 | t=5 SPFH590 | Q/BQB301 Q/BQB310 | 99*27*190 | 0.548 | —— | bar: 用量 to 用量
49 |  |  | 2 | [7 empty] | M3000 | SQDZ6901001 | 副司机角度调节手柄板 | 钣金件 |  |  |  | A | —— | —— | N | Y | 钣金件 | t=2.5 SPFH590 | Q/BQB301 Q/BQB310 | 43*31*94 | 0.049 | —— | bar: 用量 to 用量
50 |  |  | 2 | [7 empty] | M3000 | H3-6805103 | 上顶点 | 冷镦件 |  |  |  | A | —— | —— | N | Y | 冷镦件 | #20 |  | 19*20*19 | 0.025 | —— | bar: 用量 to 用量
51 |  |  | 2 | [7 empty] | M3000 | SQDZ6901300 | 右操作盘式调角器 | 总成件 |  |  |  | A | —— | —— | N | Y | 总成件 | —— | —— | 82*33*82 | 0.196 | —— | bar: 用量 to 用量
52 |  |  | 2 | [7 empty] | M3000 | Q370C6 | 焊接六角螺母 | M6 |  |  |  | A | —— | —— | N | Y | 标准件 | —— | —— | —— | 0.01 | —— | [8 empty] | 2 | 2 | 2 | 2 | 2 | 2
53 |  |  | 2 | [7 empty] | T5 | Q370C10 | 焊接六角螺母 | 标准件 |  |  |  | A | —— | —— | N | Y | 标准件 | —— | —— | —— | 0.01 | —— | [8 empty] | 2 | 2 | 2 | 2 | 2 | 2
54 |  | 1 | [8 empty] | T5 | SHT0012320 | 副驾驶员副边调角器 | 焊接总成 |  |  |  | A | SHT0012320 | A | N | Y | 焊接总成 | ASSY |  |  | 1.53 | 电泳 | bar: 用量 to 用量
55 |  |  | 2 | [7 empty] | T5 | SHT0012930 | 左副调角器上板总成 | 焊接分总成 |  |  |  | A | —— | A | N | Y | 焊接分总成 | ASSY | —— | —— | 0.369 | bar: 用量 to 用量
56 |  |  |  | 3 | [6 empty] | T5 | SHT0012358 | 副司机副边调角器上板 | 钣金件 |  |  |  | A | SHT0012358 | A | N | Y | 钣金件 | t=3 SPFH590 | Q/BQB301 Q/BQB310 | 135*20*194 | 0.358 | —— | bar: 用量 to 用量
57 |  |  |  | 3 | [6 empty] | M3000 | SQDZ 6805 322 | 右靠背板衬套 | 冷镦件 |  |  |  | A | —— | —— | N | Y | 冷镦件 | #45 | —— | 24*7*24 | 0.011 | —— | bar: 用量 to 用量
58 |  |  | 2 | [7 empty] | T5 | SHT0012931 | 左副总座分总成 | 焊接分总成 |  |  |  | A | —— | A | N | Y | 焊接总成 | ASSY | —— | —— | 0.593 | —— | bar: 用量 to 用量
59 |  |  |  | 3 | [6 empty] | M3000 | SQDZ6902411 | 副总座 | 钣金件 |  |  |  | A | —— | —— | N | Y | 钣金件 | t=5 SPFH590 | Q/BQB301 Q/BQB310 | 99*27*190 | 0.548 | —— | bar: 用量 to 用量
60 |  |  |  | 3 | [6 empty] | M3000 | SQDZ 6802 443 | 蜗簧定位销 | 冷镦件 |  |  |  | A | —— | —— | N | Y | 冷镦件 | #20 | —— | 8*15*8 | 0.006 | —— | bar: 用量 to 用量
61 |  |  |  | 3 | [6 empty] | M3000 | SQDZ 6803 101 | 罩壳卡片 | 钣金件 |  |  |  | A | —— | —— | N | Y | 钣金件 | Q235 t=1.5 | —— | 30*1.5*18 | 0.004 | —— | bar: 用量 to 用量
62 |  |  |  | 3 | [6 empty] | T5 | Q370C10 | 焊接六角螺母 | 标准件 |  |  |  | A | —— | —— | N | Y | 标准件 | —— | —— | —— | 0.01 | —— | [8 empty] | 2 | 2 | 2 | 2 | 2 | 2
63 |  |  |  | 3 | [6 empty] | M3000 | H3-6805103 | 上顶点 | 冷镦件 |  |  |  | A | —— | —— | N | Y | 冷镦件 | #20 | —— | 19*20*19 | 0.025 | —— | bar: 用量 to 用量
64 |  |  | 2 | [7 empty] | M3000 | SQDZ 6801 003 | 旋转轴 | 冷镦件 |  |  |  | A | —— | —— | N | Y | 冷镦件 | Q235 | —— | 26*33*26 | 0.062 | —— | bar: 用量 to 用量
65 |  |  | 2 | [7 empty] | M3000 | SQDZ 6801 004 | 涡簧 | 簧类 |  |  |  | A | —— | —— | N | Y | 簧类 | 65Mn | —— | 84*11*82 | 0.218 | —— | bar: 用量 to 用量
|  | 1 | [9 empty] | SHT0014744 | 底座焊接总成 | 焊接总成 |  |  |  |  | SHT0014744 | A | Y | N | 焊接总成 | ASSY |  |  | 5.8 | 电泳 | 电泳 | 电泳 | 电泳 | 电泳 | 电泳 | bar: 供应商 to 用量
|  |  | 2 | [8 empty] | SHT0014823 | 右底座连接板 | 冲压件 |  |  |  |  | SHT0014823 | A | Y | N | 冲压件 | SPAH440 T=3 |  |  | 0.428 | 电泳 | 电泳 | 电泳 | 电泳 | 电泳 | 电泳 | bar: 供应商 to 用量
|  |  | 2 | [8 empty] | SHT0014824 | 左底座连接板 | 冲压件 |  |  |  |  | SHT0014824 | A | Y | N | 冲压件 | SPAH440 T=3 |  |  | 0.428 | 电泳 | 电泳 | 电泳 | 电泳 | 电泳 | 电泳 | bar: 供应商 to 用量
|  |  | 2 | [8 empty] | SHT0014825 | 后横管 | 管材 |  |  |  |  | SHT0014825 | A | Y | N | 管材 | Q235 φ25*2*370.5 |  |  | 0.418 | 电泳 | 电泳 | 电泳 | 电泳 | 电泳 | 电泳 | bar: 供应商 to 用量
|  |  | 2 | [8 empty] | SHT0014826 | 右侧前弯管 | 管材 |  |  |  |  | SHT0014826 | A | Y | N | 管材 | Q235 φ25*2 |  |  | 0.819 | 电泳 | 电泳 | 电泳 | 电泳 | 电泳 | 电泳 | bar: 供应商 to 用量
|  |  | 2 | [8 empty] | SHT0014827 | 左侧前弯管 | 管材 |  |  |  |  | SHT0014827 | A | Y | N | 管材 | Q235 φ25*2 |  |  | 0.819 | 电泳 | 电泳 | 电泳 | 电泳 | 电泳 | 电泳 | bar: 供应商 to 用量
|  |  | 2 | [8 empty] | SHT0014828 | 右后弯管 | 管材 |  |  |  |  | SHT0014828 | A | Y | N | 管材 | Q235 φ25*2 |  |  | 0.242 | 电泳 | 电泳 | 电泳 | 电泳 | 电泳 | 电泳 | bar: 供应商 to 用量
|  |  | 2 | [8 empty] | SHT0014829 | 左后弯管 | 管材 |  |  |  |  | SHT0014829 | A | Y | N | 管材 | Q235 φ25*2 |  |  | 0.242 | 电泳 | 电泳 | 电泳 | 电泳 | 电泳 | 电泳 | bar: 供应商 to 用量
|  |  | 2 | [8 empty] | SHT0014830 | 连接方管 | 管材 |  |  |  |  | SHT0014830 | A | Y | N | 管材 | Q235 10*20*1.5 |  |  | 0.42 | 电泳 | 电泳 | 电泳 | 电泳 | 电泳 | 电泳 | 供应商: 电泳; 价格: 电泳; 用量: 2
77 |  |  | 2 | [8 empty] | SHT0014834 | 座框前梁 | 冲压件 |  |  |  | A | SHT0014834 | A | Y | N | 冲压件 | Q235 | GB/T708 GB/700 | 20*320*20 | 0.183 | —— | bar: 供应商 to 用量
70 |  |  | 2 | [7 empty] | B27 | H4681010216A0-RC1 | 安全带扣螺母焊接组件 | 分总成 |  |  |  | A | —— | —— | N | Y | 分总成 | ASSY | —— |  |  | —— | [8 empty] | 2 | 2 | 2 | 2 | 2 | 2
71 |  |  |  | 3 | [6 empty] | B27 | YJ-6805311 | 安全带扣螺母 | 标准件 |  |  |  | A | —— | —— | N | Y | 标准件 | —— |  | Φ28 | 0.096624 | —— | [8 empty] | 2 | 2 | 2 | 2 | 2 | 2
72 |  |  |  | 3 | [6 empty] | B27 | H4681010216A0 | 定位片 | 金属件 |  |  |  | A | —— | —— | N | Y | 金属件 | SPCC440 |  | t=3.0 | 0.035231 | —— | [8 empty] | 2 | 2 | 2 | 2 | 2 | 2
78 |  |  | 2 | [7 empty] | T5-200 | SHT0011728 | 车身安装支架总成 | 焊接总成 |  |  |  | A | SHT0011728 | A | N | Y | 焊接总成 | ASSY | —— | 430*34.5*37 | 1.504 | —— | [8 empty] | 2 | 2 | 2 | 2 | 2 | 2
81 |  |  |  | 3 | [6 empty] | T5-200 | BAS0010008 | 支架衬套 | 机加件 |  |  |  | A | BAS0010008 | A | N | Y | 机加件 | SWRCH35K | Q/BQB501 Q/BQB517 | 31.5*9*9 | 0.34 | —— | [8 empty] | 6 | 6 | 6 | 6 | 6 | 6
82 |  | 1 | [8 empty] | T5 | SHT0012430 | 副驾驶员安全带总成 | 安全件 |  |  |  | A | SHT0012430 | A | N | Y | 安全件 | ASSY | —— | —— | 0.91 | —— | bar: 用量 to 用量
83 |  | 1 | [8 empty] | T5 | SHT0012431 | 副驾驶员锁扣总成 | 安全件 |  |  |  | A | SHT0012431 | A | N | Y | 安全件 | ASSY | —— | —— | 0.23 | —— | bar: 用量 to 用量
84 |  | 1 | [8 empty] | T5 | SHT0012433 | 副驾驶员调角器手柄 | 本体黑色、白色标识 |  |  |  | A | SHT0012432 | A | N | Y | 注塑件 | ABS | —— | 94*25*49 | 0.023 | —— | bar: 用量 to 用量
85 |  | 1 | [8 empty] | M3000 | SQDZ 6800 002 | 调角器主边罩壳 | 注塑件 |  |  |  | A | SQDZ 6800 002 | A | N | Y | 注塑件 | PP | —— | 106*10*166 | 0.25 | —— | bar: 用量 to 用量
86 |  | 1 | [8 empty] | M3000 | SQDZ 6900 002 | 调角器副边罩壳 | 注塑件 |  |  |  | A | SQDZ 6900 002 | A | N | Y | 注塑件 | PP | —— | 106*10*166 | 0.25 | —— | bar: 用量 to 用量
87 |  | 1 | [8 empty] | M3000 | GRC101-00.012 | 调角器罩壳固定扣 | 注塑件 |  |  |  | A | GRC101-00.012 | A | N | Y | 注塑件 | PP | —— | 45*25*13 | 0.004 | —— | bar: 用量 to 用量
88 |  | 1 | [8 empty] | T5 | BFA0010065 | 内六角花形盘头螺钉 | M10×25 固定调角器 |  |  |  | A | BFA0010065 | —— | N | Y | 标准件 | —— | —— | —— | 0.1 | —— | [8 empty] | 8 | 8 | 8 | 8 | 8 | 8
89 |  | 1 | [8 empty] | H3 | BFA0000016 | 十字槽盘头螺钉 | M6×16 固定主边罩壳 |  |  |  | A | _ | —— | N | Y | 标准件 | —— | —— | —— | 0.1 | —— | [8 empty] | 2 | 2 | 2 | 2 | 2 | 2
90 |  | 1 | [8 empty] | H4 | —— | C型钉 | 固定靠背面套 |  |  |  | A | —— | —— | N | Y | 标准件 | —— | —— | —— | 0.01 | —— | [8 empty] | 6 | 6 | 6 | 6 | 6 | 6
91 |  | 1 | [8 empty] | X3000 | SQX3000-6801500 | 靠背塑料包装套 | 包装用 |  |  |  | A | —— | —— | N | Y | PE | —— | —— | —— | 0.1 | —— | bar: 用量 to 用量
92 |  | 1 | [8 empty] | T5 | SHT0012890 | 靠背纸板 | 支撑靠背 |  |  |  | A | SHT0012890 |  | N | Y | 硬纸板 | —— | —— | 482*453*2 | 0.2543 | —— | bar: 用量 to 用量
93 |  | 1 | [8 empty] | T5 | SHT0013645 | 1.0气囊副驾驶员说明书 | 印刷品 |  |  |  | A |  |  | N | Y | —— | —— | —— | —— | —— | —— | bar: 用量 to 用量

## 副驾驶员坐垫总成首页
版本：0/A 识别号：GR/ZY/BOM-2020-11-001
编号：GR-21-01-23
车型 |  | T5 |  |  | T5驾驶员座椅总成（1.0气囊减震平台）EBOM清单 | [9 empty] | 编制 | 审核 | 标准化 | 批准 | 页次 | 日 期
[5 empty] | (首页 ) | [9 empty] | 李世新 |  |  |  | 1/1 | 2020-07-18
图示 |  |  | NO. | 件号 |  |  | 件名 |  |  | 产品描述 |  |  |  |  | 单台用量 | 车型配置 |  | 备注
|  |  | 1 | WG1662511046/2 |  |  | 副驾驶员座椅坐垫总成 |  |  | 因副驾驶装车需求，将副司机坐垫总成与整体分开供货 |  |  |  |  | 1 |  |  | 主面料：T638 辅面料：03333
|  |  | 2 | WG1662511058/2 |  |  | 副驾驶员座椅坐垫总成 |  |  | 在WG1662511046/2基础上跟换面料 |  |  |  |  | 1 |  |  | 主面料：2084-950 辅面料1：2070-002 辅面料2：W625
|  |  | 3 | WG1662511066/2 |  |  | 副驾驶员座椅坐垫总成 |  |  | 在WG1662511046/2基础上跟换面料 |  |  |  |  | 1 |  |  | 主面料：W956 辅面料：W625
|  |  | 4 | WG1662511234/2 |  |  | 副驾驶员座椅坐垫总成 |  |  | 在WG1662511046/2基础上跟换面料 |  |  |  |  | 1 |  |  | 主 超纤 2084-999 江苏旷达 辅 PVC 2084-002 江苏旷达
|  |  | 5 | WG1662511190/2 |  |  | 副驾驶员座椅坐垫总成 |  |  | 在WG1662511046/2基础上跟换面料 |  |  |  |  | 1 |  |  | 主：织物 T872 江苏旷达 辅：PVC 2084-002江苏旷达
|  |  | 6 |  |  |  | 以下空白
变更履历
No | 日期 |  | 零件号 |  | 零件名称 | 变更内容 |  | 变更原因 | 变更来源 |  | No | 日期 | 零件号 | 零件名称 | 变更内容 |  | 变更原因 |  | 变更来源
1 | 20201207 |  | SHT0012460 |  | 副驾驶员座垫总成 | 新增内部图号
2 | 20201207 |  | SHT0012461 |  | 副驾驶员座垫总成 | 新增内部图号
3 | 20201207 |  | SHT0012462 |  | 副驾驶员座垫总成 | 新增内部图号
4 | 20201216 |  | WG1662511046/2 |  | 坐垫总成 | 新增0级总成图号
5 | 20201216 |  | WG1662511058/2 |  | 坐垫总成 | 新增0级总成图号
6 | 20201216 |  | WG1662511066/2 |  | 坐垫总成 | 新增0级总成图号
7 | 20201223 |  | —— |  | —— | 新增面套描述
8 | 20210107 |  | —— |  | 更改总成图号 | 添加后缀“*RC515903”
9 | 20210107 |  | —— |  | 更改面料型号
10 | 20210221 |  | WG1662511046/2 |  | 坐垫总成 | 删除后缀“*RC515903” |  | 客户要求
11 | 20210221 |  | WG1662511058/2 |  | 坐垫总成
12 | 20210221 |  | WG1662511066/2 |  | 坐垫总成
13 | 20210427 |  | SHT0012460 |  | 坐垫总成 | SHT0013249 |  | 装车验证主副不统一
14 | 20210427 |  | SHT0012461 |  | 坐垫总成 | SHT0013250
15 | 20210427 |  | SHT0012462 |  | 坐垫总成 | SHT0013251
16 | 20210427 |  | SHT0012350 |  | 坐垫面套总成 | SHT0013151
17 | 20210427 |  | SHT0012290 |  | 坐垫面套总成 | SHT0013150
18 | 20210427 |  | SHT0012351 |  | 坐垫面套总成 | SHT0013152
19 | 20210718 |  | WG1662511234/2 |  | 坐垫总成 | 新增 |  | 客户要求 | ECR0006688
20 | 20210718 |  | WG1662511190/2 |  | 坐垫总成 | 新增 |  | 客户要求 | ECR0006688
21 | 20210718 |  | SHT0013633 |  | 坐垫面套总成 | 新增 |  | 配置变更 | ECR0006688
22 | 20210718 |  | SHT0013634 |  | 坐垫面套总成 | 新增 |  | 配置变更 | ECR0006688

## 副驾驶员坐垫总成
设计: |  |  |  |  | 校核： | [5 empty] | 标准化： |  |  | T5副驾驶员坐垫总成（1.0气囊减震平台）设计BOM | [21 empty] | 零件号 | WG1662511046/2 | WG1662511058/2 | WG1662511066/2 | WG1662511234/2 | WG1662511190/2
[36 empty] | 内部图号 | SHT0013249 | SHT0013250 | SHT0013251 | SHT0013624 | SHT0013625
会签： | [35 empty] | 名称 | 副驾驶员座椅坐垫总成 | 副驾驶员座椅坐垫总成 | 副驾驶员座椅坐垫总成 | 副驾驶员座椅坐垫总成 | 副驾驶员座椅坐垫总成
批准： | [11 empty] | 日期： | [23 empty] | 规格型号 | —— | —— | —— | —— | ——
版本：A | [35 empty] | 车型配置 | TX轻量化 | T5 | T5 | T5 | T5
说明： | [35 empty] | 种类 | —— | —— | —— | —— | ——
序号 | 装配等级 | [9 empty] | 来源 | 零件号 | 名称 | 零件描述 | 重要度 | 单位 | 图示 | 数据版本 | 图纸号 | 图纸版本 | 是否申请新零件号 | 沿用件 Y/N | 零件类别 | 材料 | 材料标准 | 轮廓尺寸 (长*宽*高) | 重量 （Kg） | 表面处理 | 工艺规格 | 工艺用量 （Kg） | 焊接长度 （cm） | 涂装面积 （m2） | 外购/ 自制 | 供应商 | 价格 | 备注 | 用量 | 用量 | 用量 | 用量 | 用量
| 0 | 1 | 2 | 3 | 4 | 5 | 6 | 7 | 8 | 9
1 | 0 | [9 empty] | T5 | WG1662511046/2 | 坐垫总成 | 装配总成 |  |  |  | A | WG1662511046/2 | A | Y | N | 装配总成 | ASSY | —— | 508*500*100 | 3.01 | —— | [8 empty] | 1 | 0 | 0 | 0 | 0
2 | 0 | [9 empty] | T5 | WG1662511058/2 | 坐垫总成 | 装配总成 |  |  |  | A | WG1662511058/2 | A | Y | N | 装配总成 | ASSY | —— | 508*500*100 | 3.01 | —— | [8 empty] | 0 | 1 | 0 | 0 | 0
3 | 0 | [9 empty] | T5 | WG1662511066/2 | 坐垫总成 | 装配总成 |  |  |  | A | WG1662511066/2 | A | Y | N | 装配总成 | ASSY | —— | 508*500*100 | 3.01 | —— | [8 empty] | 0 | 0 | 1 | 0 | 0
4 | 0 | [9 empty] | T5 | WG1662511234/2 | 坐垫总成 | 装配总成 |  |  |  | A | WG1662511066/2 | A | Y | N | 装配总成 | ASSY | —— | 508*500*100 | 3.01 | —— | [8 empty] | 0 | 0 | 0 | 1 | 0
5 | 0 | [9 empty] | T5 | WG1662511190/2 | 坐垫总成 | 装配总成 |  |  |  | A | WG1662511066/2 | A | Y | N | 装配总成 | ASSY | —— | 508*500*100 | 3.01 | —— | [8 empty] | 0 | 0 | 0 | 0 | 1
6 |  | 1 | [8 empty] | T5 | SHT0013151 | 坐垫面套总成 | 主面料：T638 辅面料：03333 |  |  |  |  | —— | —— | Y | N | 缝纫总成 | ASSY | —— | —— | 0.354 | —— | [8 empty] | 1 | 0 | 0 | 0 | 0
7 |  | 1 | [8 empty] | T5 | SHT0013150 | 坐垫面套总成 | 主面料：2084-950 辅面料1：2070-002 辅面料2：W625 |  |  |  |  | —— | —— | Y | N | 缝纫总成 | ASSY | —— | —— | —— | —— | [8 empty] | 0 | 1 | 0 | 0 | 0
8 |  | 1 | [8 empty] | T5 | SHT0013152 | 坐垫面套总成 | 主面料：W956 辅面料：W625 |  |  |  |  | —— | —— | Y | N | 缝纫总成 | ASSY | —— | —— | —— | —— | [8 empty] | 0 | 0 | 1 | 0 | 0
9 |  | 1 | [8 empty] | T5 | SHT0013633 | 坐垫面套总成 | 主 超纤 2084-999 江苏旷达 辅 PVC 2084-002 江苏旷达 |  |  |  |  | —— | —— | Y | N | 缝纫总成 | ASSY | —— | —— | —— | —— | [8 empty] | 0 | 0 | 0 | 1 | 0
10 |  | 1 | [8 empty] | T5 | SHT0013634 | 坐垫面套总成 | 主：织物 T872 江苏旷达 辅：PVC 2084-002江苏旷达 |  |  |  |  | —— | —— | Y | N | 缝纫总成 | ASSY | —— | —— | —— | —— | [8 empty] | 0 | 0 | 0 | 0 | 1
11 |  | 1 | [8 empty] | M4 | M4-6801100 | 座盆总成 | 借用M4 |  |  |  |  | M4-6801100 | A | N | Y | 焊接总成 | ASSY | —— | 470*368*23 | 1.887 | 电泳 | bar: 用量 to 用量
12 |  | 1 | [8 empty] | T5 | SHT0012288 | 坐垫泡沫总成 | 与重汽整体靠背通用 |  |  |  |  | SHT0012288 | A | Y | N | 泡沫总成 | ASSY | —— | 508*500*111 | 0.769 | —— | bar: 用量 to 用量
13 |  |  | 2 | [7 empty] | T5 | SHT0012289 | 坐垫泡沫本体 | —— |  |  |  |  | —— | —— | Y | N | —— | PUR | —— | 508*500*111 | 0.739 | —— | bar: 用量 to 用量
14 |  |  | 2 | [7 empty] | T5 | SHT0012273 | 坐垫横向预埋钢丝 | —— |  |  |  |  | SHT0012273 | A | Y | N | 线材 | 60# | GB/T699 | 8.7*220*2 | 0.006 | —— | bar: 用量 to 用量
15 |  |  | 2 | [7 empty] | T5 | SHT0012277 | 坐垫纵向预埋钢丝 | —— |  |  |  |  | SHT0012277 | A | Y | N | 线材 | 60# | GB/T699 | 44*404*40 | 0.012 | —— | [8 empty] | 2 | 2 | 2 | 2 | 2
16 |  | 1 | [8 empty] | H4 | SHT0000501 | 坐垫塑料包装套 | 包装用 |  |  |  | A | —— | —— | Y | N | PE | —— | —— | —— | 0.1 | —— | bar: 用量 to 用量