## Sheet1
汽车座椅及座椅头枕产品描述表
企业名称：成都光华智能汽车部件有限公司 版本号V: A/0 提交日期：20220729
预划分单元 | 序号 | 产品名称型号中文（*） | 产品名称型号英文（*） | 规格型号（证书体现型号） | 内部识别号 | 适用的车辆制造商及型号 | 结构型式 | 座椅总成质量kg | 座椅总成的外形尺寸mm | 是否带有儿童约束系统ISOFIX固定装置 | 靠背设计角度 | 靠背重量（带头枕）kg | 座椅总成安装位置 | 座椅总成的结构形式 | 座垫的结构形式 | 靠背的结构形式 | 座椅总成质心位置mm | R点坐标mm | 护面材料（所有配置） | 填充物材料 | 座椅护板材料 | 座椅头枕 | 头枕骨架 | 头枕护面材料 | 头枕填充物材料 | 备注Remark
[26 empty] | 差异描述 | 备注
| 1 | 左座椅总成（工程车） | Left seat | RC51Z003 | EZ16B251000001 | 中国重汽集团成都王牌商用车有限公司 | 可调 | 39.5 | 666*550*1206 | 否 | 15° | 8 | 前排左侧 | 整体式 | 前后位移200mm 上下位移100mm | 向前35° 向后35° | （-270，-627,840） | （-270，-627,880） | 主料：20227-6 辅料：93323-5 辅料：93299-6 | 聚氨酯 | PP+TP30 | 实心 | 整体式 | 辅料：93299-6 | 聚氨酯 | 在基础型号上取消：右扶手、腰部支撑、一键充放、阻尼调节、座椅通风
| 2 | 左座椅总成（公路车） | Left seat |  | EZ16B251000002 | 中国重汽集团成都王牌商用车有限公司 | 可调 | 40.4 | 666*591*1206 | 否 | 15° | 9.6 | 前排左侧 | 整体式 | 前后位移200mm 上下位移100mm | 向前35° 向后35° | （-270，-627,835） | （-270，-627,880） | 主料：20227-6 辅料：93323-5 辅料：93299-6 | 聚氨酯 | PP+TP30 | 实心 | 整体式 | 辅料：93299-6 | 聚氨酯 | 在基础型号上取消：座椅通风
| 3 | 左座椅总成（豪华版） | Left seat |  | EZ16B251000003 | 中国重汽集团成都王牌商用车有限公司 | 可调 | 40.5 | 666*591*1206 | 否 | 15° | 9.6 | 前排左侧 | 整体式 | 前后位移200mm 上下位移100mm | 向前35° 向后35° | （-270，-627,835） | （-270，-627,880） | 主料：20227-6 辅料：93323-5 辅料：93299-6 | 聚氨酯 | PP+TP30 | 实心 | 整体式 | 辅料：93299-6 | 聚氨酯 | 基础型号
变更履历
序号 | 编号 | 时间 | 版本 | 变更前 |  |  |  | 变更后 | [5 empty] | 变更人 |  | 备注
1 | V5-L | 2022.7.29 | A/0 | [10 empty] | 张甲 |  | 初认证