## 左座椅V5
设计: |  | 校核： 标准化： |  |  |  | 成都王牌V5左座椅总成EBOM | [40 empty] | 零件号 | EZ16B251000001 | EZ16B251000002 | EZ16B251000003
[47 empty] | 内部号 | SHT0014814 | SHT0014815 | SHT0014816
会签： | [46 empty] | 名称 | 左座椅总成（工程车） | 左座椅总成（公路车） | 左座椅总成（豪华版）
批准： |  |  |  | 日期：20220613 | [42 empty] | 规格型号 | 标配 | 中配 | 高配
版本：A | [46 empty] | 车型配置
说明：QBOM 报价清单 | [46 empty] | 种类
序号 | 装配等级 | 来源 | QAD | 零件号 | 名称 | 零件描述 | 重要度 | 单位 | 设计图示 | 数据版本 | 图纸号 | 图纸版本 | 是否申请新零件号 | 沿用件 Y/N | 零件类别 | 材料 | 规格 | 材料标准 | 轮廓尺寸 (长*宽*高)mm | 设计密度 | 设计重量 （Kg） | 平台 | 颜色 | 皮纹 | 表面处理 | 工艺方式 | 净重尺寸 | 工艺规格 |  |  | 工艺重量(kg) | 材料利用率 | 焊接长度(cm) | 涂装面积(㎡) | 外购/自制 | 供应商/工序 | 供应商联系人 | 实物重量 | 原材料价格 | 材料成本 | 系数 | 目标价 | 采购价格比重 | 采购价格 | 差异价格 | 差差价比率 | 备注 | 用量 | 用量 | 用量
[28 empty] | 长 | 宽 | 高
69 | 1 | V5 | SHT0014890 | SHT0014890 | 左座椅左前支架焊接总成 | 分总成 | A |  |  | A |  | A | Y | N | 焊接总成件 | ASSY |  |  |  |  | 0.4549 |  |  |  |  | 电泳 | [6 empty] | 11 | 0.048 | 成都外购 | [12 empty] | 1 | 1 | 1
70 | 2 | V5 | SHT0014891 | SHT0014891 | 左座椅左前支架焊接分总成 | 分总成 | A |  |  | A |  | A | Y | N | 焊接总成件 | ASSY |  |  |  |  | 0.3166 |  |  |  |  | 焊接 | [21 empty] | 1 | 1 | 1
71 | 3 | V5 | SHT0014892 | SHT0014892 | 左座椅左支架 | 冲压件 | A |  |  | A |  | A | Y | N | 冲压钣金 | SAPH440 | t=2.5 |  | 130*85*46 |  | 0.304 |  |  |  |  | 冲压 | 149*117*2.5 | 155 | 121 | 2.5 | 0.36854 | 82.49% | [15 empty] | 1 | 1 | 1
72 | 3 | V5 | BFA0010062 | Q370108 | 焊接方螺母 | 标准件 | A |  |  | A |  | A | N | Y | 标准件 |  | M8 |  |  |  | 0.0055 | [26 empty] | 2 | 2 | 2
73 | 2 | V5 | SHT0014759 | SHT0014759 | 前地脚 | 冲压件 | A |  |  | A |  | A | Y | N | 冲压钣金 | SAPH440 | t=2.5 |  |  |  | 0.1383 |  |  |  |  | 冲压 | 122*108*2.5 | 128 | 112 | 2.5 | 0.2817 | 49.09% | [15 empty] | 1 | 1 | 1
74 | 1 | V5 | SHT0014893 | SHT0014893 | 左座椅左后支架焊接总成 | 分总成 | A |  |  | A |  | A | Y | N | 焊接总成件 | ASSY |  |  |  |  | 0.5168 |  |  |  |  | 焊接 | [6 empty] | 16.7 | 0.075 | 成都外购 | [12 empty] | 1 | 1 | 1
75 | 2 | V5 | SHT0014894 | SHT0014894 | 左座椅左后支架焊接分总成 | 分总成 | A |  |  | A |  | A | Y | N | 焊接总成件 | ASSY |  |  |  |  | 0.3166 |  |  |  |  | 焊接 | [21 empty] | 1 | 1 | 1
76 | 3 | V5 | SHT0014892 | SHT0014892 | 左座椅左支架 | 冲压件 | A |  |  | A |  | A | Y | N | 冲压钣金 | SAPH440 | t=2.5 |  | 130*85*46 |  | 0.304 |  |  |  |  | 冲压 | 149*117*2.5 | 155 | 121 | 2.5 | 0.36854 | 82.49% | [15 empty] | 1 | 1 | 1
77 | 3 |  | BFA0010062 | Q370108 | 焊接方螺母 | 标准件 | A |  |  | A |  | A | N | Y | 标准件 |  | M8 |  |  |  | 0.0055 | [26 empty] | 2 | 2 | 2
78 | 2 | V5 | SHT0014760 | SHT0014760 | 后地脚 | 冲压件 | A |  |  | A |  | A | Y | N | 冲压钣金 | SAPH440 | t=2.5 |  |  |  | 0.1705 |  |  |  |  | 冲压 | 123*82*2.5 | 129 | 84 | 2.5 | 0.21293 | 80.07% | [15 empty] | 1 | 1 | 1
79 | 1 | V5 | SHT0014895 | SHT0014895 | 左座椅右前支架焊接总成 | 分总成 | A |  |  | A |  | A | Y | N | 焊接总成件 | ASSY |  |  |  |  | 0.4753 |  |  |  |  | 焊接 | [6 empty] | 11 | 0.05 | 成都外购 | [12 empty] | 1 | 1 | 1
80 | 2 | V5 | SHT0014896 | SHT0014896 | 左座椅右前支架焊接分总成 | 分总成 | A |  |  | A |  | A | Y | N | 焊接总成件 | ASSY |  |  |  |  | 0.3371 |  |  |  |  | 焊接 | [21 empty] | 1 | 1 | 1
81 | 3 | V5 | SHT0014897 | SHT0014897 | 左座椅右支架 | 冲压件 | A |  |  | A |  | A | Y | N | 冲压钣金 | SAPH440 | t=2.5 |  | 104*46*127 |  | 0.3245 |  |  |  |  | 冲压 | 136*143*2.5 | 142 | 147 | 2.5 | 0.41017 | 79.11% | [15 empty] | 1 | 1 | 1
82 | 3 |  | BFA0010062 | Q370108 | 焊接方螺母 | 标准件 | A |  |  | A |  | A | N | Y | 标准件 |  | M8 |  |  |  | 0.0055 | [26 empty] | 2 | 2 | 2
83 | 2 | V5 | SHT0014759 | SHT0014759 | 前地脚 | 冲压件 | A |  |  | A |  | A | Y | N | 冲压钣金 | SAPH440 | t=2.5 |  |  |  | 0.1383 |  |  |  |  | 冲压 | 122*108*2.5 | 128 | 112 | 2.5 | 0.2817 | 49.09% | [15 empty] | 1 | 1 | 1
84 | 1 | V5 | SHT0014898 | SHT0014898 | 左座椅右后支架焊接总成 | 分总成 | A |  |  | A |  | A | Y | N | 焊接总成件 | ASSY |  |  |  |  | 0.5375 |  |  |  |  | 焊接 | [6 empty] | 16.7 | 0.056 | 成都外购 | [12 empty] | 1 | 1 | 1
85 | 2 | V5 | SHT0014899 | SHT0014899 | 左座椅右后支架焊接分总成 | 分总成 | A |  |  | A |  | A | Y | N | 焊接总成件 | ASSY |  |  |  |  | 0.3371 |  |  |  |  | 焊接 | [21 empty] | 1 | 1 | 1
86 | 3 | V5 | SHT0014897 | SHT0014897 | 左座椅右支架 | 冲压件 | A |  |  | A |  | A | Y | N | 冲压钣金 | SAPH440 | t=2.5 |  |  |  | 0.3245 |  |  |  |  | 冲压 | 150*132*2.5 | 156 | 136 | 2.5 | 0.41689 | 77.84% | [15 empty] | 1 | 1 | 1
82 | 3 |  | BFA0010062 | Q370108 | 焊接方螺母 | 标准件 | A |  |  | A |  | A | N | Y | 标准件 |  | M8 |  |  |  | 0.0055 | [26 empty] | 2 | 2 | 2
87 | 2 | V5 | SHT0014760 | SHT0014760 | 后地脚 | 冲压件 | A |  |  | A |  | A | Y | N | 冲压钣金 | SAPH440 | t=2.5 |  |  |  | 0.1705 |  |  |  |  | 冲压 | 123*82*2.5 | 129 | 84 | 2.5 | 0.21293 | 80.07% | [15 empty] | 1 | 1 | 1

## 右座椅V5
设计: |  | 校核：标准化： |  |  |  | 成都王牌V5右座椅总成EBOM清单 | [40 empty] | 零件号 | EZ16B251000004
[47 empty] | 内部图号 | SHT0014817
会签： | [46 empty] | 中文名称 | 右座椅总成
批准: |  | 日期：20220613 | [44 empty] | 规格型号
版本：A | [46 empty] | 车型配置 | 标配
说明：QBOM 报价清单 | [46 empty] | 重量
价格
序号 | 装配等级 | 零件来源 | QAD | 零件号 | 中文名称 | 零件描述 | 重要度 | 单位 | 设计图示 | 数据版本 | 图纸号 | 图纸版本 | 是否申请新零件号 | 沿用件Y/N | 零件类别 | 材料 | 规格 | 材料标准 | 轮廓尺寸 (长*宽*高) | 设计密度 | 重量 （Kg） | 平台 | 颜色 | 皮纹 | 表面处理 | 工艺方式 | 净重尺寸 | 工艺规格 |  |  | 工艺重量(kg) | 材料利用率 | 焊接长度(cm) | 涂装面积(㎡) | 外购/自制 | 供应商/工序 | 供应商联系人 | 实物重量 | 原材料价格 | 材料成本 | 系数 | 目标价 | 采购价格比重 | 采购价格 | 差异价格 | 差差价比率 | 备注 | 数量
[28 empty] | 长 | 宽 | 高
31 | 1 | V5 | SHT0014768 | SHT0014768 | 右座椅底座焊接总成 | 总成件 | B | EA |  | A |  | A | Y | N | 焊接总成件 | [5 empty] | 4.7607 |  |  |  |  | 电泳 | [6 empty] | 23.78 | 0.57 | 成都外购 | [12 empty] | 1
32 | 2 | V5 | SHT0014886 | SHT0014886 | 副驾左边板总成 | 分总成 | B | EA |  | A |  | A | Y | N | 焊接总成件 | ASSY |  |  |  |  | 0.506 |  |  |  |  | 焊接 | [6 empty] | 8.79 | [14 empty] | 1
33 | 3 | V7 | SHT0014749 | SHT0014749 | 副驾左边板 | 冲压件 | B | EA |  | A |  | A | Y | N | 冲压件 | SAPH440 | t=2.5 |  | 162*138*26 |  | 0.3687 |  |  |  |  | 冲压 | 186*158*2.5 | 192 | 162 | 2.5 | 0.61119 | 60.32% | [15 empty] | 1
34 | 3 | 重汽TX | BFA0000087 | Q370C10 | 焊接六角螺母 | 调角器固定螺母 | B | EA |  | A |  | A | N | Y | 标准件 |  | M10 |  |  |  | 0.0097 | [26 empty] | 2
35 | 3 | M3000 | BFA0000518 | Q370C08 | 焊接六角螺母 | 旋转座框固定螺母 | B | EA |  | A |  | A | N | Y | 标准件 | [5 empty] | 0.0055 | [26 empty] | 1
36 | 2 | V5 | SHT0014887 | SHT0014887 | 副驾右边板总成 | 分总成 | B | EA |  |  |  | A | Y | N | 焊接总成件 | ASSY |  |  |  |  | 0.3935 |  |  |  |  | 焊接 | [6 empty] | 8.79 | [14 empty] | 1
37 | 3 | V5 | SHT0014750 | SHT0014750 | 副驾右边板 | 冲压件 | B | EA |  | A |  | A | Y | N | 冲压件 | SAPH440 | t=2.5 |  | 162*138*26 |  | 0.3687 |  |  |  |  | 冲压 | 186*158*2.5 | 192 | 162 | 2.5 | 0.61119 | 60.32% | [15 empty] | 1
38 | 3 | 重汽TX | BFA0000087 | Q370C10 | 焊接六角螺母 | 调角器固定螺母 | B | EA |  | A |  | A | N | Y | 标准件 |  | M10 |  |  |  | 0.0097 | [26 empty] | 2
39 | 3 | M3000 | BFA0000518 | Q370C08 | 焊接六角螺母 | 旋转座框固定螺母 | B | EA |  | A |  | A | N | Y | 标准件 | [5 empty] | 0.0055 | [26 empty] | 1
40 | 2 | V5 | SHT0014889 | SHT0014889 | 后地脚支架 | 角钢 | B | EA |  | A |  | A | Y | N | 冲压件 | Q235 | 40*40*3.0 |  |  |  | 1.0693 |  |  |  |  | 冲压 | 630*79*3 | 636 | 82.5 | 3 | 1.2372 | 86.43% | [15 empty] | 1
41 | 2 | V5 | SHT0014761 | SHT0014761 | 大弯管 | 冲压件 | B | EA |  | A |  | A | Y | N | 冲压件 | Q235 | Φ25*1.5 |  |  |  | 0.8622 |  |  |  |  | 冲压 |  | 1002.1749 | 25 |  | 0.87089 | 99% | [15 empty] | 1
42 | 2 | V5 | SHT0014759 | SHT0014759 | 前地脚 | 冲压件 | B | EA |  | A |  | A | Y | N | 冲压件 | SAPH440 | t=2.5 |  |  |  | 0.1383 |  |  |  |  | 冲压 | 122*108*2.5 | 128 | 112 | 2.5 | 0.2817 | 49.09% | [15 empty] | 2
43 | 2 | V5 | SHT0014760 | SHT0014760 | 后地脚 | 冲压件 | B | EA |  | A |  | A | Y | N | 冲压件 | SAPH440 | t=2.5 |  |  |  | 0.1705 |  |  |  |  | 冲压 | 123*82*2.5 | 129 | 84 | 2.5 | 0.21293 | 80.07% | [15 empty] | 2
44 | 2 | V5 | SHT0014755 | SHT0014755 | 气撑杆下支架 | 冲压件 | B | EA |  | A |  | A | Y | N | 冲压件 | Q235 | t=2.0 |  | 46*66*49.5 |  | 0.0719 |  |  |  |  | 冲压 | 174*50*2 | 178 | 52.5 | 2 | 0.1469 | 48.94% | [15 empty] | 1
45 | 2 | 重汽TX | SHT0002556 | YJ-6907007 | 后连接管 | 管材 | EA | EA |  | A |  | A | N | Y | 冲压件 | Q195 | 398*φ25*2.5 |  |  |  | 0.5513 |  |  |  |  | 切断 |  | 407.4766 | 25 |  | 0.56517 | 97.55% | [15 empty] | 1
46 | 2 | V5 | SHT0014763 | SHT0014763 | 座垫支撑横梁 | 管材 | EA | EA |  | A |  | A | Y | N | 冲压件 | Q235 | 384*40*20*1.5 |  |  |  | 0.4979 |  |  |  |  | 切断 |  | 381.0134 | 40 | 20 | 0.51132 | 97.38% | [15 empty] | 1
47 | 2 | 重汽TX |  | H4681010216A0-RC1 | 安全带扣螺母焊接组件 | 分总成 | B | EA |  | A |  | A | N | Y | 分总成 | ASSY |  |  |  |  | 0.0613 | [11 empty] | 4 | [14 empty] | 2
48 | 3 | M3000 |  | H4681010215A0 | 安全带扣螺母 | 金属件 | B | EA |  | A |  | A | N | Y | 金属件 | 45#,Φ25 |  |  | 25*13.5*25 |  | 0.0444 | [26 empty] | 2
49 | 3 | M3000 | SHT0001103 | H4681010216A0 | 定位片 | 金属件 | B | EA |  | A |  | A | N | Y | 金属件 | Q235 | t=3.0 |  | 38*3*43 |  | 0.0169 | [5 empty] | 39*30*3 | 45 | 33.5 | 3 | 0.035547 | 47.54% | [15 empty] | 2
50 | 2 | 重汽TX | SHT0001968 | H5-6805318 | 安全带卷收器固定板焊接总成 | 分总成 | B | EA |  | A |  | A | N | Y | 分总成 | ASSY |  |  |  |  | 0.1079 | [11 empty] | 2.2 | [14 empty] | 1
51 | 3 | 重汽TX | SHT0001023 | H4B-6805322 | 卷轴器支架 | 冲压件 | A | EA |  | A |  | A | N | Y | 冲压件 | Q235 |  |  | 50*70*50 |  | 0.0975 |  |  |  |  | 冲压 | 104*50*3 | 110 | 54 | 3 | 0.14007 | 69.61% | [15 empty] | 1
52 | 3 | 重汽TX |  | Q369B | 安全带7/16焊接螺母 | 卷轴器固定螺母 | A | EA |  | A |  | A | N | Y | 标准件 |  |  |  | 9*17*17 |  | 0.0104 | [26 empty] | 1
53 | 3 | V5 | SHT0014888 | SHT0014888 | 大护板前支架 | 冲压件 | B | EA |  | A |  | A | Y | N | 冲压件 | Q235 | t=2.0 |  | 26*18*16 |  | 0.01 |  |  |  |  | 冲压 | 42*18*2 | 46 | 20.5 | 2 | 0.014824 | 67.46% | [15 empty] | 2

## 左座椅V7
设计: |  | 校核： 标准化： |  |  |  | 成都王牌V7左座椅总成EBOM | [40 empty] | 零件号 | EZ164251000001 | EZ164251000002 | EZ164251000003
[47 empty] | 内部号 | SHT0014818 | SHT0014819 | SHT0014820
会签： | [46 empty] | 名称 | 左座椅总成（工程车） | 左座椅总成（公路车） | 左座椅总成（豪华版）
批准： |  |  |  | 日期：20220613 | [42 empty] | 规格型号 | 标配 | 中配 | 高配
版本：A | [46 empty] | 车型配置
说明：QBOM 报价清单 | [46 empty] | 种类
序号 | 装配等级 | 来源 | QAD | 零件号 | 名称 | 零件描述 | 重要度 | 单位 | 设计图示 | 数据版本 | 图纸号 | 图纸版本 | 是否申请新零件号 | 沿用件 Y/N | 零件类别 | 材料 | 规格 | 材料标准 | 轮廓尺寸 (长*宽*高)mm | 设计密度 | 设计重量 （Kg） | 平台 | 颜色 | 皮纹 | 表面处理 | 工艺方式 | 净重尺寸 | 工艺规格 |  |  | 工艺重量(kg) | 材料利用率 | 焊接长度(cm) | 涂装面积(㎡) | 外购/自制 | 供应商/工序 | 供应商联系人 | 实物重量 | 原材料价格 | 材料成本 | 系数 | 目标价 | 采购价格比重 | 采购价格 | 差异价格 | 差差价比率 | 备注 | 用量 | 用量 | 用量
[28 empty] | 长 | 宽 | 高
70 | 1 | V7 | SHT0014764 | SHT0014764 | 左座椅底座焊接总成 | 分总成 | B | EA |  | A |  | A | Y | N | 焊接总成件 | ASSY |  |  | 355*433*224 |  | 3.7598 |  |  |  |  | 电泳 | [6 empty] | 168 | 0.405 | 成都外购 | [12 empty] | 1 | 1 | 1
71 | 2 | V7 | SHT0014810 | SHT0014810 | 主驾左边板总成 | 分总成 | B | EA |  | A |  | A | Y | Y | 焊接总成件 |  |  |  | 341*190*2.0 |  | 0.4283 |  |  |  |  | 焊接 | [6 empty] | 3.6 | [14 empty] | 1 | 1 | 1
72 | 3 | V7 | SHT0014745 | SHT0014745 | 主驾左边板 | 冲压件 | B | EA |  | A |  | A | Y | N | 冲压钣金 | Q235 | t=2.0 |  | 341*190*2.0 |  | 0.4224 |  |  |  |  | 冲压 | 340*190*2 | 345 | 193 | 2 | 1.0467 | 40.35% | [15 empty] | 1 | 1 | 1
73 | 3 |  |  | Q370106 | 焊接方螺母 | 标准件 | B | EA |  | A |  | A | N | Y | 标准件 |  | M6 |  |  |  | 0.003 | [26 empty] | 2 | 2 | 2
74 | 2 | V7 | SHT0014745 | SHT0014745 | 主驾左边板 | 冲压件 | B | EA |  | A |  | A | Y | N | 冲压钣金 | Q235 | t=2.0 |  | 341*190*2.0 |  | 0.4224 |  |  |  |  | 冲压 | 340*190*2 | 345 | 193 | 2 | 1.0467 | 40.35% | [15 empty] | 1 | 1 | 1
75 | 2 | V7 | SHT0014925 | SHT0014925 | 主驾左滑轨支架总成 | 分总成 | B | EA |  | A |  | A | Y | N | 焊接总成件 | Q235 | t=3.0 |  | 364*30*3.0 |  | 0.4816 |  |  |  |  | 焊接 | [6 empty] | 5 | [14 empty] | 1 | 1 | 1
76 | 3 | V7 | SHT0014926 | SHT0014926 | 主驾左滑轨支架 | 冲压件 | B | EA |  | A |  | A | Y | N | 冲压件 | Q235 | 30角钢t=3.0 |  | 364*30*3.0 |  | 0.4706 |  |  |  |  | 切断 |  | 364.1541 | 30 | 3 | 0.48389 | 97.25% | [15 empty] | 1 | 1 | 1
77 | 3 |  | BFA0010062 | Q370108 | 焊接方螺母 | 标准件 | B | EA |  | A |  | A | N | Y | 标准件 |  | M8 |  |  |  | 0.003 | [26 empty] | 2 | 2 | 2
78 | 2 | V7 | SHT0014927 | SHT0014927 | 主驾右滑轨支架总成 | 分总成 | B | EA |  | A |  | A | Y | N | 焊接总成件 | Q235 | 30角钢t=3.0 |  | 364*30*3.0 |  | 0.4816 | [11 empty] | 5 | [14 empty] | 1 | 1 | 1
79 | 3 | V7 | SHT0014928 | SHT0014928 | 主驾右滑轨支架总成 | 冲压件 | B | EA |  | A |  | A | Y | N | 冲压件 | Q235 | 30角钢t=3.0 |  | 364*30*3.0 |  | 0.4706 |  |  |  |  | 切断 |  | 364.1541 | 30 | 3 | 0.48389 | 97.25% | [15 empty] | 1 | 1 | 1
80 | 3 |  | BFA0010062 | Q370108 | 焊接方螺母 | 标准件 | B | EA |  | A |  | A | N | Y | 标准件 |  | M8 |  |  |  | 0.003 | [26 empty] | 2 | 2 | 2
81 | 2 | V7 | SHT0014747 | SHT0014747 | 主驾前边框 | 冲压件 | B | EA |  | A |  | A | Y | N | 冲压件 | Q235 | 30角钢t=3.0 |  | 345*221*30 |  | 1.3729 |  |  |  |  | 切断 |  | 1043.1878 | 30 | 3 | 1.3862 | 99.04% | [15 empty] | 1 | 1 | 1
82 | 2 | V7 | SHT0014748 | SHT0014748 | 主驾后横管 | 冲压件 | B | EA |  | A |  | A | Y | N | 冲压件 | Q235 | φ25*1.5 |  | 344*φ25 |  | 0.2853 |  |  |  |  | 切断 |  | 338.3084 | 30 | 3 | 0.29399 | 97.04% | [15 empty] | 1 | 1 | 1
83 | 2 | V7 | SHT0014754 | SHT0014754 | 地脚 | 冲压件 | A | EA |  | A |  | A | Y | N | 冲压件 | SAPH440 | t=2.5 |  |  |  | 0.1527 |  |  |  |  | 冲压 | 112*72*2.5 | 118 | 78 | 2.5 | 0.18086 | 84.43% | [15 empty] | 2 | 2 | 2

## 右座椅V7
设计: |  | 校核：标准化： |  |  |  | 成都王牌V7右座椅总成EBOM清单 | [40 empty] | 零件号 | EZ164251000004
[47 empty] | 内部图号 | SHT0014821
会签： | [46 empty] | 中文名称 | 右座椅总成
批准: |  | 日期：20220613 | [44 empty] | 规格型号
版本：A | [46 empty] | 车型配置 | 标配
说明：QBOM 报价清单 | [46 empty] | 重量
价格
序号 | 装配等级 | 零件来源 | QAD | 零件号 | 中文名称 | 零件描述 | 重要度 | 单位 | 设计图示 | 数据版本 | 图纸号 | 图纸版本 | 是否申请新零件号 | 沿用件Y/N | 零件类别 | 材料 | 规格 | 材料标准 | 轮廓尺寸 (长*宽*高) | 设计密度 | 重量 （Kg） | 平台 | 颜色 | 皮纹 | 表面处理 | 工艺方式 | 净重尺寸 | 工艺规格 |  |  | 工艺重量(kg) | 材料利用率 | 焊接长度(cm) | 涂装面积(㎡) | 外购/自制 | 供应商/工序 | 供应商联系人 | 实物重量 | 原材料价格 | 材料成本 | 系数 | 目标价 | 采购价格比重 | 采购价格 | 差异价格 | 差差价比率 | 备注 | 数量
[28 empty] | 长 | 宽 | 高
30 | 1 | V7 | SHT0014765 | SHT0014765 | 右座椅底座焊接总成 | 总成件 | A | EA |  | A |  | A | Y | N | 总成件 |  |  |  | 326*519*419 |  | 4.8968 |  |  |  |  | 电泳 | [6 empty] | 47 | 0.577 | 成都外购 | [12 empty] | 1
31 | 2 | V7 | SHT0014751 | SHT0014751 | 副驾支撑弯管 | 冲压件 | A | EA |  | A |  | A | Y | N | 冲压件 | Q235 | Φ25*1.5 |  |  |  | 0.4972 |  |  |  |  | 冲压 |  | 582.1519 | 25 |  | 0.50589 | 98.28% | [15 empty] | 2
32 | 2 | V7 | SHT0014752 | SHT0014752 | 副驾支撑横管1 | 冲压件 | A | EA |  | A |  | A | Y | N | 冲压件 | Q235 | Φ25*2.0 |  |  |  | 0.427 |  |  |  |  | 冲压 |  | 386.5432 | 25 |  | 0.43834 | 97.41% | [15 empty] | 1
33 | 2 | V7 | SHT0014753 | SHT0014753 | 副驾支撑横管2 | 冲压件 | A | EA |  | A |  | A | Y | N | 冲压件 | Q235 | 369*Φ25*1.5 |  |  |  | 0.3211 |  |  |  |  | 冲压 |  | 379.5052 | 25 |  | 0.32979 | 97.36% | [15 empty] | 1
34 | 2 | V7 | SHT0014885 | SHT0014885 | 副驾支撑横管3 | 冲压件 | A | EA |  | A |  | A | Y | N | 冲压件 | Q235 | 317*Φ25*1.5 |  |  |  | 0.2809 |  |  |  |  | 冲压 |  | 333.2451 | 25 |  | 0.28959 | 97% | [15 empty] | 1
35 | 2 | V5 | SHT0014763 | SHT0014763 | 座垫支撑横梁 | 管材 | EA | EA |  | A |  | A | N | Y | 冲压件 | Q235 | 40*20*1.5 |  | 384*20*40 |  | 0.4979 |  |  |  |  | 冲压 |  | 737.924 | 20 |  | 0.50474 | 98.64% | [15 empty] | 1
36 | 2 | V7 | SHT0014754 | SHT0014754 | 地脚 | 冲压件 | A | EA |  | A |  | A | Y | N | 冲压件 | SAPH440 | t=2.5 |  |  |  | 0.1527 |  |  |  |  | 冲压 | 112*72*2.5 | 118 | 78 | 2.5 | 0.18086 | 84.43% | [15 empty] | 4
37 | 2 | V5 | SHT0014755 | SHT0014755 | 气撑杆下支架 | 冲压件 | B | EA |  | A |  | A | Y | N | 冲压件 | Q235 | t=2.0 |  |  |  | 0.0719 |  |  |  |  | 冲压 | 174*50*2 | 178 | 52.5 | 2 | 0.1469 | 48.94% | [15 empty] | 1
38 | 2 | V5 | SHT0014886 | SHT0014886 | 副驾左边板总成 | 分总成 | B | EA |  |  |  | A | Y | N | 分总成 | ASSY |  |  |  |  | 0.5065 |  |  |  |  | 焊接 | [6 empty] | 6.28 | [14 empty] | 1
39 | 3 | V5 | SHT0014749 | SHT0014749 | 副驾左边板 | 冲压件 | A | EA |  | A |  | A | Y | N | 冲压件 | SAPH440 | t=2.5 |  | 162*138.5*26 |  | 0.3687 |  |  |  |  | 冲压 | 186*158*2.5 | 192 | 162 | 2.5 | 0.61119 | 60.32% | [15 empty] | 1
40 | 3 | 重汽TX | BFA0000087 | Q370C10 | 焊接六角螺母 | 调角器固定螺母 | B | EA |  | A |  | A | N | Y | 标准件 |  | M10 |  |  |  | 0.0097 | [26 empty] | 2
41 | 2 | 重汽TX |  | H4681010216A0-RC1 | 安全带扣螺母焊接组件 | 分总成 | B | EA |  | A |  | A | N | Y | 分总成 | ASSY |  |  |  |  | 0.0613 | [11 empty] | 4 | [14 empty] | 1
42 | 3 | M3000 |  | H4681010215A0 | 安全带扣螺母 | 金属件 | B | EA |  | A |  | A | N | Y | 金属件 | 45#,Φ25 |  |  | 25*13.5*25 |  | 0.0444 | [26 empty] | 1
43 | 3 | M3000 | SHT0001103 | H4681010216A0 | 定位片 | 金属件 | B | EA |  | A |  | A | N | Y | 金属件 | Q235 | t=3.0 |  | 38*3*43 |  | 0.0169 | [5 empty] | 39*30*3 | 45 | 33.5 | 3 | 0.035547 | 47.54% | [15 empty] | 1
44 | 3 | M3000 | BFA0000518 | Q370C08 | 焊接六角螺母 | 旋转座框固定螺母 | B | EA |  | A |  | A | N | Y | 标准件 | [5 empty] | 0.0055 | [26 empty] | 1
45 | 2 | 重汽TX | SHT0001968 | H5-6805318 | 安全带卷收器固定板焊接总成 | 分总成 | B | EA |  | A |  | A | N | Y | 分总成 | ASSY |  |  |  |  | 0.1079 | [11 empty] | 2.2 | [14 empty] | 1
46 | 3 | 重汽TX | SHT0001023 | H4B-6805322 | 卷轴器支架 | 冲压件 | A | EA |  | A |  | A | N | Y | 冲压件 | Q235 |  |  | 50*70*50 |  | 0.0975 |  |  |  |  | 冲压 | 104*50*3 | 110 | 54 | 3 | 0.14007 | 69.61% | [15 empty] | 1
47 | 3 | 重汽TX |  | Q369B | 安全带7/16焊接螺母 | 卷轴器固定螺母 | A | EA |  | A |  | A | N | Y | 标准件 |  |  |  | 9*17*17 |  | 0.0104 | [26 empty] | 1
48 | 2 | V5 | SHT0014887 | SHT0014887 | 副驾右边板总成 | 分总成 | A | EA |  |  |  | A | Y | N | 分总成 | ASSY |  |  |  |  | 0.5065 |  |  |  |  | 焊接 | [6 empty] | 6.28 | [14 empty] | 1
49 | 3 | V5 | SHT0014750 | SHT0014750 | 副驾右边板 | 冲压件 | A | EA |  | A |  | A | Y | N | 冲压件 | SAPH440 | t=2.5 |  | 162*138.5*26 |  | 0.3687 |  |  |  |  | 冲压 | 186*158*2.5 | 192 | 162 | 2.5 | 0.61119 | 60.32% | [15 empty] | 1
50 | 3 |  | BFA0000087 | Q370C10 | 焊接六角螺母 | 调角器固定螺母 | B | EA |  | A |  | A | N | Y | 标准件 |  | M10 |  |  |  | 0.0097 | [26 empty] | 2
51 | 2 | M3000 |  | H4681010216A0-RC1 | 安全带扣螺母焊接组件 | 分总成 | B | EA |  | A |  | A | N | Y | 分总成 | ASSY |  |  |  |  | 0.0613 | [11 empty] | 4 | [14 empty] | 1
52 | 3 | M3000 |  | H4681010215A0 | 安全带扣螺母 | 金属件 | B | EA |  | A |  | A | N | Y | 金属件 | 45#,Φ25 |  |  | 25*13.5*25 |  | 0.0444 | [26 empty] | 1
53 | 3 | M3000 | SHT0001103 | H4681010216A0 | 定位片 | 金属件 | B | EA |  | A |  | A | N | Y | 金属件 | Q235 | t=3.0 |  | 38*3*43 |  | 0.0169 | [5 empty] | 39*30*3 | 45 | 33.5 | 3 | 0.035547 | 47.54% | [15 empty] | 1
54 | 3 |  | BFA0000518 | Q370C08 | 焊接六角螺母 | 旋转座框固定螺母 | B | EA |  | A |  | A | N | Y | 标准件 |  | M10 |  |  |  | 0.0055 | [26 empty] | 1
55 | 3 | V5 | SHT0014888 | SHT0014888 | 大护板前支架 | 冲压件 | B | EA |  | A |  | A | Y | N | 冲压件 | Q235 | t=2.0 |  | 26*18*16 |  | 0.01 |  |  |  |  | 冲压 | 42*18*2 | 46 | 20.5 | 2 | 0.014824 | 67.46% | [15 empty] | 2
56 | 3 | V5 | SHT0014900 | SHT0014900 | 右座椅大角钢 | 金属件 | B | EA |  | A |  | A | Y | N | 金属件 | Q235 | t=3.0 |  | 127.3*30*30 |  | 0.169 |  |  |  |  | 切断 |  | 137.1824 | 30 | 3 | 0.18229 | 92.71% | [15 empty] | 2
57 | 3 | V5 | SHT0014901 | SHT0014901 | 右座椅小角钢 | 金属件 | B | EA |  |  |  | A | Y | N | 金属件 | Q235 | t=3.0 |  | 127.3*30*30 |  | 0.0822 |  |  |  |  | 切断 |  | 71.8603 | 30 | 3 | 0.095488 | 86.08% | [15 empty] | 2