## 封面
材料消耗定额明细表
H6座椅-金属件自制
QAD代码BOM单
| 编制： | 冯敬乾
会签：
审核：
| 批准： |  | 版本：A8

## 明细
H6金属件自制 QAD版BOM单明细
序号 | QAD代码 | 物料名称 | 描述 | 座椅总成号 | 发出
1 | SHT0010033 | 主驾底座模块化总成 | H6标准悬挂座椅 | SHT0010033 | A8
2 | SHT0011407 | 副驾底座模块化总成 | H6标准悬挂座椅 | SHT0011407 | A8
3 | SHT0010756 | 主驾高配靠背骨架总成 | H6 | SHT0010756 | A8
4 | SHT0010758 | 主驾低配靠背骨架总成 | H6 | SHT0010758 | A8
5 | SHT0010944 | 副驾高配靠背骨架总成 | H6 | SHT0010944 | A8
6 | SHT0010399 | 副驾低配靠背骨架总成 | H6 | SHT0010399 | A8
7 | SHT0010844 | 司机座椅底支架总成 | H6 | A9606602340 | A8
8 | SHT0002451 | 坐盆钣金电泳 | H6 |  | A8
9 | SHT0002452 | 副驾座框骨架总成电泳 | H6 |  | A8
10 | SHT0002453 | 副司机底座焊接总成电泳 | H6 |  | A8
11 | SHT0011878 | 副司机座椅底支架总成 | H6 | A9609100711 | A8
12 |  | 前工序自制（弯管/冲压）
H6金属件自制 QAD版BOM单修定清单
序号 | 版本 | 修订内容 |  | 签发日期 | 修订人
1 | 版本S/0 | 新编制 |  | 2020.07.16 | 冯敬乾
2 | 版本A1 | 根据EBOM，编制材料消耗定额 |  | 2021.08.11 | 冯敬乾
3 | 版本A2 | 根据ECR0006910(安全带卷收器前移)，变更材料消耗定额 |  | 2021.09.29 | 冯敬乾
4 | 版本A3 | 见修改记录 |  | 2021.12.31 | 李雪佳
5 | 版本A4 | 坐盆骨架总成增加大垫圈 |  | 2022.02.18 | 李雪佳
6 | 版本A5 | 副驾高配底座模块化气囊于VDC阀改为与主驾相同的 |  | 2022.03.09 | 李雪佳
7 | 版本A6 | 见修改记录 |  | 2022.04.12 | 李雪佳
8 | 版本A7 | 根据W版EBOM更改，见修改记录 |  | 2022.06.22 | 冯敬乾
9 | 版本A8 | 坐盆组装在总装线边组装 |  | 2022.07.11 | 冯敬乾

## 主驾低配底座模块化
戴姆勒奔驰H6项目初步零部件、原材料采购明细表（发交路线）A8版
戴姆勒奔驰H6项目-SHT0010033-主驾底座模块化总成-H6标准悬挂座椅
序号 | 父零件 | 父零件描述 | 父零件单位 | 子零件 | 子零件描述 | 规格型号 | 设计图号 | 子零件单位 | 数量 | 工序 | 结构类型 | 自制/外购 | 供应商 | 供应商 | 联系人 | 联系方式 | 备注
1 | SHT0010033 | 主驾底座模块化总成 | EA | SHT0010033 | 主驾底座模块化总成 | H6标准悬挂座椅 | SHT0010033 | EA | 1 |  |  | 河北自制 | 骨架组装车间 | 骨架组装车间
2 | SHT0010033 | 主驾底座模块化总成 | EA | SHT0010283 | 滑轨本体 | H6 | SHT0010283 | EA | 2 | 10 |  | 河北外购 |  | 江苏力乐汽车部件股份有限公司 | 达光荣 | 18115068111
3 | SHT0010283 | 滑轨本体 | EA | SHT0011599 | 滑轨解锁结构分总成 | H6 | SHT0011599 | EA | 1 | 10 |  | 河北自制 | 前工序-铆接 | 前工序-铆接
4 | SHT0011599 | 滑轨解锁结构分总成 | EA | SHT0011600 | 解锁机构内壳分总成 | H6 | SHT0011600 | EA | 1 | 10 |  | 河北自制 | 注塑车间 | 注塑车间
5 | SHT0011599 | 滑轨解锁结构分总成 | EA | SHT0011388 | 滑轨解锁机构外壳 | H6 | SHT0011388 | EA | 1 | 10 |  | 河北自制 | 注塑车间 | 注塑车间
6 | SHT0011599 | 滑轨解锁结构分总成 | EA | BSP0010013 | 滑轨解锁机构回位簧 | H6 | BSP0010013 | EA | 2 | 10 |  | 河北外购 |  | 海兴中盛弹簧有限公司 | 吕永升 | 13730576566
7 | SHT0011599 | 滑轨解锁结构分总成 | EA | SHT0011391 | 锁止板 | H6 | SHT0011391 | EA | 1 | 10 |  | 河北外购 |  | 湖北伟士通汽车零件有限公司 | 王星 | 13593741717
8 | SHT0010033 | 主驾底座模块化总成 | EA | SHT0010286 | 司机滑轨解锁手柄 | H6 | SHT0010286 | EA | 1 | 10 |  | 河北外购 |  | 河北新强力机械制造有限公司 | 张广彬 | 13503173691
9 | SHT0010033 | 主驾底座模块化总成 | EA | SHT0002479 | 左侧支撑板焊接总成电泳 | H6滑轨解锁手柄 |  | EA | 1 | 10 |  | 河北自制 | 电泳车间 | 电泳车间
10 | SHT0002479 | 左侧支撑板焊接总成电泳 | EA | SHT0011620 | 左侧支撑板焊接总成 | H6滑轨解锁手柄 | SHT0011620 | EA | 1 | 70 | X | 河北自制 | 焊接车间 | 焊接车间
11 | SHT0002479 | 左侧支撑板焊接总成电泳 | EA | TCT0000057 | 电泳表面积 |  |  | ㎡ | 0.038 | 70 |  | 河北自制 |  | 电泳车间
12 | SHT0011620 | 左侧支撑板焊接总成 | EA | SHT0011394 | 左侧滑轨解锁手柄支撑板 | H6滑轨解锁手柄 | SHT0011394 | EA | 1 | 50 |  | 河北自制 | 冲压车间 | 冲压车间
13 | SHT0011620 | 左侧支撑板焊接总成 | EA | SHT0011395 | 滑轨手柄销套 | H6 | SHT0011395 | EA | 1 | 50 |  | 河北外购 |  | 瑞安市精艺标准件有限公司 霸州市政锦五金制品有限公司 | 叶廷贵 张士平 | 1390680078 13582469538
14 | SHT0011620 | 左侧支撑板焊接总成 | EA | TWT0000063 | φ0.8焊丝 |  |  | KG | 0.0075343 | 50 |  | 河北外购 |  | 一单一议
15 | SHT0010033 | 主驾底座模块化总成 | EA | SHT0002480 | 右侧支撑板焊接总成电泳 | H6滑轨解锁手柄 | SHT0002480 | EA | 1 | 10 |  | 河北自制 | 电泳车间 | 电泳车间
16 | SHT0002480 | 右侧支撑板焊接总成电泳 | EA | SHT0011621 | 右侧支撑板焊接总成 | H6滑轨解锁手柄 | SHT0011621 | EA | 1 | 70 | X | 河北自制 | 焊接车间 | 焊接车间
17 | SHT0002480 | 右侧支撑板焊接总成电泳 | EA | TCT0000057 | 电泳表面积 |  |  | ㎡ | 0.038 | 70 |  | 河北自制 |  | 电泳车间
18 | SHT0011621 | 右侧支撑板焊接总成 | EA | SHT0011593 | 右侧滑轨解锁手柄支撑板 | H6滑轨解锁手柄 | SHT0011593 | EA | 1 | 50 |  | 河北自制 | 冲压车间 | 冲压车间
19 | SHT0011621 | 右侧支撑板焊接总成 | EA | SHT0011395 | 滑轨手柄销套 | H6 | SHT0011395 | EA | 1 | 50 |  | 河北外购 |  | 瑞安市精艺标准件有限公司 霸州市政锦五金制品有限公司 | 叶廷贵 张士平 | 1390680078 13582469538
20 | SHT0011621 | 右侧支撑板焊接总成 | EA | TWT0000063 | φ0.8焊丝 |  |  | KG | 0.0075343 | 50 |  | 河北外购 |  | 一单一议
21 | SHT0010033 | 主驾底座模块化总成 | EA | SHT0011396 | 左侧压铸压头 | H6 | SHT0011396 | EA | 1 | 10 |  | 河北外购 |  | 无锡市汇源机械科技有限公司 | 赵宇 | 13801519880
22 | SHT0010033 | 主驾底座模块化总成 | EA | SHT0011594 | 右侧压铸压头 | H6 | SHT0011594 | EA | 1 | 10 |  | 河北外购 |  | 无锡市汇源机械科技有限公司 | 赵宇 | 13801519880
23 | SHT0010033 | 主驾底座模块化总成 | EA | BSP0010012 | 滑轨解锁手柄右侧回位簧 | H6 | BSP0010012 | EA | 2 | 10 |  | 河北外购 |  | 海兴中盛弹簧有限公司 | 吕永升 | 13730576566
24 | SHT0010033 | 主驾底座模块化总成 | EA | BFA0010037 | 内梅花三角牙自攻螺钉 | M5*12镀黑锌 | BFA0010037 | EA | 2 | 10 |  | 河北外购 |  | 上锐（常州）供应链管理有限公司 | 张池 | 13601335560
25 | SHT0010033 | 主驾底座模块化总成 | EA | SHT0002456 | 绞架总成VDC电泳 | H6 |  | EA | 1 | 10 |  | 河北自制 | 电泳车间 | 电泳车间
26 | SHT0002456 | 绞架总成VDC电泳 | EA | SHT0011517 | 绞架总成VDC | H6 | SHT0011517 | EA | 1 | 70 | X | 河北自制 | 焊接车间 | 焊接车间
27 | SHT0002456 | 绞架总成VDC电泳 | EA | TCT0000057 | 电泳表面积 |  |  | ㎡ | 0.403 | 70 |  | 河北自制 |  | 电泳车间
28 | SHT0011517 | 绞架总成VDC | EA | SHT0010047 | 内绞架前滚轮轴 | H6 | SHT0010047 | EA | 2 | 20 |  | 河北外购 |  | 瑞安市精艺标准件有限公司 霸州市政锦五金制品有限公司 | 叶廷贵 张士平 | 1390680078 13582469538
29 | SHT0011517 | 绞架总成VDC | EA | SHT0011520 | 内绞架支撑管VDC | H6 | SHT0011520 | EA | 1 | 20 |  | 河北外购 |  | 霸州市政锦五金制品有限公司 高唐强盛机械有限公司 | 张士平 魏银山 | 13582469538 13606353769
30 | SHT0011517 | 绞架总成VDC | EA | SHT0010049 | 内绞架后转轴 | H6 | SHT0010049 | EA | 2 | 20 |  | 河北外购 |  | 瑞安市精艺标准件有限公司 霸州市政锦五金制品有限公司 | 叶廷贵 张士平 | 1390680078 13582469538
31 | SHT0011517 | 绞架总成VDC | EA | SHT0010050 | 内绞架支撑钣金 | H6 | SHT0010050 | EA | 2 | 20 |  | 河北自制 | 冲压车间 | 冲压车间
32 | SHT0011517 | 绞架总成VDC | EA | SHT0010051 | 气囊支撑钣金 | H6 | SHT0010051 | EA | 1 | 20 |  | 河北自制 | 冲压车间 | 冲压车间
33 | SHT0011517 | 绞架总成VDC | EA | SHT0010052 | 阻尼器上固定钣金 | H6 | SHT0010052 | EA | 2 | 20 |  | 河北外购 |  | 黄骅市成卓汽车部件厂 | 吴如峰 | 15127737555
34 | SHT0011517 | 绞架总成VDC | EA | SHT0010054 | VDC阀上固定轴 | H6 | SHT0010054 | EA | 1 | 20 |  | 河北外购 |  | 瑞安市精艺标准件有限公司 霸州市政锦五金制品有限公司 | 叶廷贵 张士平 | 1390680078 13582469538
35 | SHT0011517 | 绞架总成VDC | EA | BAS0010003 | 绞架轴套 | H6 | GFM-1719-25 | EA | 2 | 20 |  | 河北外购 |  | 易格斯（上海）拖链系统有限公司 | 沈源 | 15000862430
36 | SHT0011517 | 绞架总成VDC | EA | SHT0010057 | 外绞架支撑钣金 | H6 | SHT0010057 | EA | 2 | 20 |  | 河北自制 | 冲压车间 | 冲压车间
37 | SHT0011517 | 绞架总成VDC | EA | SHT0010058 | 外绞架旋转轴 | H6 | SHT0010058 | EA | 2 | 20 |  | 河北外购 |  | 瑞安市精艺标准件有限公司 霸州市政锦五金制品有限公司 | 叶廷贵 张士平 | 1390680078 13582469538
38 | SHT0011517 | 绞架总成VDC | EA | SHT0010306 | 阻尼器下固定钣金焊接总成 | H6 | SHT0010306 | EA | 1 | 20 |  | 河北外购 |  | 黄骅市成卓汽车部件厂 | 吴如峰 | 15127737555
39 | SHT0011517 | 绞架总成VDC | EA | TWT0000001 | φ1.0焊丝 |  |  | KG | 0.0075343 | 20 |  | 河北外购 |  | 一单一议
40 | SHT0010033 | 主驾底座模块化总成 | EA | BFA0000010 | 非金属嵌件六角锁紧螺母 | M8镀白锌 | Q32608 | EA | 1 | 20 |  | 河北外购 |  | 苏州苏宁标准件有限公司 北京浦东三浦标准件有限公司 | 俞倩 孙艳东 | 13915404405 15028618516
41 | SHT0010033 | 主驾底座模块化总成 | EA | SHT0010202 | 外绞架固定块 | H6 | SHT0010202 | EA | 2 | 10 |  | 河北外购 |  | 北京瑞隆祥模具有限公司 | 王晓华 | 13683053196
42 | SHT0010033 | 主驾底座模块化总成 | EA | SHT0010203 | 内绞架固定块 | H6 | SHT0010203 | EA | 2 | 10 |  | 河北外购 |  | 北京瑞隆祥模具有限公司 | 王晓华 | 13683053196
43 | SHT0010033 | 主驾底座模块化总成 | EA | SHT0011237 | 内绞架固定块支撑轴套 | H6 | SHT0011237 | EA | 2 | 10 |  | 河北外购 |  | 瑞安市精艺标准件有限公司 霸州市政锦五金制品有限公司 | 叶廷贵 张士平 | 1390680078 13582469538
44 | SHT0010033 | 主驾底座模块化总成 | EA | SHT0010811 | 滚轮总成 | H6 | SHT0010811 | EA | 4 | 10 |  | 河北外购 |  | 北京瑞隆祥模具有限公司 | 王晓华 | 13683053196
45 | SHT0010033 | 主驾底座模块化总成 | EA | SHT0002457 | 上框侧支架焊接总成电泳 | H6 |  | EA | 2 | 10 |  | 河北自制 | 电泳车间 | 电泳车间
46 | SHT0002457 | 上框侧支架焊接总成电泳 | EA | TCT0000057 | 电泳表面积 |  |  | ㎡ | 0.076 | 70 |  | 河北自制 |  | 电泳车间
47 | SHT0002457 | 上框侧支架焊接总成电泳 | EA | SHT0010206 | 上框侧支架焊接总成 | H6 | SHT0010206 | EA | 1 | 70 | X | 河北自制 | 焊接车间 | 焊接车间
48 | SHT0010206 | 上框侧支架焊接总成 | EA | SHT0010067 | 减震器上框左右支架 | H6 | SHT0010067 | EA | 1 | 20 |  | 河北自制 | 冲压车间 | 冲压车间
49 | SHT0010206 | 上框侧支架焊接总成 | EA | SHT0010207 | 座框旋转轴轴套 | H6 | SHT0010207 | EA | 1 | 20 |  | 河北外购 |  | 瑞安市精艺标准件有限公司 沧州旭兴五金制造有限公司 | 叶廷贵 刘文苓 | 1390680078 19931711586
50 | SHT0010206 | 上框侧支架焊接总成 | EA | SHT0010208 | 减震器上框支架T型焊接螺母 | H6 | SHT0010208 | EA | 1 | 20 |  | 河北外购 |  | 天津市天龙得冷成型部件有限公司 | 徐秀腾 | 13662060277
51 | SHT0010206 | 上框侧支架焊接总成 | EA | TWT0000064 | φ1.2焊丝 |  |  | KG | 0.0075343 | 20 |  | 河北外购 |  | 一单一议
52 | SHT0010033 | 主驾底座模块化总成 | EA | SHT0002458 | 上框右侧加强板电泳 | H6 |  | EA | 1 | 10 |  | 河北自制 | 电泳车间 | 电泳车间
53 | SHT0002458 | 上框右侧加强板电泳 | EA | SHT0010209 | 上框右侧加强板 | H6 | SHT0010209 | EA | 1 | 70 |  | 河北自制 | 冲压车间 | 河北光华荣昌
54 | SHT0002458 | 上框右侧加强板电泳 | EA | TCT0000057 | 电泳表面积 |  |  | ㎡ | 0.036 | 70 |  | 河北自制 |  | 电泳车间
55 | SHT0010033 | 主驾底座模块化总成 | EA | SHT0002459 | 上框左侧加强板电泳 | H6 |  | EA | 1 | 10 |  | 河北自制 | 电泳车间 | 电泳车间
56 | SHT0002459 | 上框左侧加强板电泳 | EA | SHT0010210 | 上框左侧加强板 | H6 | SHT0010210 | EA | 1 | 70 |  | 河北自制 | 冲压车间 | 冲压车间
57 | SHT0002459 | 上框左侧加强板电泳 | EA | TCT0000057 | 电泳表面积 |  |  | ㎡ | 0.036 | 70 |  | 河北自制 |  | 电泳车间
58 | SHT0010033 | 主驾底座模块化总成 | EA | BFA0010023 | 内六角圆柱头螺钉 | M6*45镀黑锌 | Q218B0645 | EA | 4 | 10 |  | 河北外购 |  | 上锐（常州）供应链管理有限公司 | 张池 | 13601335560
59 | SHT0010033 | 主驾底座模块化总成 | EA | BFA0010025 | 全金属六角法兰面锁紧螺母 | M6镀黑锌 | Q33006 | EA | 4 | 10 |  | 河北外购 |  | 上锐（常州）供应链管理有限公司 | 张池 | 13601335560
60 | SHT0010033 | 主驾底座模块化总成 | EA | BAS0010005 | 仰角连杆3轴套 | H6 | GFM-1213-12 | EA | 6 | 10 |  | 河北外购 |  | 易格斯（上海）拖链系统有限公司 | 沈源 | 15000862430
61 | SHT0010033 | 主驾底座模块化总成 | EA | SHT0002460 | 仰角连杆3焊接总成电泳 | H6 |  | EA | 1 | 10 |  | 河北自制 | 电泳车间 | 电泳车间
62 | SHT0002460 | 仰角连杆3焊接总成电泳 | EA | SHT0010224 | 仰角连杆3焊接总成 | H6 | SHT0010224 | EA | 1 | 70 | X | 河北自制 | 焊接车间 | 焊接车间
63 | SHT0002460 | 仰角连杆3焊接总成电泳 | EA | TCT0000057 | 电泳表面积 |  |  | ㎡ | 0.064 | 70 |  | 河北自制 |  | 电泳车间
64 | SHT0010224 | 仰角连杆3焊接总成 | EA | SHT0010225 | 仰角连杆轴 | H6 | SHT0010225 | EA | 2 | 20 |  | 河北外购 |  | 瑞安市精艺标准件有限公司 沧州旭兴五金制造有限公司 | 叶廷贵 刘文苓 | 13906870078 19931711586
65 | SHT0010224 | 仰角连杆3焊接总成 | EA | SHT0010226 | 仰角连杆3左侧钣金 | H6 | SHT0010226 | EA | 1 | 20 |  | 河北外购 |  | 黄骅市成卓汽车部件厂 | 吴如峰 | 15127737555
66 | SHT0010224 | 仰角连杆3焊接总成 | EA | SHT0010227 | 仰角连杆3右侧钣金 | H6 | SHT0010227 | EA | 1 | 20 |  | 河北外购 |  | 黄骅市成卓汽车部件厂 | 吴如峰 | 15127737555
67 | SHT0010224 | 仰角连杆3焊接总成 | EA | SHT0010228 | 仰角锁止钣金 | H6 | SHT0010228 | EA | 1 | 20 |  | 河北外购 |  | 无锡市全盛安仁机械有限公司 | 李俊妍 | 18012481131
68 | SHT0010224 | 仰角连杆3焊接总成 | EA | SHT0010229 | 仰角连接杆 | H6 | SHT0010229 | EA | 1 | 20 |  | 河北外购 | 弯管车间 | 霸州市政锦五金制品有限公司 沧州旭兴五金制品有限公司 | 张士平 刘文苓 | 13582469538 19931711586
69 | SHT0010224 | 仰角连杆3焊接总成 | EA | TWT0000064 | φ1.2焊丝 |  |  | KG | 0.0075343 | 20 |  | 河北外购 |  | 一单一议
70 | SHT0010033 | 主驾底座模块化总成 | EA | SHT0002461 | 仰角连杆2电泳 | H6 |  | EA | 2 | 10 |  | 河北自制 | 电泳车间 | 电泳车间
71 | SHT0002461 | 仰角连杆2电泳 | EA | SHT0010220 | 仰角连杆2 | H6 | SHT0010220 | EA | 1 | 70 |  | 河北外购 |  | 黄骅市成卓汽车部件厂 | 吴如峰 | 15127737555
72 | SHT0002461 | 仰角连杆2电泳 |  | TCT0000057 | 电泳表面积 |  |  | ㎡ | 0.003 | 70 |  | 河北自制 |  | 电泳车间
73 | SHT0010033 | 主驾底座模块化总成 | Ea | BAS0010006 | 仰角连杆2塑料轴套 | H6 | BAS0010006 | EA | 4 | 10 |  | 河北外购 |  | 北京瑞隆祥模具有限公司 | 王晓华 | 13683053196
74 | SHT0010033 | 主驾底座模块化总成 | Ea | BAS0010007 | 仰角连杆2塑料垫片 | H6 | BAS0010007 | EA | 4 | 10 |  | 河北外购 |  | 北京瑞隆祥模具有限公司 | 王晓华 | 13683053196
75 | SHT0010033 | 底座模块化总成 | Ea | BFA0010021 | 内六角花形盘头螺钉 | M6*12不锈钢 | Q2150612 | EA | 4 | 10 |  | 河北外购 |  | 上锐（常州）供应链管理有限公司 | 张池 | 13601335560
76 | SHT0010033 | 底座模块化总成 | Ea | BFA0010081 | 圆柱头内六角全螺纹螺栓 | M6*16 |  | EA | 2 | 10 |  | 河北外购 |  | 上锐（常州）供应链管理有限公司 | 张池 | 13601335560
77 | SHT0010033 | 主驾底座模块化总成 | Ea | BFA0010026 | 大垫圈 | φ6镀黑锌 | Q40206 | EA | 4 | 10 |  | 河北外购 |  | 上锐（常州）供应链管理有限公司 | 张池 | 13601335560
78 | SHT0010033 | 主驾底座模块化总成 | Ea | SHT0010816 | 仰角下限位胶敦 | H6 | SHT0010816 | EA | 2 | 10 |  | 河北外购 |  | 日照浩利橡塑有限公司 | 冯健 | 13609331186
79 | SHT0010033 | 主驾底座模块化总成 | Ea | SHT0002462 | 减震前横梁焊接总成电泳 | H6 |  | EA | 2 | 10 |  | 河北自制 | 电泳车间 | 电泳车间
80 | SHT0002462 | 减震前横梁焊接总成电泳 | Ea | SHT0010817 | 减震前横梁焊接总成 | H6 | SHT0010817 | EA | 1 | 70 | X | 河北自制 | 焊接车间 | 焊接车间
81 | SHT0002462 | 减震前横梁焊接总成电泳 | Ea | TCT0000057 | 电泳表面积 |  |  | ㎡ | 0.034 | 70 |  | 河北自制 |  | 电泳车间
82 | SHT0010817 | 减震前横梁焊接总成 | Ea | SHT0010211 | 减震前横梁 | H6 | SHT0010211 | EA | 1 | 50 |  | 河北自制 | 冲压车间 | 河北光华荣昌
83 | SHT0010817 | 减震前横梁焊接总成 | Ea | SHT0010307 | 减震前横梁支撑轴套 | H6 | SHT0010307 | EA | 2 | 50 |  | 河北外购 |  | 霸州市政锦五金制品有限公司 高唐强盛机械有限公司 | 张士平 魏银山 | 13582469538 13606353769
84 | SHT0010817 | 减震前横梁焊接总成 | Ea | TWT0000063 | φ0.8焊丝 |  |  | KG | 0.0075343 | 50 |  | 河北外购 |  | 一单一议
85 | SHT0010033 | 主驾底座模块化总成 | Ea | SHT0002463 | 上框加强板电泳 | H6 |  | EA | 2 | 10 |  | 河北自制 | 电泳车间 | 电泳车间
86 | SHT0002463 | 上框加强板电泳 | Ea | SHT0010212 | 上框加强板 | H6 | SHT0010212 | EA | 1 | 70 |  | 河北自制 | 冲压车间 | 冲压车间
87 | SHT0002463 | 上框加强板电泳 | Ea | TCT0000057 | 电泳表面积 |  |  | ㎡ | 0.026 | 70 |  | 河北自制 |  | 电泳车间
88 | SHT0010033 | 主驾底座模块化总成 | Ea | SHT0013995 | 座椅上限位缓冲块 | H6 | SHT0013995 | EA | 2 | 10 |  | 河北外购 |  | 日照浩利橡塑制品有限公司 | 冯建 | 13606331186
89 | SHT0010033 | 主驾底座模块化总成 | Ea | SHT0002464 | 后罩壳固定钣金电泳 | H6 |  | EA | 1 | 10 |  | 河北自制 | 电泳车间 | 电泳车间
90 | SHT0002464 | 后罩壳固定钣金电泳 | Ea | SHT0011009 | 后罩壳固定钣金 | H6 | SHT0011009 | EA | 1 | 70 |  | 河北自制 | 冲压车间 | 冲压车间
91 | SHT0002464 | 后罩壳固定钣金电泳 | Ea | TCT0000057 | 电泳表面积 |  |  | ㎡ | 0.027 | 70 |  | 河北自制 |  | 电泳车间
92 | SHT0010033 | 主驾底座模块化总成 | Ea | SHT0002465 | 防尘罩后固定支架钣金电泳 | H6 |  | EA | 1 | 10 |  | 河北自制 | 电泳车间 | 电泳车间
93 | SHT0002465 | 防尘罩后固定支架钣金电泳 | Ea | SHT0011010 | 防尘罩后固定支架钣金 | H6 | SHT0011010 | EA | 1 | 70 |  | 河北自制 | 冲压车间 | 冲压车间
94 | SHT0002465 | 防尘罩后固定支架钣金电泳 | Ea | TCT0000057 | 电泳表面积 |  |  | ㎡ | 0.023 | 70 |  | 河北自制 |  | 电泳车间
95 | SHT0010033 | 主驾底座模块化总成 | Ea | SHT0002475 | 上框后横梁焊接总成电泳 | H6 |  | EA | 1 | 10 |  | 河北自制 | 电泳车间 | 电泳车间
96 | SHT0002475 | 上框后横梁焊接总成电泳 | Ea | SHT0010214 | 上框后横梁焊接总成 | H6 | SHT0010214 | EA | 1 | 70 | X | 河北自制 | 焊接车间 | 焊接车间
97 | SHT0002475 | 上框后横梁焊接总成电泳 | Ea | TCT0000057 | 电泳表面积 |  |  | ㎡ | 0.072 | 70 |  | 河北自制 |  | 电泳车间
98 | SHT0010214 | 上框后横梁焊接总成 | Ea | SHT0010215 | 减震器上框后横梁 | H6 | SHT0010215 | EA | 1 | 50 |  | 河北自制 | 冲压车间 | 冲压车间
99 | SHT0010214 | 上框后横梁焊接总成 | Ea | BFA0010062 | 焊接方螺母 | M8 |  | EA | 3 | 50 |  | 河北外购 |  | 上锐（常州）供应链管理有限公司 | 张池 | 13601335560
100 | SHT0010033 | 主驾底座模块化总成 | Ea | SHT0002468 | 卷收器固定钣金总成电泳 | H6 |  | EA | 1 | 10 |  | 河北自制 | 电泳车间 | 电泳车间
101 | SHT0002468 | 卷收器固定钣金总成电泳 | Ea | SHT0011112 | 卷收器固定钣金焊接总成 | H6 | SHT0011112 | EA | 1 | 70 |  | 河北外购 |  | 黄骅市成卓汽车部件厂 | 吴如峰 | 15127737555
102 | SHT0002468 | 卷收器固定钣金总成电泳 | Ea | TCT0000057 | 电泳表面积 |  |  | ㎡ | 0.012 | 70 |  | 河北自制 |  | 电泳车间
103 | SHT0010033 | 主驾底座模块化总成 | Ea | BFA0010027 | 内六角花形圆柱头螺钉 | M8*16镀黑锌 | Q2100816 | EA | 3 | 10 |  | 河北外购 |  | 上锐（常州）供应链管理有限公司 | 张池 | 13601335560
104 | SHT0010033 | 主驾底座模块化总成 | Ea | SHT0002469 | 下框左右支架钣金电泳 | H6 |  | EA | 2 | 10 |  | 河北自制 | 电泳车间 | 电泳车间
105 | SHT0002469 | 下框左右支架钣金电泳 | Ea | SHT0010079 | 减震器下框左右支架钣金 | H6 | SHT0010079 | EA | 1 | 70 |  | 河北自制 | 冲压车间 | 冲压车间
106 | SHT0002469 | 下框左右支架钣金电泳 | Ea | TCT0000057 | 电泳表面积 |  |  | ㎡ | 0.064 | 70 |  | 河北自制 |  | 电泳车间
107 | SHT0010033 | 主驾底座模块化总成 | Ea | SHT0002470 | 气囊下支撑钣金总成电泳 | H6 |  | EA | 1 | 10 |  | 河北自制 | 电泳车间 | 电泳车间
108 | SHT0002470 | 气囊下支撑钣金总成电泳 | Ea | SHT0010826 | 气囊下支撑钣金焊接总成 | H6 | SHT0010826 | EA | 1 | 70 | X | 河北自制 | 焊接车间 | 焊接车间
109 | SHT0002470 | 气囊下支撑钣金总成电泳 | Ea | TCT0000057 | 电泳表面积 |  |  | ㎡ | 0.148 | 70 |  | 河北自制 |  | 电泳车间
110 | SHT0010826 | 气囊下支撑钣金焊接总成 | Ea | SHT0010080 | 气囊下支撑板金 | H6 | SHT0010080 | EA | 1 | 50 |  | 河北自制 | 冲压车间 | 冲压车间
111 | SHT0010826 | 气囊下支撑钣金焊接总成 | Ea | SHT0010216 | 气囊下支撑钣金固定轴套 | H6 | SHT0010216 | EA | 2 | 50 |  | 河北外购 |  | 高唐强盛机械有限公司 沧州智凯金属制品有限公司 | 魏银山 王君 | 13606353769 13733272327
112 | SHT0010826 | 气囊下支撑钣金焊接总成 | Ea | TWT0000063 | φ0.8焊丝 |  |  | KG | 0.0075343 | 50 |  | 河北外购 |  | 一单一议
113 | SHT0010033 | 主驾底座模块化总成 | Ea | SHT0013932 | 座椅下限位缓冲块 | H6 | SHT0013932 | EA | 2 | 10 |  | 河北外购 |  | 日照浩利橡塑制品有限公司 | 冯建 | 13606331186
114 | SHT0010033 | 主驾底座模块化总成 | Ea | SHT0002471 | 防尘罩支撑钣金电泳 | H6 |  | EA | 4 | 10 |  | 河北自制 | 电泳车间 | 电泳车间
115 | SHT0002471 | 防尘罩支撑钣金电泳 | Ea | SHT0010240 | 防尘罩支撑钣金 | H6 | SHT0010240 | EA | 1 | 70 |  | 河北外购 |  | 黄骅市再兴汽车配件有限公司 | 刘东健 | 15831876564
116 | SHT0002471 | 防尘罩支撑钣金电泳 | Ea | TCT0000057 | 电泳表面积 |  |  | ㎡ | 0.002 | 70 |  | 河北自制 |  | 电泳车间
117 | SHT0010033 | 主驾底座模块化总成 | Ea | BFA0010028 | 开口型平圆头抽芯铆钉 | 4*8 | GB/T 12618.1 | EA | 4 | 10 |  | 河北外购 |  | 上锐（常州）供应链管理有限公司 | 张池 | 13601335560
118 | SHT0010033 | 主驾底座模块化总成 | Ea | SHT0010218 | 减震器连接异型螺母 | H6 | SHT0010218 | EA | 14 | 10 |  | 河北外购 |  | 天津市天龙得冷成型部件有限公司 | 徐秀腾 | 13662060277
119 | SHT0010033 | 主驾底座模块化总成 | Ea | SHT0010319 | 减震器上框连接螺栓 | H6 | SHT0010319 | EA | 6 | 10 |  | 河北外购 |  | 天津市天龙得冷成型部件有限公司 | 徐秀腾 | 13662060277
120 | SHT0010033 | 主驾底座模块化总成 | Ea | SHT0010230 | 主驾驾气囊总成 | H6 | SHT0010230 | EA | 1 | 10 |  | 河北外购 |  | 安路普（北京）汽车技术有限公司 | 周洪基 | 18601235515
121 | SHT0010033 | 主驾底座模块化总成 | Ea | BFA0010040 | 内梅花盘头带介自攻螺钉 |  | BFA0010040 | EA | 1 | 10 |  | 河北外购 |  | 上锐（常州）供应链管理有限公司 | 张池 | 13601335560
122 | SHT0010033 | 主驾底座模块化总成 | Ea | SHT0011934 | 可调阻尼器总成 | H6 | SHT0011934 | EA | 1 | 10 |  | 河北外购 |  | 苏世博（南京）减振系统有限公司 | 张会善 | 18013817722
123 | SHT0010033 | 主驾底座模块化总成 | Ea | SHT0014511 | H6阻尼器金属轴套 |  | SHT0014511 | EA | 2 | 10 |  | 河北外购 |  | 苏世博（南京）减振系统有限公司 | 张会善 | 18013817722
124 | SHT0010033 | 主驾底座模块化总成 | Ea | SHT0011500 | 变阻尼调节拉线支架 | H6 | SHT0011500 | EA | 1 | 10 |  | 河北外购 |  | 北京瑞隆祥模具有限公司 | 王晓华 | 13683053196
125 | SHT0010033 | 主驾底座模块化总成 | Ea | SHT0010314 | 阻尼器下连接螺栓 | H6 | SHT0010314 | EA | 1 | 10 |  | 河北外购 |  | 天津市天龙得冷成型部件有限公司 | 徐秀腾 | 13662060277
126 | SHT0010033 | 主驾底座模块化总成 | Ea | SHT0010313 | 阻尼器上连接螺栓 | H6 | SHT0010313 | EA | 1 | 10 |  | 河北外购 |  | 天津市天龙得冷成型部件有限公司 | 徐秀腾 | 13662060277
127 | SHT0010033 | 主驾底座模块化总成 | Ea | SHT0012172 | 主驾驾VDC气阀总成 | H6 | SHT0012172 | EA | 1 | 10 |  | 河北外购 |  | 安路普（北京）汽车技术有限公司 | 周洪基 | 18601235515
128 | SHT0010033 | 主驾底座模块化总成 | Ea | BCL0010013 | 钣金扎带（背面扎带） |  | BCL0010013 | EA | 1 | 10 |  | 河北外购 |  | 保定兆龙通用电器塑业有限公司 | 史同鹤/邢玉龙 | 15230433111/13780434746
129 | SHT0010033 | 主驾底座模块化总成 | Ea | BFA0010022 | 开口挡圈 | φ5镀黑锌 | Q43650 | EA | 3 | 10 |  | 河北外购 |  | 上锐（常州）供应链管理有限公司 | 张池 | 13601335560
130 | SHT0010033 | 主驾底座模块化总成 | Ea | BFA0000285 | 开口挡圈 | φ4镀黑锌 | Q43640 | EA | 2 | 10 |  | 河北外购 |  | 上锐（常州）供应链管理有限公司 | 张池 | 13601335560
131 | SHT0010033 | 主驾底座模块化总成 | Ea | SHT0010231 | 3.0平台防尘罩总成 | H6 | SHT0010231 | EA | 1 | 10 |  | 河北外购 |  | 日照浩利橡塑有限公司 | 冯健 | 13609331186
132 | SHT0010033 | 主驾底座模块化总成 | Ea | BFA0000003 | F扣 |  | SQDZ 6800004-8 | EA | 28 | 10 |  | 河北外购 |  | 黄骅市京港机电设备有限公司 | 商明肖 | 13831717555
133 | SHT0010033 | 主驾底座模块化总成 | Ea | SHT0010383 | 仰角调节拉线总成 |  | SHT0010383 | EA | 1 | 10 |  | 河北外购 |  | 河北亿泽汽车零部件科技有限公司 | 马敬全 | 18631906858
134 | SHT0010033 | 主驾底座模块化总成 | EA | SHT0002472 | 仰角锁止齿板电泳 | SHT0010128电泳 |  | EA | 1 | 10 |  | 河北自制 | 电泳车间 | 电泳车间
135 | SHT0002472 | 仰角锁止齿板电泳 | EA | SHT0010128 | 仰角锁止齿板 | H6 | SHT0010128 | EA | 1 | 70 |  | 河北外购 |  | 项目要求暂停，请咨询项目经理。暂时由文安万达机加（调货时通知前期采购周建15175340733） | 0 | 0
136 | SHT0002472 | 仰角锁止齿板电泳 | EA | TCT0000057 | 电泳表面积 |  |  | ㎡ | 0.004 | 70 |  | 河北自制 |  | 电泳车间
137 | SHT0010033 | 主驾底座模块化总成 | EA | SHT0010829 | 仰角小齿板连接螺母 | H6 | SHT0010829 | EA | 2 | 10 |  | 河北外购 |  | 天津市天龙得冷成型部件有限公司 | 徐秀腾 | 13662060277
138 | SHT0010033 | 主驾底座模块化总成 | EA | BSP0010007 | 仰角回位蜗簧 | H6 | BSP0010007 | EA | 1 | 10 |  | 河北外购 |  | 海兴中盛弹簧有限公司 | 吕永升 | 13730576566
139 | SHT0010033 | 主驾底座模块化总成 | EA | SHT0002775 | 仰角凸轮钣金电泳 |  |  | EA | 1 | 10 |  | 河北自制 | 电泳车间 | 电泳车间
140 | SHT0002775 | 仰角凸轮钣金电泳 | EA | SHT0013705 | 仰角凸轮钣金 | H6 | SHT0013705 | EA | 1 | 70 |  | 河北外购 |  | 项目要求暂停，请咨询项目经理。暂时由文安万达机加（调货时通知前期采购周建15175340733） | 0 | 0
141 | SHT0002775 | 仰角凸轮钣金电泳 | EA | TCT0000057 | 电泳表面积 |  |  | ㎡ | 0.002 | 70 |  | 河北自制 |  | 电泳车间
142 | SHT0010033 | 主驾底座模块化总成 | Ea | SHT0002474 | 主驾座框骨架焊接总成电泳 | H6 |  | EA | 1 | 10 |  | 河北自制 | 电泳车间 | 焊接车间
143 | SHT0002474 | 主驾座框骨架焊接总成电泳 | Ea | SHT0010836 | 主驾座框骨架焊接总成 | H6 | SHT0010836 | EA | 1 | 70 | X | 河北自制 | 焊接车间 | 焊接车间
144 | SHT0002474 | 主驾座框骨架焊接总成电泳 | Ea | TCT0000057 | 电泳表面积 |  |  | ㎡ | 0.494 | 70 |  | 河北自制 |  | 电泳车间
145 | SHT0010836 | 主驾座框骨架焊接总成 | Ea | SHT0010120 | 座框左侧外边板 | H6 | SHT0010120 | EA | 1 | 20 |  | 河北自制 | 冲压车间 | 冲压车间 | 曹洪志 | 13913527794
146 | SHT0010836 | 主驾座框骨架焊接总成 | Ea | SHT0010261 | 罩壳固定钣金 | H6 | SHT0010261 | EA | 2 | 20 |  | 河北外购 |  | 黄骅市再兴汽车配件有限公司 | 刘东健 | 15831876564
147 | SHT0010836 | 主驾座框骨架焊接总成 | Ea | SHT0010121 | 座框左侧内边板 | H6 | SHT0010121 | EA | 1 | 20 |  | 河北自制 | 冲压车间 | 冲压车间 | 曹洪志 | 13913527794
148 | SHT0010836 | 主驾座框骨架焊接总成 | Ea | SHT0010124 | 座框右侧外边板 | H6 | SHT0010124 | EA | 1 | 20 |  | 河北自制 | 冲压车间 | 冲压车间 | 曹洪志 | 13913527794
149 | SHT0010836 | 主驾座框骨架焊接总成 | Ea | BFA0000087 | 焊接方螺母 | M10 | Q37110 | EA | 4 | 20 |  | 河北外购 |  | 上锐（常州）供应链管理有限公司 | 张池 | 13601335560
150 | SHT0010836 | 主驾座框骨架焊接总成 | Ea | SHT0010125 | 座框右侧内边板 | H6 | SHT0010125 | EA | 1 | 20 |  | 河北自制 | 冲压车间 | 冲压车间 | 曹洪志 | 13913527794
151 | SHT0010836 | 主驾座框骨架焊接总成 | Ea | SHT0010122 | 座框旋转螺栓轴套 | H6 | SHT0010122 | EA | 2 | 20 |  | 河北外购 |  | 霸州市政锦五金制品有限公司 高唐强盛机械有限公司 | 张士平 魏银山 | 13582469538 13606353769
152 | SHT0010836 | 主驾座框骨架焊接总成 | Ea | SHT0010840 | 主驾仰角小齿板防护板 | H6 | SHT0010840 | EA | 1 | 20 |  | 河北自制 | 冲压车间 | 冲压车间
153 | SHT0010836 | 主驾座框骨架焊接总成 | Ea | SHT0010842 | 主驾仰角拉线座框固定钣金 | H6 | SHT0010842 | EA | 1 | 20 |  | 河北外购 |  | 黄骅市正大纺织机械配件厂 | 郑鹏 | 13021446161
154 | SHT0010836 | 主驾座框骨架焊接总成 | Ea | SHT0010132 | 座框前连接板 | H6 | SHT0010132 | EA | 1 | 20 |  | 河北自制 | 冲压车间 | 冲压车间
155 | SHT0010836 | 主驾座框骨架焊接总成 | Ea | SHT0010136 | 坐盆调节限位钣金 | H6 | SHT0010136 | EA | 1 | 20 |  | 河北外购 |  | 黄骅市成卓汽车部件厂 | 吴如峰 | 15127737555
156 | SHT0010836 | 主驾座框骨架焊接总成 | Ea | SHT0011258 | 座框前固定管 | H6 | SHT0011258 | EA | 1 | 20 |  | 河北自制 | 弯管车间 | 弯管车间
157 | SHT0010836 | 主驾座框骨架焊接总成 | Ea | SHT0010133 | 座框后固定管 | H6 | SHT0010133 | EA | 1 | 20 |  | 河北自制 | 弯管车间 | 弯管车间
158 | SHT0010836 | 主驾座框骨架焊接总成 | Ea | SHT0010134 | 坐盆延伸固定钣金 | H6 | SHT0010134 | EA | 2 | 20 |  | 河北外购 |  | 黄骅市再兴汽车配件有限公司 | 刘东健 | 15831876564
159 | SHT0010836 | 主驾座框骨架焊接总成 | Ea | TWT0000064 | φ1.2焊丝 |  |  | KG | 0.0075343 | 20 |  | 河北外购 |  | 一单一议
160 | SHT0010033 | 主驾底座模块化总成 | Ea | SHT0001973 | 座垫延伸滑块 |  | H5-6801110 | EA | 4 | 10 |  | 河北自制 | 注塑车间 | 注塑车间
161 | SHT0010033 | 主驾底座模块化总成 | Ea | BFA0000570 | 大帽抽芯铆钉 | 5*16 | H5-6805321 | EA | 4 | 10 |  | 河北外购 |  | 上锐（常州）供应链管理有限公司 | 张池 | 13601335560
162 | SHT0010033 | 主驾底座模块化总成 | Ea | SHT0010219 | 仰角连接异型螺母 | H6 | SHT0010219 | EA | 2 | 10 |  | 河北外购 |  | 天津市天龙得冷成型部件有限公司 | 徐秀腾 | 13662060277
163 | SHT0010033 | 主驾底座模块化总成 | Ea | SHT0010843 | 座框仰角固定螺栓 | H6 | SHT0010843 | EA | 2 | 10 |  | 河北外购 |  | 天津市天龙得冷成型部件有限公司 | 徐秀腾 | 13662060277
164 | SHT0010033 | 主驾底座模块化总成 | Ea | SHT0010315 | 座框减震器连接轴 | H6 | SHT0010315 | EA | 2 | 10 |  | 河北外购 |  | 天津市天龙得冷成型部件有限公司 | 徐秀腾 | 13662060277
165 | SHT0010033 | 主驾底座模块化总成 | Ea | SHT0011399 | 润滑脂 |  | SHT0011399 | KG | 0.015 | 10 |  | 河北外购 |  | 北京嘉度科贸有限公司 | 王志远 | 13426484234
166 | SHT0010033 | 主驾底座模块化总成 | Ea | BPC0000019 | 黑色防护胶管φ12mm | 150米/卷 |  | M | 0.55 | 10 |  | 河北外购 |  | 河北宏广橡塑金属制品有限公司 | 张爱中 | 18678882168

## 副驾高配底座模块化
戴姆勒奔驰H6项目初步零部件、原材料采购明细表（发交路线）A8版
戴姆勒奔驰H6项目-SHT0011407-副驾底座模块化总成-H6标准悬挂座椅
序号 | 父零件 | 父零件描述 | 父零件单位 | 子零件 | 子零件描述 | 规格型号 | 设计图号 | 子零件单位 | 数量 | 工序 | 结构类型 | 自制/外购 | 供应商 | 供应商 | 联系人 | 联系方式 | 备注
1 | SHT0011407 | 副驾底座模块化总成 | EA | SHT0011407 | 副驾底座模块化总成 | H6标准悬挂座椅 | SHT0011407 | EA | 1 |  |  | 河北自制 | 骨架组装车间 | 骨架组装车间
2 | SHT0011407 | 副驾底座模块化总成 | EA | SHT0010283 | 滑轨本体 | H6 | SHT0010283 | EA | 2 | 10 |  | 河北外购 |  | 江苏力乐汽车部件股份有限公司 | 达光荣 | 18115068111
3 | SHT0010283 | 滑轨本体 | EA | SHT0011599 | 滑轨解锁结构分总成 | H6 | SHT0011599 | EA | 1 | 10 |  | 河北自制 | 前工序-铆接 | 骨架组装车间
4 | SHT0011599 | 滑轨解锁结构分总成 | EA | SHT0011600 | 解锁机构内壳分总成 | H6 | SHT0011600 | EA | 1 | 10 |  | 河北自制 | 注塑车间 | 注塑车间
5 | SHT0011599 | 滑轨解锁结构分总成 | EA | SHT0011388 | 滑轨解锁机构外壳 | H6 | SHT0011388 | EA | 1 | 10 |  | 河北自制 | 注塑车间 | 注塑车间
6 | SHT0011599 | 滑轨解锁结构分总成 | EA | BSP0010013 | 滑轨解锁机构回位簧 | H6 | BSP0010013 | EA | 2 | 10 |  | 河北外购 |  | 海兴中盛弹簧有限公司 | 吕永升 | 13730576566
7 | SHT0011599 | 滑轨解锁结构分总成 | EA | SHT0011391 | 锁止板 | H6 | SHT0011391 | EA | 1 | 10 |  | 河北外购 |  | 湖北伟士通汽车零件有限公司 | 王星 | 13593741717
8 | SHT0011407 | 副驾底座模块化总成 | EA | SHT0010286 | 司机滑轨解锁手柄 | H6 | SHT0010286 | EA | 1 | 10 |  | 河北外购 |  | 河北新强力机械制造有限公司 | 张广彬 | 13503173691
9 | SHT0011407 | 副驾底座模块化总成 | EA | SHT0002479 | 左侧支撑板焊接总成电泳 | H6滑轨解锁手柄 |  | EA | 1 | 10 |  | 河北自制 | 电泳车间 | 电泳车间
10 | SHT0002479 | 左侧支撑板焊接总成电泳 | EA | SHT0011620 | 左侧支撑板焊接总成 | H6滑轨解锁手柄 | SHT0011620 | EA | 1 | 70 | X | 河北自制 | 焊接车间 | 焊接车间
11 | SHT0002479 | 左侧支撑板焊接总成电泳 | EA | TCT0000057 | 电泳表面积 |  |  | ㎡ | 0.038 | 70 |  | 河北自制 |  | 电泳车间
12 | SHT0011620 | 左侧支撑板焊接总成 | EA | SHT0011394 | 左侧滑轨解锁手柄支撑板 | H6滑轨解锁手柄 | SHT0011394 | EA | 1 | 50 |  | 河北自制 | 冲压车间 | 冲压车间
13 | SHT0011620 | 左侧支撑板焊接总成 | EA | SHT0011395 | 滑轨手柄销套 | H6 | SHT0011395 | EA | 1 | 50 |  | 河北外购 |  | 瑞安市精艺标准件有限公司 霸州市政锦五金制品有限公司 | 叶廷贵 张士平 | 1390680078 13582469538
14 | SHT0011620 | 左侧支撑板焊接总成 | EA | TWT0000063 | φ0.8焊丝 |  |  | KG | 0.0075343 | 50 |  | 河北外购 |  | 一单一议
15 | SHT0011407 | 副驾底座模块化总成 | EA | SHT0002480 | 右侧支撑板焊接总成电泳 | H6滑轨解锁手柄 | SHT0002480 | EA | 1 | 10 |  | 河北自制 | 电泳车间 | 电泳车间
16 | SHT0002480 | 右侧支撑板焊接总成电泳 | EA | SHT0011621 | 右侧支撑板焊接总成 | H6滑轨解锁手柄 | SHT0011621 | EA | 1 | 70 | X | 河北自制 | 焊接车间 | 焊接车间
17 | SHT0002480 | 右侧支撑板焊接总成电泳 | EA | TCT0000057 | 电泳表面积 |  |  | ㎡ | 0.038 | 70 |  | 河北自制 |  | 电泳车间
18 | SHT0011621 | 右侧支撑板焊接总成 | EA | SHT0011593 | 右侧滑轨解锁手柄支撑板 | H6滑轨解锁手柄 | SHT0011593 | EA | 1 | 50 |  | 河北自制 | 冲压车间 | 河北光华荣昌
19 | SHT0011621 | 右侧支撑板焊接总成 | EA | SHT0011395 | 滑轨手柄销套 | H6 | SHT0011395 | EA | 1 | 50 |  | 河北外购 |  | 瑞安市精艺标准件有限公司 霸州市政锦五金制品有限公司 | 叶廷贵 张士平 | 1390680078 13582469538
20 | SHT0011621 | 右侧支撑板焊接总成 | EA | TWT0000063 | φ0.8焊丝 |  |  | KG | 0.0075343 | 50 |  | 河北外购 |  | 一单一议
21 | SHT0011407 | 副驾底座模块化总成 | EA | SHT0011396 | 左侧压铸压头 | H6 | SHT0011396 | EA | 1 | 10 |  | 河北外购 |  | 无锡市汇源机械科技有限公司 | 赵宇 | 13801519880
22 | SHT0011407 | 副驾底座模块化总成 | EA | SHT0011594 | 右侧压铸压头 | H6 | SHT0011594 | EA | 1 | 10 |  | 河北外购 |  | 无锡市汇源机械科技有限公司 | 赵宇 | 13801519880
23 | SHT0011407 | 副驾底座模块化总成 | EA | BSP0010012 | 滑轨解锁手柄右侧回位簧 | H6 | BSP0010012 | EA | 2 | 10 |  | 河北外购 |  | 海兴中盛弹簧有限公司 | 吕永升 | 13730576566
24 | SHT0011407 | 副驾底座模块化总成 | EA | BFA0010037 | 内梅花三角牙自攻螺钉 | M5*12镀黑锌 | BFA0010021 | EA | 2 | 10 |  | 河北外购 |  | 上锐（常州）供应链管理有限公司 | 张池 | 13601335560
25 | SHT0011407 | 副驾底座模块化总成 | EA | SHT0002456 | 绞架总成VDC电泳 | H6 |  | EA | 1 | 10 |  | 河北自制 | 电泳车间 | 电泳车间
26 | SHT0002456 | 绞架总成VDC电泳 | EA | SHT0011517 | 绞架总成VDC | H6 | SHT0011517 | EA | 1 | 70 | X | 河北自制 | 焊接车间 | 焊接车间
27 | SHT0002456 | 绞架总成VDC电泳 | EA | TCT0000057 | 电泳表面积 |  |  | ㎡ | 0.403 | 70 |  | 河北自制 |  | 电泳车间
28 | SHT0011517 | 绞架总成VDC | EA | SHT0010047 | 内绞架前滚轮轴 | H6 | SHT0010047 | EA | 2 | 20 |  | 河北外购 |  | 瑞安市精艺标准件有限公司 霸州市政锦五金制品有限公司 | 叶廷贵 张士平 | 1390680078 13582469538
29 | SHT0011517 | 绞架总成VDC | EA | SHT0011520 | 内绞架支撑管VDC | H6 | SHT0011520 | EA | 1 | 20 |  | 河北外购 |  | 霸州市政锦五金制品有限公司 高唐强盛机械有限公司 | 张士平 魏银山 | 13582469538 13606353769
30 | SHT0011517 | 绞架总成VDC | EA | SHT0010049 | 内绞架后转轴 | H6 | SHT0010049 | EA | 2 | 20 |  | 河北外购 |  | 瑞安市精艺标准件有限公司 霸州市政锦五金制品有限公司 | 叶廷贵 张士平 | 1390680078 13582469538
31 | SHT0011517 | 绞架总成VDC | EA | SHT0010050 | 内绞架支撑钣金 | H6 | SHT0010050 | EA | 2 | 20 |  | 河北自制 | 冲压车间 | 冲压车间
32 | SHT0011517 | 绞架总成VDC | EA | SHT0010051 | 气囊支撑钣金 | H6 | SHT0010051 | EA | 1 | 20 |  | 河北自制 | 冲压车间 | 冲压车间
33 | SHT0011517 | 绞架总成VDC | EA | SHT0010052 | 阻尼器上固定钣金 | H6 | SHT0010052 | EA | 2 | 20 |  | 河北外购 |  | 黄骅市成卓汽车部件厂 | 吴如峰 | 15127737555
34 | SHT0011517 | 绞架总成VDC | EA | SHT0010054 | VDC阀上固定轴 | H6 | SHT0010054 | EA | 1 | 20 |  | 河北外购 |  | 瑞安市精艺标准件有限公司 霸州市政锦五金制品有限公司 | 叶廷贵 张士平 | 1390680078 13582469538
35 | SHT0011517 | 绞架总成VDC | EA | BAS0010003 | 绞架轴套 | H6 | GFM-1719-25 | EA | 2 | 20 |  | 河北外购 |  | 易格斯（上海）拖链系统有限公司 | 沈源 | 15000862430
36 | SHT0011517 | 绞架总成VDC | EA | SHT0010057 | 外绞架支撑钣金 | H6 | SHT0010057 | EA | 2 | 20 |  | 河北自制 | 冲压车间 | 冲压车间
37 | SHT0011517 | 绞架总成VDC | EA | SHT0010058 | 外绞架旋转轴 | H6 | SHT0010058 | EA | 2 | 20 |  | 河北外购 |  | 瑞安市精艺标准件有限公司 霸州市政锦五金制品有限公司 | 叶廷贵 张士平 | 1390680078 13582469538
38 | SHT0011517 | 绞架总成VDC | EA | SHT0010306 | 阻尼器下固定钣金焊接总成 | H6 | SHT0010306 | EA | 1 | 20 |  | 河北外购 |  | 黄骅市成卓汽车部件厂 | 吴如峰 | 15127737555
39 | SHT0011517 | 绞架总成VDC | EA | TWT0000001 | φ1.0焊丝 |  |  | KG | 0.0075343 | 20 |  | 河北外购 |  | 一单一议
40 | SHT0011407 | 副驾底座模块化总成 | EA | BFA0000010 | 非金属嵌件六角锁紧螺母 | M8镀白锌 | Q32608 | EA | 1 | 10 |  | 河北外购 |  | 北京浦东三浦标准件有限公司 苏州苏宁标准件有限公司 | 孙艳东 俞倩 | 15028618516 13915404405
41 | SHT0011407 | 副驾底座模块化总成 | EA | SHT0010202 | 外绞架固定块 | H6 | SHT0010202 | EA | 2 | 10 |  | 河北外购 |  | 北京瑞隆祥模具有限公司 | 王晓华 | 13683053196
42 | SHT0011407 | 副驾底座模块化总成 | EA | SHT0010203 | 内绞架固定块 | H6 | SHT0010203 | EA | 2 | 10 |  | 河北外购 |  | 北京瑞隆祥模具有限公司 | 王晓华 | 13683053196
43 | SHT0011407 | 副驾底座模块化总成 | EA | SHT0011237 | 内绞架固定块支撑轴套 | H6 | SHT0011237 | EA | 2 | 10 |  | 河北外购 |  | 瑞安市精艺标准件有限公司 霸州市政锦五金制品有限公司 | 叶廷贵 张士平 | 1390680078 13582469538
44 | SHT0011407 | 副驾底座模块化总成 | EA | SHT0010811 | 滚轮总成 | H6 | SHT0010811 | EA | 4 | 10 |  | 河北外购 |  | 北京瑞隆祥模具有限公司 | 王晓华 | 13683053196
45 | SHT0011407 | 副驾底座模块化总成 | EA | SHT0002457 | 上框侧支架焊接总成电泳 | H6 |  | EA | 2 | 10 |  | 河北自制 | 电泳车间 | 焊接车间
46 | SHT0002457 | 上框侧支架焊接总成电泳 | EA | TCT0000057 | 电泳表面积 |  |  | ㎡ | 0.076 | 70 |  | 河北自制 |  | 电泳车间
47 | SHT0002457 | 上框侧支架焊接总成电泳 | EA | SHT0010206 | 上框侧支架焊接总成 | H6 | SHT0010206 | EA | 1 | 70 | X | 河北自制 | 焊接车间 | 焊接车间
48 | SHT0010206 | 上框侧支架焊接总成 | EA | SHT0010067 | 减震器上框左右支架 | H6 | SHT0010067 | EA | 1 | 20 |  | 河北自制 | 冲压车间 | 冲压车间
49 | SHT0010206 | 上框侧支架焊接总成 | EA | SHT0010207 | 座框旋转轴轴套 | H6 | SHT0010207 | EA | 1 | 20 |  | 河北外购 |  | 瑞安市精艺标准件有限公司 沧州旭兴五金制造有限公司 | 叶廷贵 刘文苓 | 1390680078 19931711586
50 | SHT0010206 | 上框侧支架焊接总成 | EA | SHT0010208 | 减震器上框支架T型焊接螺母 | H6 | SHT0010208 | EA | 1 | 20 |  | 河北外购 |  | 天津市天龙得冷成型部件有限公司 | 徐秀腾 | 13662060277
51 | SHT0010206 | 上框侧支架焊接总成 | EA | TWT0000064 | φ1.2焊丝 |  |  | KG | 0.0075343 | 20 |  | 河北外购 |  | 一单一议
52 | SHT0011407 | 副驾底座模块化总成 | EA | SHT0002458 | 上框右侧加强板电泳 | H6 |  | EA | 1 | 10 |  | 河北自制 | 电泳车间 | 电泳车间
53 | SHT0002458 | 上框右侧加强板电泳 | EA | SHT0010209 | 上框右侧加强板 | H6 | SHT0010209 | EA | 1 | 70 |  | 河北自制 | 冲压车间 | 冲压车间
54 | SHT0002458 | 上框右侧加强板电泳 | EA | TCT0000026 | 电泳漆混合料 |  |  | KG | 0.0075343 | 70 |  | 河北自制 |  | 电泳车间
55 | SHT0011407 | 副驾底座模块化总成 | EA | SHT0002459 | 上框左侧加强板电泳 | H6 |  | EA | 1 | 10 |  | 河北自制 | 电泳车间 | 电泳车间
56 | SHT0002459 | 上框左侧加强板电泳 | EA | SHT0010210 | 上框左侧加强板 | H6 | SHT0010210 | EA | 1 | 70 |  | 河北自制 | 冲压车间 | 冲压车间
57 | SHT0002459 | 上框左侧加强板电泳 | EA | TCT0000057 | 电泳表面积 |  |  | ㎡ | 0.036 | 70 |  | 河北自制 |  | 电泳车间
58 | SHT0011407 | 副驾底座模块化总成 | EA | BFA0010023 | 内六角圆柱头螺钉 | M6*45镀黑锌 | Q218B0645 | EA | 4 | 10 |  | 河北外购 |  | 上锐（常州）供应链管理有限公司 | 张池 | 13601335560
59 | SHT0011407 | 副驾底座模块化总成 | EA | BFA0010025 | 全金属六角法兰面锁紧螺母 | M6镀黑锌 | Q33006 | EA | 4 | 10 |  | 河北外购 |  | 上锐（常州）供应链管理有限公司 | 张池 | 13601335560
60 | SHT0011407 | 副驾底座模块化总成 | EA | BAS0010005 | 仰角连杆3轴套 | H6 | GFM-1213-12 | EA | 6 | 10 |  | 河北外购 |  | 易格斯（上海）拖链系统有限公司 | 沈源 | 15000862430
61 | SHT0011407 | 副驾底座模块化总成 | EA | SHT0002476 | 副驾仰角连杆3焊接总成电泳 | H6 |  | EA | 1 | 10 |  | 河北自制 | 电泳车间 | 电泳车间
62 | SHT0002476 | 副驾仰角连杆3焊接总成电泳 | EA | SHT0011414 | 副驾仰角连杆3焊接总成 | H6 | SHT0011414 | EA | 1 | 70 | X | 河北自制 | 焊接车间 | 焊接车间
63 | SHT0002476 | 副驾仰角连杆3焊接总成电泳 | EA | TCT0000057 | 电泳表面积 |  |  | ㎡ | 0.036 | 70 |  | 河北自制 |  | 电泳车间
64 | SHT0011414 | 副驾仰角连杆3焊接总成 | EA | SHT0010225 | 仰角连杆轴 | H6 | SHT0010225 | EA | 2 | 20 |  | 河北外购 |  | 瑞安市精艺标准件有限公司 沧州旭兴五金制造有限公司 | 叶廷贵 刘文苓 | 1390680078 19931711586
65 | SHT0011414 | 副驾仰角连杆3焊接总成 | EA | SHT0010226 | 仰角连杆3左侧钣金 | H6 | SHT0010226 | EA | 1 | 20 |  | 河北外购 |  | 黄骅市成卓汽车部件厂 | 吴如峰 | 15127737555
66 | SHT0011414 | 副驾仰角连杆3焊接总成 | EA | SHT0010227 | 仰角连杆3右侧钣金 | H6 | SHT0010227 | EA | 1 | 20 |  | 河北外购 |  | 黄骅市成卓汽车部件厂 | 吴如峰 | 15127737555
67 | SHT0011414 | 副驾仰角连杆3焊接总成 | EA | SHT0010228 | 仰角锁止钣金 | H6 | SHT0010228 | EA | 1 | 20 |  | 河北外购 |  | 无锡市全盛安仁机械有限公司 | 李俊妍 | 18012481131
68 | SHT0011414 | 副驾仰角连杆3焊接总成 | EA | SHT0010229 | 仰角连接杆 | H6 | SHT0010229 | EA | 1 | 20 |  | 河北自制 | 弯管车间 | 霸州市政锦五金制品有限公司 沧州旭兴五金制品有限公司 | 张士平 刘文苓 | 13582469538 19931711586
69 | SHT0011414 | 副驾仰角连杆3焊接总成 | EA | TWT0000064 | φ1.2焊丝 |  |  | KG | 0.0075343 | 20 |  | 河北外购 |  | 一单一议
70 | SHT0011407 | 副驾底座模块化总成 | EA | SHT0002461 | 仰角连杆2电泳 | H6 |  | EA | 2 | 10 |  | 河北自制 | 电泳车间 | 电泳车间
71 | SHT0002461 | 仰角连杆2电泳 | EA | SHT0010220 | 仰角连杆2 | H6 | SHT0010220 | EA | 1 | 70 |  | 河北外购 |  | 黄骅市成卓汽车部件厂 | 吴如峰 | 15127737555
72 | SHT0002461 | 仰角连杆2电泳 | EA | TCT0000057 | 电泳表面积 |  |  | ㎡ | 0.003 | 70 |  | 河北自制 |  | 电泳车间
73 | SHT0011407 | 副驾底座模块化总成 | EA | BAS0010006 | 仰角连杆2塑料轴套 | H6 | BAS0010006 | EA | 4 | 10 |  | 河北外购 |  | 北京瑞隆祥模具有限公司 | 王晓华 | 13683053196
74 | SHT0011407 | 副驾底座模块化总成 | EA | BAS0010007 | 仰角连杆2塑料垫片 | H6 | BAS0010007 | EA | 4 | 10 |  | 河北外购 |  | 北京瑞隆祥模具有限公司 | 王晓华 | 13683053196
75 | SHT0011407 | 副驾底座模块化总成 | EA | BFA0010021 | 内六角花形盘头螺钉 | M6*12不锈钢 | Q2150612 | EA | 4 | 10 |  | 河北外购 |  | 上锐（常州）供应链管理有限公司 | 张池 | 13601335560
76 | SHT0011407 | 副驾底座模块化总成 | EA | BFA0010081 | 圆柱头内六角全螺纹螺栓 | M6*16 |  | EA | 2 | 10 |  | 河北外购 |  | 上锐（常州）供应链管理有限公司 | 陈慧 | 18010705549
77 | SHT0011407 | 副驾底座模块化总成 | EA | BFA0010026 | 大垫圈 | φ6镀黑锌 | Q40206 | EA | 4 | 10 |  | 河北外购 |  | 上锐（常州）供应链管理有限公司 | 张池 | 13601335560
78 | SHT0011407 | 副驾底座模块化总成 | EA | SHT0010816 | 仰角下限位胶敦 | H6 | SHT0010816 | EA | 2 | 10 |  | 河北外购 |  | 日照浩利橡塑有限公司 | 冯健 | 13609331186
79 | SHT0011407 | 副驾底座模块化总成 | EA | SHT0002462 | 减震前横梁焊接总成电泳 | H6 |  | EA | 2 | 10 |  | 河北自制 | 电泳车间 | 电泳车间
80 | SHT0002462 | 减震前横梁焊接总成电泳 | EA | SHT0010817 | 减震前横梁焊接总成 | H6 | SHT0010817 | EA | 1 | 70 | X | 河北自制 | 焊接车间 | 焊接车间
81 | SHT0002462 | 减震前横梁焊接总成电泳 | EA | TCT0000057 | 电泳表面积 |  |  | ㎡ | 0.034 | 70 |  | 河北自制 |  | 电泳车间
82 | SHT0010817 | 减震前横梁焊接总成 | EA | SHT0010211 | 减震前横梁 | H6 | SHT0010211 | EA | 1 | 50 |  | 河北自制 | 冲压车间 | 冲压车间
83 | SHT0010817 | 减震前横梁焊接总成 | EA | SHT0010307 | 减震前横梁支撑轴套 | H6 | SHT0010307 | EA | 2 | 50 |  | 河北外购 |  | 霸州市政锦五金制品有限公司 高唐强盛机械有限公司 | 张士平 魏银山 | 13582469538 13606353769
84 | SHT0010817 | 减震前横梁焊接总成 | EA | TWT0000063 | φ0.8焊丝 |  |  | KG | 0.0075343 | 50 |  | 河北外购 |  | 一单一议
85 | SHT0011407 | 副驾底座模块化总成 | EA | SHT0002463 | 上框加强板电泳 | H6 |  | EA | 2 | 10 |  | 河北自制 | 电泳车间 | 电泳车间
86 | SHT0002463 | 上框加强板电泳 | EA | SHT0010212 | 上框加强板 | H6 | SHT0010212 | EA | 1 | 70 |  | 河北自制 | 冲压车间 | 河北光华荣昌
87 | SHT0002463 | 上框加强板电泳 | EA | TCT0000057 | 电泳表面积 |  |  | ㎡ | 0.026 | 70 |  | 河北自制 |  | 电泳车间
88 | SHT0011407 | 副驾底座模块化总成 | EA | SHT0013995 | 座椅上限位缓冲块 | H6 | SHT0013995 | EA | 2 | 10 |  | 河北外购 |  | 日照浩利橡塑有限公司 | 冯健 | 13609331186
89 | SHT0011407 | 副驾底座模块化总成 | EA | SHT0002464 | 后罩壳固定钣金电泳 | H6 |  | EA | 1 | 10 |  | 河北自制 | 电泳车间 | 电泳车间
90 | SHT0002464 | 后罩壳固定钣金电泳 | EA | SHT0011009 | 后罩壳固定钣金 | H6 | SHT0011009 | EA | 1 | 70 |  | 河北自制 | 冲压车间 | 河北光华荣昌
91 | SHT0002464 | 后罩壳固定钣金电泳 | EA | TCT0000057 | 电泳表面积 |  |  | ㎡ | 0.027 | 70 |  | 河北自制 |  | 电泳车间
92 | SHT0011407 | 副驾底座模块化总成 | EA | SHT0002465 | 防尘罩后固定支架钣金电泳 | H6 |  | EA | 1 | 10 |  | 河北自制 | 电泳车间 | 电泳车间
93 | SHT0002465 | 防尘罩后固定支架钣金电泳 | EA | SHT0011010 | 防尘罩后固定支架钣金 | H6 | SHT0011010 | EA | 1 | 70 |  | 河北自制 | 冲压车间 | 河北光华荣昌
94 | SHT0002465 | 防尘罩后固定支架钣金电泳 | EA | TCT0000057 | 电泳表面积 |  |  | ㎡ | 0.023 | 70 |  | 河北自制 |  | 电泳车间
95 | SHT0011407 | 副驾底座模块化总成 | EA | SHT0002774 | 副驾上框后横梁电泳总成 | H6 |  | EA | 1 | 10 |  | 河北自制 | 电泳车间 | 电泳车间
96 | SHT0002774 | 副驾上框后横梁电泳总成 | EA | SHT0011415 | 副驾上框后横梁焊接总成 | H6 | SHT0011415 | EA | 1 | 70 | X | 河北自制 | 焊接车间 | 焊接车间
97 | SHT0002774 | 副驾上框后横梁电泳总成 | EA | TCT0000057 | 电泳表面积 |  |  | ㎡ | 0.072 | 70 |  | 河北自制 |  | 电泳车间
98 | SHT0011415 | 副驾上框后横梁焊接总成 | EA | SHT0010215 | 减震器上框后横梁 | H6 | SHT0010215 | EA | 1 | 50 |  | 河北自制 | 冲压车间 | 冲压车间
99 | SHT0011415 | 副驾上框后横梁焊接总成 | EA | BFA0010062 | 焊接方螺母 | M8 |  | EA | 3 | 50 |  | 河北外购 |  | 天津市天龙得冷成型部件有限公司 | 孙艳东 | 15028618516
100 | SHT0011407 | 副驾底座模块化总成 | EA | SHT0002477 | 卷收器固定钣金总成电泳 | H6副驾 |  | EA | 1 | 10 |  | 河北自制 | 电泳车间 | 电泳车间
101 | SHT0002477 | 卷收器固定钣金焊接总成电泳 | EA | SHT0011416 | 卷收器固定钣金焊接总成 | H6副驾 | SHT0011416 | EA | 1 | 70 |  | 河北外购 |  | 黄骅市成卓汽车部件厂 | 吴如峰 | 15127737555
102 | SHT0002477 | 卷收器固定钣金焊接总成电泳 | EA | TCT0000057 | 电泳表面积 |  |  | ㎡ | 0.012 | 70 |  | 河北自制 |  | 电泳车间
103 | SHT0011407 | 副驾底座模块化总成 | EA | BFA0010027 | 内六角花形圆柱头螺钉 | M8*16镀黑锌 | Q2100816 | EA | 3 | 10 |  | 河北外购 |  | 上锐（常州）供应链管理有限公司 | 陈慧 | 18010705549
104 | SHT0011407 | 副驾底座模块化总成 | EA | SHT0002469 | 下框左右支架钣金电泳 | H6 |  | EA | 2 | 10 |  | 河北自制 | 电泳车间 | 电泳车间
105 | SHT0002469 | 下框左右支架钣金电泳 | EA | SHT0010079 | 减震器下框左右支架钣金 | H6 | SHT0010079 | EA | 1 | 70 |  | 河北自制 |  | 冲压车间
106 | SHT0002469 | 下框左右支架钣金电泳 | EA | TCT0000057 | 电泳表面积 |  |  | ㎡ | 0.064 | 70 |  | 河北自制 |  | 电泳车间
107 | SHT0011407 | 副驾底座模块化总成 | EA | SHT0002470 | 气囊下支撑钣金总成电泳 | H6 |  | EA | 1 | 10 |  | 河北自制 | 电泳车间 | 电泳车间
108 | SHT0002470 | 气囊下支撑钣金总成电泳 | EA | SHT0010826 | 气囊下支撑钣金焊接总成 | H6 | SHT0010826 | EA | 1 | 70 | X | 河北自制 | 焊接车间 | 焊接车间
109 | SHT0002470 | 气囊下支撑钣金总成电泳 | EA | TCT0000057 | 电泳表面积 |  |  | ㎡ | 0.149 | 70 |  | 河北自制 |  | 电泳车间
110 | SHT0010826 | 气囊下支撑钣金焊接总成 | EA | SHT0010080 | 气囊下支撑板金 | H6 | SHT0010080 | EA | 1 | 50 |  | 河北自制 | 冲压车间 | 河北光华荣昌
111 | SHT0010826 | 气囊下支撑钣金焊接总成 | EA | SHT0010216 | 气囊下支撑钣金固定轴套 | H6 | SHT0010216 | EA | 2 | 50 |  | 河北外购 |  | 高唐强盛机械有限公司 沧州智凯金属制品有限公司 | 魏银山 王君 | 13606353769 13733272327
112 | SHT0010826 | 气囊下支撑钣金焊接总成 | EA | TWT0000063 | φ0.8焊丝 |  |  | KG | 0.0075343 | 50 |  | 河北外购 |  | 一单一议
113 | SHT0011407 | 副驾底座模块化总成 | EA | SHT0013932 | 座椅下限位缓冲块 | H6 | SHT0013932 | EA | 2 | 10 |  | 河北外购 |  | 日照浩利橡塑有限公司 | 冯健 | 13609331186
114 | SHT0011407 | 副驾底座模块化总成 | EA | SHT0002471 | 防尘罩支撑钣金电泳 | H6 |  | EA | 4 | 10 |  | 河北自制 | 电泳车间 | 电泳车间
115 | SHT0002471 | 防尘罩支撑钣金电泳 | EA | SHT0010240 | 防尘罩支撑钣金 | H6 | SHT0010240 | EA | 1 | 70 |  | 河北外购 |  | 黄骅市再兴汽车配件有限公司 | 刘东健 | 15831876564
116 | SHT0002471 | 防尘罩支撑钣金电泳 | EA | TCT0000057 | 电泳表面积 |  |  | ㎡ | 0.002 | 70 |  | 河北自制 |  | 电泳车间
117 | SHT0011407 | 副驾底座模块化总成 | EA | BFA0010028 | 开口型平圆头抽芯铆钉 | 4*8 | GB/T 12618.1 | EA | 4 | 10 |  | 河北外购 |  | 上锐（常州）供应链管理有限公司 | 张池 | 13601335560
118 | SHT0011407 | 副驾底座模块化总成 | EA | SHT0010218 | 减震器连接异型螺母 | H6 | SHT0010218 | EA | 14 | 10 |  | 河北外购 |  | 天津市天龙得冷成型部件有限公司 | 徐秀腾 | 13662060277
119 | SHT0011407 | 副驾底座模块化总成 | EA | SHT0010319 | 减震器上框连接螺栓 | H6 | SHT0010319 | EA | 6 | 10 |  | 河北外购 |  | 天津市天龙得冷成型部件有限公司 | 徐秀腾 | 13662060277
120 | SHT0011407 | 副驾底座模块化总成 | EA | SHT0010230 | 主驾驾气囊总成 | H6 | SHT0010230 | EA | 1 | 10 |  | 河北外购 |  | 北京光华荣昌汽车部件有限公司 | 周洪基 | 18601235515
121 | SHT0011407 | 副驾底座模块化总成 | EA | BFA0010040 | 内梅花盘头带介自攻螺钉 |  | BFA0010040 | EA | 1 | 10 |  | 河北外购 |  | 上锐（常州）供应链管理有限公司 | 张池 | 13601335560
122 | SHT0011407 | 副驾底座模块化总成 | EA | SHT0011934 | 可调阻尼器总成 | H6 | SHT0011934 | EA | 1 | 10 |  | 河北外购 |  | 苏世博（南京）减振系统有限公司 | 张会善 | 18013817722
123 | SHT0011407 | 副驾底座模块化总成 | Ea | SHT0014511 | H6阻尼器金属轴套 |  | SHT0014511 | EA | 2 | 10 |  | 河北外购 |  | 苏世博（南京）减振系统有限公司 | 张会善 | 18013817722
124 | SHT0011407 | 副驾底座模块化总成 | EA | SHT0011500 | 变阻尼调节拉线支架 | H6 | SHT0011500 | EA | 1 | 10 |  | 河北外购 |  | 北京瑞隆祥模具有限公司 | 王晓华 | 13683053196
125 | SHT0011407 | 副驾底座模块化总成 | EA | SHT0010314 | 阻尼器下连接螺栓 | H6 | SHT0010314 | EA | 1 | 10 |  | 河北外购 |  | 天津市天龙得冷成型部件有限公司 | 徐秀腾 | 13662060277
126 | SHT0011407 | 副驾底座模块化总成 | EA | SHT0010313 | 阻尼器上连接螺栓 | H6 | SHT0010313 | EA | 1 | 10 |  | 河北外购 |  | 天津市天龙得冷成型部件有限公司 | 徐秀腾 | 13662060277
127 | SHT0011407 | 副驾底座模块化总成 | EA | SHT0012172 | 主驾驾VDC气阀总成 | H6 | SHT0012172 | EA | 1 | 10 |  | 河北外购 |  | 北京光华荣昌汽车部件有限公司 | 周洪基 | 18601235515
128 | SHT0011407 | 副驾底座模块化总成 | Ea | BCL0010013 | 钣金扎带（背面扎带） |  | BCL0010013 | EA | 1 | 10 |  | 河北外购 |  | 保定兆龙通用电器塑业有限公司 | 史同鹤/邢玉龙 | 15230433111/13780434746
129 | SHT0011407 | 副驾底座模块化总成 | EA | BFA0010022 | 开口挡圈 | φ5镀黑锌 | Q43650 | EA | 3 | 10 |  | 河北外购 |  | 上锐（常州）供应链管理有限公司 | 张池 | 13601335560
130 | SHT0011407 | 副驾底座模块化总成 | EA | BFA0000285 | 开口挡圈 | φ4镀黑锌 | Q43640 | EA | 2 | 10 |  | 河北外购 |  | 上锐（常州）供应链管理有限公司 | 张池 | 13601335560
131 | SHT0011407 | 副驾底座模块化总成 | EA | SHT0010231 | 3.0平台防尘罩总成 | H6 | SHT0010231 | EA | 1 | 10 |  | 河北外购 |  | 日照浩利橡塑有限公司 | 冯健 | 13609331186
132 | SHT0011407 | 副驾底座模块化总成 | EA | BFA0000003 | F扣 |  | SQDZ 6800004-8 | EA | 28 | 10 |  | 河北外购 |  | 黄骅市京港机电设备有限公司 | 商德庆 | 13832787588
133 | SHT0011407 | 副驾底座模块化总成 | EA | SHT0010383 | 仰角调节拉线总成 |  | SHT0010383 | EA | 1 | 10 |  | 河北外购 |  | 河北亿泽汽车零部件科技有限公司 | 马敬全 | 18631906858
134 | SHT0011407 | 副驾底座模块化总成 | EA | SHT0002472 | 仰角锁止齿板电泳 | SHT0010128电泳 |  | EA | 1 | 10 |  | 河北自制 | 电泳车间 | 电泳车间
135 | SHT0002472 | 仰角锁止齿板电泳 | EA | SHT0010128 | 仰角锁止齿板 | H6 | SHT0010128 | EA | 1 | 70 |  | 河北外购 |  | 项目要求暂停，请咨询项目经理。暂时由文安万达机加（调货时通知前期采购周建15175340733）
136 | SHT0002472 | 仰角锁止齿板电泳 | EA | TCT0000057 | 电泳表面积 |  |  | ㎡ | 0.005 | 70 |  | 河北自制 |  | 电泳车间
137 | SHT0011407 | 副驾底座模块化总成 | EA | SHT0010829 | 仰角小齿板连接螺母 | H6 | SHT0010829 | EA | 2 | 10 |  | 河北外购 |  | 天津市天龙得冷成型部件有限公司 | 徐秀腾 | 13662060277
138 | SHT0011407 | 副驾底座模块化总成 | EA | BSP0010007 | 仰角回位蜗簧 | H6 | BSP0010007 | EA | 1 | 10 |  | 河北外购 |  | 海兴中盛弹簧有限公司 | 吕永升 | 13730576566
139 | SHT0011407 | 副驾底座模块化总成 | EA | SHT0002775 | 仰角凸轮钣金电泳 |  |  | EA | 1 | 10 |  | 河北自制 | 电泳车间 | 电泳车间
140 | SHT0002775 | 仰角凸轮钣金电泳 | EA | SHT0013705 | 仰角凸轮钣金 | H6 | SHT0013705 | EA | 1 | 70 |  | 河北外购 |  | 项目要求暂停，请咨询项目经理。暂时由文安万达机加（调货时通知前期采购周建15175340733）
141 | SHT0002775 | 仰角凸轮钣金电泳 | EA | TCT0000057 | 电泳表面积 |  |  | ㎡ | 0.002 | 70 |  | 河北自制 |  | 电泳车间
142 | SHT0011407 | 副驾底座模块化总成 | EA | SHT0002478 | 副驾座框骨架焊接总成电泳 | H6 |  | EA | 1 | 10 |  | 河北自制 | 电泳车间 | 电泳车间
143 | SHT0002478 | 副驾座框骨架焊接总成电泳 | EA | SHT0011418 | 副司机座框骨架焊接总成 | H6 | SHT0011418 | EA | 1 | 70 | X | 河北自制 | 焊接车间 | 焊接车间
144 | SHT0002478 | 副驾座框骨架焊接总成电泳 | EA | TCT0000057 | 电泳表面积 |  |  | ㎡ | 0.494 | 70 |  | 河北自制 |  | 电泳车间
145 | SHT0011418 | 副司机座框骨架焊接总成 | EA | SHT0010120 | 座框左侧外边板 | H6 | SHT0010120 | EA | 1 | 20 |  | 河北自制 | 冲压车间 | 冲压车间
146 | SHT0011418 | 副司机座框骨架焊接总成 | EA | SHT0010261 | 罩壳固定钣金 | H6 | SHT0010261 | EA | 2 | 20 |  | 河北外购 |  | 黄骅市再兴汽车配件有限公司 | 刘东健 | 15831876564
147 | SHT0011418 | 副司机座框骨架焊接总成 | EA | SHT0010121 | 座框左侧内边板 | H6 | SHT0010121 | EA | 1 | 20 |  | 河北自制 | 冲压车间 | 河北光华荣昌
148 | SHT0011418 | 副司机座框骨架焊接总成 | EA | SHT0010124 | 座框右侧外边板 | H6 | SHT0010124 | EA | 1 | 20 |  | 河北自制 | 冲压车间 | 河北光华荣昌
149 | SHT0011418 | 副司机座框骨架焊接总成 | EA | BFA0000087 | 焊接方螺母 | M10 | Q37110 | EA | 4 | 20 |  | 河北外购 |  | 上锐（常州）供应链管理有限公司 | 张池 | 13601335560
150 | SHT0011418 | 副司机座框骨架焊接总成 | EA | SHT0010125 | 座框右侧内边板 | H6 | SHT0010125 | EA | 1 | 20 |  | 河北自制 | 冲压车间 | 河北光华荣昌
151 | SHT0011418 | 副司机座框骨架焊接总成 | EA | SHT0010122 | 座框旋转螺栓轴套 | H6 | SHT0010122 | EA | 2 | 20 |  | 河北外购 |  | 霸州市政锦五金制品有限公司 高唐强盛机械有限公司 | 张士平 魏银山 | 13582469538 13606353769
152 | SHT0011418 | 副司机座框骨架焊接总成 | EA | SHT0011421 | 副驾仰角小齿板防护板 | H6 | SHT0011421 | EA | 1 | 20 |  | 河北自制 | 冲压车间 | 河北光华荣昌
153 | SHT0011418 | 副司机座框骨架焊接总成 | EA | SHT0010842 | 仰角拉线座框固定钣金 |  | SHT0010842 | EA | 1 | 20 |  | 河北外购 |  | 沧州智凯金属制品有限公司 | 王君 | 13733272327
154 | SHT0011418 | 副司机座框骨架焊接总成 | EA | SHT0011422 | 副驾仰角拉线座框固定钣金 | H6 | SHT0011422 | EA | 1 | 20 |  | 河北外购 |  | 黄骅市正大纺织机械配件厂 | 郑鹏 | 13021446161
155 | SHT0011418 | 副司机座框骨架焊接总成 | EA | SHT0010132 | 座框前连接板 | H6 | SHT0010132 | EA | 1 | 20 |  | 河北自制 | 冲压车间 | 河北光华荣昌
156 | SHT0011418 | 副司机座框骨架焊接总成 | EA | SHT0010136 | 坐盆调节限位钣金 | H6 | SHT0010136 | EA | 1 | 20 |  | 河北外购 |  | 黄骅市成卓汽车部件厂 | 吴如峰 | 15127737555
157 | SHT0011418 | 副司机座框骨架焊接总成 | EA | SHT0011258 | 座框前固定管 | H6 | SHT0011258 | EA | 1 | 20 |  | 河北自制 | 弯管车间 | 弯管车间
158 | SHT0011418 | 副司机座框骨架焊接总成 | EA | SHT0010133 | 座框后固定管 | H6 | SHT0010133 | EA | 1 | 20 |  | 河北自制 | 弯管车间 | 弯管车间
159 | SHT0011418 | 副司机座框骨架焊接总成 | EA | SHT0010134 | 坐盆延伸固定钣金 | H6 | SHT0010134 | EA | 2 | 20 |  | 河北外购 |  | 黄骅市再兴汽车配件有限公司 | 刘东健 | 15831876564
160 | SHT0011418 | 副司机座框骨架焊接总成 | EA | TWT0000064 | φ1.2焊丝 |  |  | KG | 0.0075343 | 20 |  | 河北外购 |  | 一单一议
161 | SHT0011407 | 副驾底座模块化总成 | EA | SHT0001973 | 座垫延伸滑块 |  | H5-6801110 | EA | 4 | 10 |  | 河北自制 | 注塑车间 | 注塑车间
162 | SHT0011407 | 副驾底座模块化总成 | EA | BFA0000570 | 大帽抽芯铆钉 | 5*16 | H5-6805321 | EA | 4 | 10 |  | 河北外购 |  | 上锐（常州）供应链管理有限公司 | 张池 | 13601335560
163 | SHT0011407 | 副驾底座模块化总成 | EA | SHT0010219 | 仰角连接异型螺母 | H6 | SHT0010219 | EA | 2 | 10 |  | 河北外购 |  | 天津市天龙得冷成型部件有限公司 | 徐秀腾 | 13662060277
164 | SHT0011407 | 副驾底座模块化总成 | EA | SHT0010843 | 座框仰角固定螺栓 | H6 | SHT0010843 | EA | 2 | 10 |  | 河北外购 |  | 天津市天龙得冷成型部件有限公司 | 徐秀腾 | 13662060277
165 | SHT0011407 | 副驾底座模块化总成 | EA | SHT0010315 | 座框减震器连接轴 | H6 | SHT0010315 | EA | 2 | 10 |  | 河北外购 |  | 天津市天龙得冷成型部件有限公司 | 徐秀腾 | 13662060277
166 | SHT0011407 | 副驾底座模块化总成 | EA | SHT0011399 | 润滑脂 |  | SHT0011399 | KG | 0.015 | 10 |  | 河北外购 |  | 北京嘉度科贸有限公司 | 王志远 | 13426484234
167 | SHT0011407 | 副驾底座模块化总成 | Ea | BPC0000019 | 黑色防护胶管φ12mm | 150米/卷 |  | M | 0.55 | 10 |  | 河北外购 |  | #N/A

## 主驾高配靠背骨架总成
戴姆勒奔驰H6项目初步零部件、原材料采购明细表（发交路线）A8版
戴姆勒奔驰H6项目-SHT0010756-主驾高配靠背骨架总成
序号 | 父零件 | 父零件描述 | 父零件单位 | 子零件 | 子零件描述 | 规格型号 | 设计图号 | 子零件单位 | 数量 | 工序 | 结构类型 | 自制/外购 | 供应商 | 供应商 | 联系人 | 联系方式 | 备注
1 | SHT0010756 | 主驾高配靠背骨架总成 | EA | SHT0010756 | 主驾高配靠背骨架总成 | H6 | SHT0010756 | EA | 1 |  |  | 河北自制 | 骨架组装车间 | 骨架组装车间
2 | SHT0010756 | 主驾高配靠背骨架总成 | EA | SHT0002446 | 主驾高配靠背骨架总成电泳 | H6 |  | EA | 1 | 20 | X | 河北自制 | 电泳车间 | 电泳车间
3 | SHT0010756 | H6高配靠背骨架总成 | EA | SHT0010257 | 靠背调节铸件 | H6 | SHT0010257 | EA | 1 | 20 |  | 河北外购 |  | 无锡市汇源机械科技有限公司 | 赵宇 | 13801519880
4 | SHT0010756 | H6高配靠背骨架总成 | EA | SHT0010258 | 仰角解锁铸件 | H6 | SHT0010258 | EA | 1 | 20 |  | 河北外购 |  | 无锡市汇源机械科技有限公司 | 赵宇 | 13801519880
5 | SHT0010756 | H6高配靠背骨架总成 | EA | BFA0010041 | 开口挡圈 | φ8镀黑锌 | Q43680 | EA | 1 | 20 |  | 河北外购 |  | 上锐（常州）供应链管理有限公司 | 张池 | 13601335560
6 | SHT0010756 | H6高配靠背骨架总成 | EA | BSP0010008 | 靠背调节铸件回位簧 | H6 | BSP0010008 | EA | 1 | 20 |  | 河北外购 |  | 海兴中盛弹簧有限公司 | 吕永升 | 13730576566
7 | SHT0010756 | H6高配靠背骨架总成 | EA | BSP0010006 | 靠背回位蜗簧 | H6 | BSP0010006 | EA | 1 | 20 |  | 河北外购 |  | 海兴中盛弹簧有限公司 | 吕永升 | 13730576566
8 | SHT0010756 | H6高配靠背骨架总成 | EA | BSP0010009 | 仰角解锁铸件回位簧 | H6 | BSP0010009 | EA | 1 | 20 |  | 河北外购 |  | 海兴中盛弹簧有限公司 | 吕永升 | 13730576566
9 | SHT0010756 | H6高配靠背骨架总成 | EA | SHT0002517 | 扶手支架总成电泳 | H6 |  | EA | 2 | 20 | X | 河北自制 | 电泳车间 | 电泳车间
10 | SHT0010756 | H6高配靠背骨架总成 | EA | BFA0010018 | 六角头螺栓 | M8*25镀黑锌 | Q150B0825 | EA | 4 | 20 |  | 河北外购 |  | 上锐（常州）供应链管理有限公司 | 张池 | 13601335560
11 | SHT0002446 | 主驾高配靠背骨架总成电泳 | EA | SHT0010752 | 主驾高配靠背骨架焊接总成 |  |  | EA | 1 | 70 | X | 河北自制 | 焊接车间 | 焊接车间
12 | SHT0002446 | 主驾高配靠背骨架总成电泳 | EA | TCT0000057 | 电泳表面积 |  |  | ㎡ | 1.349 | 70 |  | 河北自制 |  | 电泳车间
13 | SHT0010752 | 主驾高配靠背骨架焊接总成 | EA | SHT0010763 | 肩部支撑钢丝 | H6 | SHT0010763 | EA | 1 | 20 |  | 河北外购 |  | 海兴中盛弹簧有限公司 | 吕永升 | 13730576566
14 | SHT0010752 | 主驾高配靠背骨架焊接总成 | EA | SHT0010764 | 高配座椅头枕管 | H6 | SHT0010764 | EA | 1 | 20 |  | 河北自制 | 弯管车间 | 弯管车间
15 | SHT0010752 | 主驾高配靠背骨架焊接总成 | EA | SHT0010294 | 靠背上支撑方管 | H6 | SHT0010294 | EA | 1 | 20 |  | 河北自制 | 弯管车间 | 弯管车间
16 | SHT0010752 | 主驾高配靠背骨架焊接总成 | EA | SHT0010076 | 靠背下U形管 | H6 | SHT0010076 | EA | 1 | 20 |  | 河北自制 | 弯管车间 | 弯管车间
17 | SHT0010752 | 主驾高配靠背骨架焊接总成 | EA | SHT0010778 | 气袋腰托支撑钣金 | H6 | SHT0010778 | EA | 3 | 20 |  | 河北自制 | 冲压车间 | 冲压车间
18 | SHT0010752 | 主驾高配靠背骨架焊接总成 | EA | SHT0010769 | 横衬板 | H6安全带高调骨架 | SHT0010769 | EA | 1 | 20 |  | 河北自制 | 冲压车间 | 冲压车间
19 | SHT0010752 | 主驾高配靠背骨架焊接总成 | EA | SHT0010296 | 调角器连动杆 | H6 | SHT0010296 | EA | 1 | 20 |  | 河北外购 |  | 佛吉亚（无锡）座椅部件有限公司 | 刘广奕 | 19921079907
20 | SHT0010752 | 主驾高配靠背骨架焊接总成 | EA | SHT0002055 | 副驾塑料耦合器自然色 |  | 6904556X0001A | EA | 1 | 20 |  | 河北外购 |  | 佛吉亚（无锡）座椅部件有限公司 | 刘广奕 | 19921079907
21 | SHT0010752 | 主驾高配靠背骨架焊接总成 | EA | SHT0010775 | 安全带高调机构固定板1 | H6 | SHT0010775 | EA | 1 | 20 |  | 河北自制 | 冲压车间 | 冲压车间
22 | SHT0010752 | 主驾高配靠背骨架焊接总成 | EA | BFA0000518 | 焊接方螺母 | M8 | Q37108 | EA | 1 | 20 |  | 河北外购 |  | 上锐（常州）供应链管理有限公司 | 张池 | 13601335560
23 | SHT0010752 | 主驾高配靠背骨架焊接总成 | EA | SHT0010776 | 安全带高调机构固定板2 | H6 | SHT0010776 | EA | 1 | 20 |  | 河北自制 | 冲压车间 | 冲压车间
24 | SHT0010752 | 主驾高配靠背骨架焊接总成 | EA | SHT0010779 | 气袋腰托侧翼支撑钢丝 | H6 | SHT0010779 | EA | 2 | 20 |  | 河北外购 |  | 海兴中盛弹簧有限公司 | 吕永升 | 13730576566
25 | SHT0010752 | 主驾高配靠背骨架焊接总成 | EA | SHT0010780 | 气袋腰托下固定点焊接总成 | H6 | SHT0010780 | EA | 1 | 20 |  | 河北外购 |  | 海兴中盛弹簧有限公司 | 吕永升 | 13730576566
26 | SHT0010752 | 主驾高配靠背骨架焊接总成 | EA | SHT0010081 | 靠背板支撑钢丝1 | H6 | SHT0010081 | EA | 2 | 20 |  | 河北外购 |  | 海兴中盛弹簧有限公司 | 吕永升 | 13730576566
27 | SHT0010752 | 主驾高配靠背骨架焊接总成 | EA | SHT0010060 | 安全带上支撑钢丝 | H6 | SHT0010060 | EA | 1 | 20 |  | 河北外购 |  | 海兴中盛弹簧有限公司 | 吕永升 | 13730576566
28 | SHT0010752 | 主驾高配靠背骨架焊接总成 | EA | SHT0011260 | 面套钩挂钢丝 | H6 | SHT0011260 | EA | 1 | 20 |  | 河北外购 |  | 海兴中盛弹簧有限公司 | 吕永升 | 13730576566
29 | SHT0010752 | 主驾高配靠背骨架焊接总成 | EA | SHT0010256 | 调节器解锁钣金 | H6 | SHT0010256 | EA | 1 | 20 |  | 河北外购 |  | 无锡全盛安仁机械有限公司 | 李俊妍 | 18012481131
30 | SHT0010752 | 主驾高配靠背骨架焊接总成 | EA | SHT0010297 | 主驾驶主动侧圆盘 | H6 | SHT0010297 | EA | 1 | 20 |  | 河北外购 |  | 佛吉亚（无锡）座椅部件有限公司 | 王刚 | 13916172100
31 | SHT0010752 | 主驾高配靠背骨架焊接总成 | EA | SHT0010299 | 靠背调节手柄安装轴 | H6 | SHT0010299 | EA | 1 | 20 |  | 河北外购 |  | 瑞安市精艺标准件有限公司 霸州市政锦五金制品有限公司 | 叶廷贵 | 13906870078
32 | SHT0010752 | 主驾高配靠背骨架焊接总成 | EA | SHT0010788 | 仰角调节限位柱 | H6 | SHT0010788 | EA | 1 | 20 |  | 河北外购 |  | 瑞安市精艺标准件有限公司 霸州市政锦五金制品有限公司 | 叶廷贵 张士平 | 13906870078 13582469538
33 | SHT0010752 | 主驾高配靠背骨架焊接总成 | EA | SHT0011408 | 法兰面焊接螺母 | M8 | SHT0011408 | EA | 2 | 20 |  | 河北外购 |  | 北京浦东三浦标准件有限公司 | 孙艳东 | 15028618516
34 | SHT0010752 | 主驾高配靠背骨架焊接总成 | EA | SHT0010722 | 司机主边调角器下连接板A | H6 | SHT0010722 | EA | 1 | 20 |  | 河北自制 | 冲压车间 | 河北光华荣昌
35 | SHT0010752 | 主驾高配靠背骨架焊接总成 | EA | SHT0010786 | 罩壳固定钣金片 | H6 | SHT0010786 | EA | 2 | 20 |  | 河北外购 |  | 黄骅市再兴汽车配件有限公司 | 刘东健 | 15831876564
36 | SHT0010752 | 主驾高配靠背骨架焊接总成 | EA | SHT0010259 | 仰角拉线靠背固定钣金 | H6 | SHT0010259 | EA | 1 | 20 |  | 河北外购 |  | 黄骅市正大纺织机械配件厂 | 郑鹏 | 13021446161
37 | SHT0010752 | 主驾高配靠背骨架焊接总成 | EA | SHT0010059 | 靠背调节角度限位片 | H6 | SHT0010059 | EA | 2 | 20 |  | 河北外购 |  | 黄骅市正大纺织机械配件厂 | 郑鹏 | 13021446161
38 | SHT0010752 | 主驾高配靠背骨架焊接总成 | EA | SHT0010723 | 司机主边调角器下连接板B | H6 | SHT0010723 | EA | 1 | 20 |  | 河北外购 |  | 沧州宇诺五金制造有限公司 | 姚海洋 | 18632713888
39 | SHT0010752 | 主驾高配靠背骨架焊接总成 | EA | SHT0010064 | 靠背骨架侧边板 | H6 | SHT0010064 | EA | 2 | 20 |  | 河北自制 | 冲压车间 | 河北光华荣昌
40 | SHT0010752 | 主驾高配靠背骨架焊接总成 | EA | SHT0011209 | 固定加强板焊接总成 | H6左侧扶手 | SHT0011209 | EA | 1 | 20 |  | 河北外购 |  | 沧州宇诺五金制造有限公司 | 姚海洋 | 18632713888
41 | SHT0010752 | 主驾高配靠背骨架焊接总成 | EA | SHT0010074 | 靠背侧翼支撑钢丝 | H6 | SHT0010074 | EA | 2 | 20 |  | 河北外购 |  | 海兴中盛弹簧有限公司 | 吕永升 | 13730576566
42 | SHT0010752 | 主驾高配靠背骨架焊接总成 | EA | SHT0010191 | 蜗簧固定钣金片1 | H6 | SHT0010191 | EA | 1 | 20 |  | 河北自制 | 冲压车间 | 冲压车间
43 | SHT0010752 | 主驾高配靠背骨架焊接总成 | EA | SHT0010192 | 蜗簧固定钣金片2 | H6 | SHT0010192 | EA | 1 | 20 |  | 河北外购 |  | 黄骅市成卓汽车部件厂 | 吴如峰 | 15127737555
44 | SHT0010752 | 主驾高配靠背骨架焊接总成 | EA | SHT0010300 | 主驾驶从动侧圆盘 | H6 | SHT0010300 | EA | 1 | 20 |  | 河北外购 |  | 佛吉亚（无锡）座椅部件有限公司 | 王刚 | 13916172100
45 | SHT0010752 | 主驾高配靠背骨架焊接总成 | EA | SHT0010069 | 蜗簧下固定钣金 | H6 | SHT0010069 | EA | 1 | 20 |  | 河北外购 |  | 黄骅市成卓汽车部件厂 | 吴如峰 | 15127737555
46 | SHT0010752 | 主驾高配靠背骨架焊接总成 | EA | SHT0010724 | 司机副边调角器下连接板A | H6 | SHT0010724 | EA | 1 | 20 |  | 河北自制 | 冲压车间 | 河北光华荣昌
47 | SHT0010752 | 主驾高配靠背骨架焊接总成 | EA | SHT0010725 | 司机副边调角器下连接板B | H6 | SHT0010725 | EA | 1 | 20 |  | 河北外购 |  | 沧州宇诺五金制造有限公司 | 姚海洋 | 18632713888
48 | SHT0010752 | 主驾高配靠背骨架焊接总成 | EA | SHT0010068 | 固定加强板焊接总成 | H6右侧扶手 | SHT0010068 | EA | 1 | 20 |  | 河北外购 |  | 沧州宇诺五金制造有限公司 | 姚海洋 | 18632713888
49 | SHT0010752 | 主驾高配靠背骨架焊接总成 | EA | SHT0014446 | 星盘密封胶 |  |  | EA | 0.16 | 20 |  | 河北外购 |  | #N/A
50 | SHT0010752 | 主驾高配靠背骨架焊接总成 | EA | TWT0000064 | φ1.2焊丝 |  |  | KG | 0.0075343 | 20 |  | 河北外购 |  | 一单一议
51 | SHT0002517 | 扶手支架总成电泳 | EA | SHT0011333 | 扶手支架总成 | H6 | SHT0011333 | EA | 1 | 70 | X | 河北自制 | 电泳车间 | 电泳车间
52 | SHT0002517 | 扶手支架总成电泳 | EA | TCT0000057 | 电泳表面积 |  |  | ㎡ | 0.025 | 70 |  | 河北自制 |  | 电泳车间
53 | SHT0011333 | 扶手支架总成 | EA | SHT0011362 | 扶手支架 | H6 | SHT0011362 | EA | 1 | 20 |  | 河北自制 | 冲压车间 | 冲压车间
54 | SHT0011333 | 扶手支架总成 | EA | SHT0011363 | 焊接轴套 | H6 | SHT0011363 | EA | 2 | 20 |  | 河北外购 |  | 瑞安市精艺标准件有限公司 沧州智凯金属制品有限公司 | 叶廷贵 王君 | 13906870078 13733272327
55 | SHT0011333 | 扶手支架总成 | EA | SHT0011364 | 扶手转轴 | H6 | SHT0011364 | EA | 1 | 20 |  | 河北外购 |  | 瑞安市精艺标准件有限公司 霸州市政锦五金制品有限公司 | 叶廷贵 张士平 | 1390680078 13582469538
56 | SHT0011333 | 扶手支架总成 | EA | TWT0000064 | φ1.2焊丝 |  |  | KG | 0.0075343 | 20 |  | 河北外购 |  | 一单一议

## 主驾低配靠背骨架总成
戴姆勒奔驰H6项目初步零部件、原材料采购明细表（发交路线）A8版
戴姆勒奔驰H6项目-SHT0010758-主驾低配靠背骨架总成
序号 | 父零件 | 父零件描述 | 父零件单位 | 子零件 | 子零件描述 | 规格型号 | 设计图号 | 子零件单位 | 数量 | 工序 | 结构类型 | 自制/外购 | 供应商 | 供应商 | 联系人 | 联系方式 | 备注
1 | SHT0010758 | 主驾低配靠背骨架总成 | EA | SHT0010758 | 主驾低配靠背骨架总成 | H6 | SHT0010758 | EA | 1 |  |  | 河北自制 | 骨架组装车间 | 骨架组装车间
2 | SHT0010758 | 主驾低配靠背骨架总成 | EA | SHT0002447 | 主驾低配靠背骨架总成电泳 | H6 |  | EA | 1 | 20 | X | 河北自制 | 电泳车间 | 电泳车间
3 | SHT0010758 | 主驾低配靠背骨架总成 | EA | SHT0010257 | 靠背调节铸件 |  | SHT0010257 | EA | 1 | 20 |  | 河北外购 |  | 无锡市汇源机械科技有限公司 | 赵宇 | 13801519880
4 | SHT0010758 | 主驾低配靠背骨架总成 | EA | SHT0010258 | 仰角解锁铸件 |  | SHT0010258 | EA | 1 | 20 |  | 河北外购 |  | 无锡市汇源机械科技有限公司 | 赵宇 | 13801519880
5 | SHT0010758 | 主驾低配靠背骨架总成 | EA | BFA0010041 | 开口挡圈 | φ8镀黑锌 | Q43680 | EA | 1 | 20 |  | 河北外购 |  | 上锐（常州）供应链管理有限公司 | 张池 | 13601335560
6 | SHT0010758 | 主驾低配靠背骨架总成 | EA | BSP0010008 | 靠背调节铸件回位簧 |  | BSP0010008 | EA | 1 | 20 |  | 河北外购 |  | 海兴中盛弹簧有限公司 | 吕永升 | 13730576566
7 | SHT0010758 | 主驾低配靠背骨架总成 | EA | BSP0010006 | 靠背回位蜗簧 |  | BSP0010006 | EA | 1 | 20 |  | 河北外购 |  | 海兴中盛弹簧有限公司 | 吕永升 | 13730576566
8 | SHT0010758 | 主驾低配靠背骨架总成 | EA | BSP0010009 | 仰角解锁铸件回位簧 |  | BSP0010009 | EA | 1 | 20 |  | 河北外购 |  | 海兴中盛弹簧有限公司 | 吕永升 | 13730576566
9 | SHT0010758 | 主驾低配靠背骨架总成 | EA | SHT0002517 | 扶手支架总成电泳 | H6 |  | EA | 2 | 20 | X | 河北自制 | 电泳车间 | 电泳车间
10 | SHT0010758 | 主驾低配靠背骨架总成 | EA | BFA0010018 | 六角头螺栓 | M8*25镀黑锌 | Q150B0825 | EA | 4 | 20 |  | 河北外购 |  | 上锐（常州）供应链管理有限公司 | 张池 | 13601335560
11 | SHT0002447 | 主驾低配靠背骨架总成电泳 | EA | SHT0010754 | 主驾低配靠背骨架焊接总成 |  |  | EA | 1 | 70 | X | 河北自制 | 焊接车间 | 焊接车间
12 | SHT0002447 | 主驾低配靠背骨架总成电泳 | EA | TCT0000057 | 电泳表面积 |  |  | ㎡ | 1.29 | 70 |  | 河北自制 |  | 电泳车间
13 | SHT0010754 | 主驾低配靠背骨架焊接总成 | EA | SHT0010763 | 肩部支撑钢丝 | H6 | SHT0010763 | EA | 1 | 20 |  | 河北外购 |  | 海兴中盛弹簧有限公司 | 吕永升 | 13730576566
14 | SHT0010754 | 主驾低配靠背骨架焊接总成 | EA | SHT0010765 | 低配座椅头枕管 | H6 | SHT0010765 | EA | 1 | 20 |  | 河北自制 | 弯管车间 | 弯管车间
15 | SHT0010754 | 主驾低配靠背骨架焊接总成 | EA | SHT0010294 | 靠背上支撑方管 | H6 | SHT0010294 | EA | 1 | 20 |  | 河北自制 | 弯管车间 | 弯管车间
16 | SHT0010754 | 主驾低配靠背骨架焊接总成 | EA | SHT0010076 | 靠背下U形管 | H6 | SHT0010076 | EA | 1 | 20 |  | 河北自制 | 弯管车间 | 弯管车间
17 | SHT0010754 | 主驾低配靠背骨架焊接总成 | EA | SHT0010778 | 气袋腰托支撑钣金 | H6 | SHT0010778 | EA | 3 | 20 |  | 河北自制 | 冲压车间 | 冲压车间
18 | SHT0010754 | 主驾低配靠背骨架焊接总成 | EA | SHT0010066 | 横衬板 | H6 | SHT0010066 | EA | 1 | 20 |  | 河北自制 | 冲压车间 | 冲压车间
19 | SHT0010754 | 主驾低配靠背骨架焊接总成 | EA | SHT0010296 | 调角器连动杆 | H6 | SHT0010296 | EA | 1 | 20 |  | 河北外购 |  | 佛吉亚（无锡）座椅部件有限公司 | 王刚 | 13916172100
20 | SHT0010754 | 主驾低配靠背骨架焊接总成 | EA | SHT0002055 | 副驾塑料耦合器自然色 |  | 6904556X0001A | EA | 1 | 20 |  | 河北外购 |  | 佛吉亚（无锡）座椅部件有限公司 | 刘广奕 | 19921079907
21 | SHT0010754 | 主驾低配靠背骨架焊接总成 | EA | SHT0010073 | 安全带上固定钣金 | H6 | SHT0010073 | EA | 1 | 20 |  | 河北自制 | 冲压车间 | 河北光华荣昌
22 | SHT0010754 | 主驾低配靠背骨架焊接总成 | EA | BFA0000400 | 汽车安全带用焊接螺母 | 7/16 | Q369B | EA | 1 | 20 |  | 河北外购 |  | 上锐（常州）供应链管理有限公司 | 张池 | 13601335560
23 | SHT0010754 | 主驾低配靠背骨架焊接总成 | EA | SHT0010249 | 安全带上固定加强钣金 | H6 | SHT0010249 | EA | 1 | 20 |  | 河北自制 | 冲压车间 | 河北光华荣昌
24 | SHT0010754 | 主驾低配靠背骨架焊接总成 | EA | SHT0010779 | 气袋腰托侧翼支撑钢丝 | H6 | SHT0010779 | EA | 2 | 20 |  | 河北外购 |  | 海兴中盛弹簧有限公司 | 吕永升 | 13730576566
25 | SHT0010754 | 主驾低配靠背骨架焊接总成 | EA | SHT0010780 | 气袋腰托下固定点焊接总成 | H6 | SHT0010780 | EA | 1 | 20 |  | 河北外购 |  | 海兴中盛弹簧有限公司 | 吕永升 | 13730576566
26 | SHT0010754 | 主驾低配靠背骨架焊接总成 | EA | SHT0010081 | 靠背板支撑钢丝1 | H6 | SHT0010081 | EA | 2 | 20 |  | 河北外购 |  | 海兴中盛弹簧有限公司 | 吕永升 | 13730576566
27 | SHT0010754 | 主驾低配靠背骨架焊接总成 | EA | SHT0010060 | 安全带上支撑钢丝 | H6 | SHT0010060 | EA | 1 | 20 |  | 河北外购 |  | 海兴中盛弹簧有限公司 | 吕永升 | 13730576566
28 | SHT0010754 | 主驾低配靠背骨架焊接总成 | EA | SHT0011260 | 面套钩挂钢丝 | H6 | SHT0011260 | EA | 1 | 20 |  | 河北外购 |  | 海兴中盛弹簧有限公司 | 吕永升 | 13730576566
29 | SHT0010754 | 主驾低配靠背骨架焊接总成 | EA | SHT0010256 | 调节器解锁钣金 | H6 | SHT0010256 | EA | 1 | 20 |  | 河北外购 |  | 无锡全盛安仁机械有限公司 | 李俊妍 | 18012481131
30 | SHT0010754 | 主驾低配靠背骨架焊接总成 | EA | SHT0010297 | 主驾驶主动侧圆盘 | H6 | SHT0010297 | EA | 1 | 20 |  | 河北外购 |  | 佛吉亚（无锡）座椅部件有限公司 | 王刚 | 13916172100
31 | SHT0010754 | 主驾低配靠背骨架焊接总成 | EA | SHT0010299 | 靠背调节手柄安装轴 | H6 | SHT0010299 | EA | 1 | 20 |  | 河北外购 |  | 瑞安市精艺标准件有限公司 霸州市政锦五金制品有限公司 | 叶廷贵 张士平 | 13906870078 13582469538
32 | SHT0010754 | 主驾低配靠背骨架焊接总成 | EA | SHT0010788 | 仰角调节限位柱 | H6 | SHT0010788 | EA | 1 | 20 |  | 河北外购 |  | 瑞安市精艺标准件有限公司 霸州市政锦五金制品有限公司 | 叶廷贵 张士平 | 13906870078 13582469538
33 | SHT0010754 | 主驾低配靠背骨架焊接总成 | EA | SHT0011408 | 法兰面焊接螺母 |  | SHT0011408 | EA | 2 | 20 |  | 河北外购 |  | 北京浦东三浦标准件有限公司 | 孙艳东 | 15028618516
34 | SHT0010754 | 主驾低配靠背骨架焊接总成 | EA | SHT0010722 | 司机主边调角器下连接板A | H6 | SHT0010722 | EA | 1 | 20 |  | 河北自制 | 冲压车间 | 冲压车间
35 | SHT0010754 | 主驾低配靠背骨架焊接总成 | EA | SHT0010786 | 罩壳固定钣金片 | H6 | SHT0010786 | EA | 2 | 20 |  | 河北外购 |  | 黄骅市再兴汽车配件有限公司 | 刘东健 | 15831876564
36 | SHT0010754 | 主驾低配靠背骨架焊接总成 | EA | SHT0010259 | 仰角拉线靠背固定钣金 | H6 | SHT0010259 | EA | 1 | 20 |  | 河北外购 |  | 黄骅市正大纺织机械配件厂 | 郑鹏 | 13021446161
37 | SHT0010754 | 主驾低配靠背骨架焊接总成 | EA | SHT0010059 | 靠背调节角度限位片 | H6 | SHT0010059 | EA | 2 | 20 |  | 河北外购 |  | 黄骅市正大纺织机械配件厂 | 郑鹏 | 13021446161
38 | SHT0010754 | 主驾低配靠背骨架焊接总成 | EA | SHT0010723 | 司机主边调角器下连接板B | H6 | SHT0010723 | EA | 1 | 20 |  | 河北外购 |  | 沧州宇诺五金制造有限公司 | 姚海洋 | 18632713888
39 | SHT0010754 | 主驾低配靠背骨架焊接总成 | EA | SHT0010064 | 靠背骨架侧边板 | H6 | SHT0010064 | EA | 2 | 20 |  | 河北自制 | 冲压车间 | 冲压车间
40 | SHT0010754 | 主驾低配靠背骨架焊接总成 | EA | SHT0011209 | 固定加强板焊接总成 | H6左侧扶手 | SHT0011209 | EA | 1 | 20 |  | 河北外购 |  | 沧州宇诺五金制造有限公司 | 姚海洋 | 18632713888
41 | SHT0010754 | 主驾低配靠背骨架焊接总成 | EA | SHT0010074 | 靠背侧翼支撑钢丝 | H6 | SHT0010074 | EA | 2 | 20 |  | 河北外购 |  | 海兴中盛弹簧有限公司 | 吕永升 | 13730576566
42 | SHT0010754 | 主驾低配靠背骨架焊接总成 | EA | SHT0010191 | 蜗簧固定钣金片1 | H6 | SHT0010191 | EA | 1 | 20 |  | 河北自制 | 冲压车间 | 冲压车间
43 | SHT0010754 | 主驾低配靠背骨架焊接总成 | EA | SHT0010192 | 蜗簧固定钣金片2 | H6 | SHT0010192 | EA | 1 | 20 |  | 河北外购 |  | 黄骅市成卓汽车部件厂 | 吴如峰 | 15127737555
44 | SHT0010754 | 主驾低配靠背骨架焊接总成 | EA | SHT0010300 | 主驾驶从动侧圆盘 | H6 | SHT0010300 | EA | 1 | 20 |  | 河北外购 |  | 佛吉亚（无锡）座椅部件有限公司 | 王刚 | 13916172100
45 | SHT0010754 | 主驾低配靠背骨架焊接总成 | EA | SHT0010069 | 蜗簧下固定钣金 | H6 | SHT0010069 | EA | 1 | 20 |  | 河北外购 |  | 黄骅市成卓汽车部件厂 | 吴如峰 | 15127737555
46 | SHT0010754 | 主驾低配靠背骨架焊接总成 | EA | SHT0010724 | 司机副边调角器下连接板A | H6 | SHT0010724 | EA | 1 | 20 |  | 河北自制 | 冲压车间 | 冲压车间
47 | SHT0010754 | 主驾低配靠背骨架焊接总成 | EA | SHT0010725 | 司机副边调角器下连接板B |  | SHT0010725 | EA | 1 | 20 |  | 河北外购 |  | 沧州宇诺五金制造有限公司 | 姚海洋 | 18632713888
48 | SHT0010754 | 主驾低配靠背骨架焊接总成 | EA | SHT0010068 | 固定加强板焊接总成 | H6右侧扶手 | SHT0010068 | EA | 1 | 20 |  | 河北外购 |  | 沧州宇诺五金制造有限公司 | 姚海洋 | 18632713888
49 | SHT0010754 | 主驾低配靠背骨架焊接总成 | EA | SHT0014446 | 星盘密封胶 |  |  | EA | 0.16 | 20 |  | 河北外购 |  | #N/A | #N/A | #N/A
50 | SHT0010754 | 主驾低配靠背骨架焊接总成 | EA | TWT0000064 | φ1.2焊丝 |  |  | KG | 0.0075343 | 20 |  | 河北外购 |  | 一单一议
51 | SHT0002517 | 扶手支架总成电泳 | EA | SHT0011333 | 扶手支架总成 | H6 | SHT0011333 | EA | 1 | 70 | X | 河北自制 | 电泳车间 | 电泳车间
52 | SHT0002517 | 扶手支架总成电泳 | EA | TCT0000057 | 电泳表面积 |  |  | ㎡ | 0.025 | 70 |  | 河北自制 |  | 电泳车间
53 | SHT0011333 | 扶手支架总成 | EA | SHT0011362 | 扶手支架 | H6 | SHT0011362 | EA | 1 | 20 |  | 河北自制 | 冲压车间 | 冲压车间
54 | SHT0011333 | 扶手支架总成 | EA | SHT0011363 | 焊接轴套 | H6 | SHT0011363 | EA | 2 | 20 |  | 河北外购 |  | 瑞安市精艺标准件有限公司 沧州智凯金属制品有限公司 | 叶廷贵 王君 | 13906870078 13733272327
55 | SHT0011333 | 扶手支架总成 | EA | SHT0011364 | 扶手转轴 | H6 | SHT0011364 | EA | 1 | 20 |  | 河北外购 |  | 瑞安市精艺标准件有限公司 霸州市政锦五金制品有限公司 | 叶廷贵 张士平 | 1390680078 13582469538
56 | SHT0011333 | 扶手支架总成 | EA | TWT0000064 | φ1.2焊丝 |  |  | KG | 0.0075343 | 20 |  | 河北外购 |  | 一单一议 | 0 | 0

## 副驾高配靠背骨架总成
戴姆勒奔驰H6项目初步零部件、原材料采购明细表（发交路线）A8版
戴姆勒奔驰H6项目-SHT0010944-副驾高配靠背骨架总成
序号 | 父零件 | 父零件描述 | 父零件单位 | 子零件 | 子零件描述 | 规格型号 | 设计图号 | 子零件单位 | 数量 | 工序 | 结构类型 | 自制/外购 | 供应商 | 供应商 | 联系人 | 联系方式 | 备注
1 | SHT0010944 | 副驾高配靠背骨架总成 | EA | SHT0010944 | 副驾高配靠背骨架总成 | H6 | SHT0010944 | EA | 1 |  |  | 河北自制 | 骨架组装车间 | 骨架组装车间
2 | SHT0010944 | 副驾高配靠背骨架总成 | EA | SHT0002448 | 副驾高配靠背骨架总成电泳 | H6 |  | EA | 1 | 20 | X | 河北自制 | 电泳车间 | 电泳车间
3 | SHT0010944 | 副驾高配靠背骨架总成 | EA | SHT0010257 | 靠背调节铸件 | H6 | SHT0010257 | EA | 1 | 20 |  | 河北外购 |  | 无锡市汇源机械科技有限公司 | 赵宇 | 13801519880
4 | SHT0010944 | 副驾高配靠背骨架总成 | EA | SHT0010258 | 仰角解锁铸件 | H6 | SHT0010258 | EA | 1 | 20 |  | 河北外购 |  | 无锡市汇源机械科技有限公司 | 赵宇 | 13801519880
5 | SHT0010944 | 副驾高配靠背骨架总成 | EA | BFA0010041 | 开口挡圈 | φ8镀黑锌 | Q43680 | EA | 1 | 20 |  | 河北外购 |  | 上锐（常州）供应链管理有限公司 | 陈慧 | 18010705549
6 | SHT0010944 | 副驾高配靠背骨架总成 | EA | BSP0010008 | 靠背调节铸件回位簧 | H6 | BSP0010008 | EA | 1 | 20 |  | 河北外购 |  | 海兴中盛弹簧有限公司 | 吕永升 | 13730576566
7 | SHT0010944 | 副驾高配靠背骨架总成 | EA | BSP0010006 | 靠背回位蜗簧 | H6 | BSP0010006 | EA | 1 | 20 |  | 河北外购 |  | 海兴中盛弹簧有限公司 | 吕永升 | 13730576566
8 | SHT0010944 | 副驾高配靠背骨架总成 | EA | BSP0010009 | 仰角解锁铸件回位簧 | H6 | BSP0010009 | EA | 1 | 20 |  | 河北外购 |  | 海兴中盛弹簧有限公司 | 吕永升 | 13730576566
9 | SHT0010944 | 副驾高配靠背骨架总成 | EA | SHT0002517 | 扶手支架总成电泳 | H6 |  | EA | 2 | 20 | X | 河北自制 | 电泳车间 | 电泳车间
10 | SHT0010944 | 副驾高配靠背骨架总成 | EA | BFA0010018 | 六角头螺栓 | M8*25镀黑锌带螺纹紧固胶 | Q150B0825 | EA | 4 | 20 |  | 河北外购 |  | 上锐（常州）供应链管理有限公司 | 张池 | 13601335560
11 | SHT0002448 | 副驾高配靠背骨架总成电泳 | EA | SHT0011400 | 副驾高配靠背骨架焊接总成 | H6 | SHT0011400 | EA | 1 | 70 | X | 河北自制 | 焊接车间 | 焊接车间
12 | SHT0002448 | 副驾高配靠背骨架总成电泳 | EA | TCT0000057 | 电泳表面积 |  |  | ㎡ | 1.276 | 70 |  | 河北自制 |  | 电泳车间
13 | SHT0011400 | 副驾高配靠背骨架焊接总成 | EA | SHT0010763 | 肩部支撑钢丝 | H6 | SHT0010763 | EA | 1 | 20 |  | 河北外购 |  | 海兴中盛弹簧有限公司 | 吕永升 | 13730576566
14 | SHT0011400 | 副驾高配靠背骨架焊接总成 | EA | SHT0010765 | 低配座椅头枕管 | H6 | SHT0010765 | EA | 1 | 20 |  | 河北自制 | 弯管车间 | 弯管车间
15 | SHT0011400 | 副驾高配靠背骨架焊接总成 | EA | SHT0010294 | 靠背上支撑方管 | H6 | SHT0010294 | EA | 1 | 20 |  | 河北自制 | 弯管车间 | 弯管车间
16 | SHT0011400 | 副驾高配靠背骨架焊接总成 | EA | SHT0010076 | 靠背下U形管 | H6 | SHT0010076 | EA | 1 | 20 |  | 河北自制 | 弯管车间 | 弯管车间
17 | SHT0011400 | 副驾高配靠背骨架焊接总成 | EA | SHT0010778 | 气袋腰托支撑钣金 | H6 | SHT0010778 | EA | 3 | 20 |  | 河北自制 | 冲压车间 | 冲压车间
18 | SHT0011400 | 副驾高配靠背骨架焊接总成 | EA | SHT0010066 | 横衬板 | H6 | SHT0010066 | EA | 1 | 20 |  | 河北自制 | 冲压车间 | 冲压车间
19 | SHT0011400 | 副驾高配靠背骨架焊接总成 | EA | SHT0010296 | 调角器连动杆 | H6 | SHT0010296 | EA | 1 | 20 |  | 河北外购 |  | 佛吉亚（无锡）座椅部件有限公司 | 王刚 | 13916172100
20 | SHT0011400 | 副驾高配靠背骨架焊接总成 | EA | SHT0002054 | 主驾塑料耦合器黑色 |  | 6804556X0001A | EA | 1 | 20 |  | 河北外购 |  | 佛吉亚（无锡）座椅部件有限公司 | 刘广奕 | 19921079907
21 | SHT0011400 | 副驾高配靠背骨架焊接总成 | EA | SHT0010368 | 副司机安全带上固定钣金 | H6 | SHT0010368 | EA | 1 | 20 |  | 河北自制 | 冲压车间 | 冲压车间
22 | SHT0011400 | 副驾高配靠背骨架焊接总成 | EA | BFA0000400 | 汽车安全带用焊接螺母 | 7/16 | Q369B | EA | 1 | 20 |  | 河北外购 |  | 上锐（常州）供应链管理有限公司 | 张池 | 13601335560
23 | SHT0011400 | 副驾高配靠背骨架焊接总成 | EA | SHT0010369 | 副驾安全带上固定加强钣金 | H6 | SHT0010369 | EA | 1 | 20 |  | 河北自制 | 冲压车间 | 冲压车间
24 | SHT0011400 | 副驾高配靠背骨架焊接总成 | EA | SHT0010779 | 气袋腰托侧翼支撑钢丝 | H6 | SHT0010779 | EA | 2 | 20 |  | 河北外购 |  | 海兴中盛弹簧有限公司 | 吕永升 | 13730576566
25 | SHT0011400 | 副驾高配靠背骨架焊接总成 | EA | SHT0010780 | 气袋腰托下固定点焊接总成 | H6 | SHT0010780 | EA | 1 | 20 |  | 河北外购 |  | 海兴中盛弹簧有限公司 | 吕永升 | 13730576566
26 | SHT0011400 | 副驾高配靠背骨架焊接总成 | EA | SHT0010081 | 靠背板支撑钢丝1 | H6 | SHT0010081 | EA | 2 | 20 |  | 河北外购 |  | 海兴中盛弹簧有限公司 | 吕永升 | 13730576566
27 | SHT0011400 | 副驾高配靠背骨架焊接总成 | EA | SHT0010418 | 副驾安全带上支撑钢丝 | H6 | SHT0010418 | EA | 1 | 20 |  | 河北外购 |  | 海兴中盛弹簧有限公司 | 吕永升 | 13730576566
28 | SHT0011400 | 副驾高配靠背骨架焊接总成 | EA | SHT0011260 | 面套钩挂钢丝 | H6 | SHT0011260 | EA | 1 | 20 |  | 河北外购 |  | 海兴中盛弹簧有限公司 | 吕永升 | 13730576566
29 | SHT0011400 | 副驾高配靠背骨架焊接总成 | EA | SHT0010256 | 调节器解锁钣金 | H6 | SHT0010256 | EA | 1 | 20 |  | 河北外购 |  | 无锡全盛安仁机械有限公司 | 李俊妍 | 18012481131
30 | SHT0011400 | 副驾高配靠背骨架焊接总成 | EA | SHT0010406 | 副驾驶主动侧圆盘总成 | H6 | SHT0010406 | EA | 1 | 20 |  | 河北外购 |  | 佛吉亚（无锡）座椅部件有限公司 | 王刚 | 13916172100
31 | SHT0011400 | 副驾高配靠背骨架焊接总成 | EA | SHT0010299 | 靠背调节手柄安装轴 | H6 | SHT0010299 | EA | 1 | 20 |  | 河北外购 |  | 瑞安市精艺标准件有限公司 霸州市政锦五金制品有限公司 | 叶廷贵 张士平 | 13906870078 13582469538
32 | SHT0011400 | 副驾高配靠背骨架焊接总成 | EA | SHT0010788 | 仰角调节限位柱 | H6 | SHT0010788 | EA | 1 | 20 |  | 河北外购 |  | 瑞安市精艺标准件有限公司 霸州市政锦五金制品有限公司 | 叶廷贵 张士平 | 13906870078 13582469538
33 | SHT0011400 | 副驾高配靠背骨架焊接总成 | EA | SHT0011408 | 法兰面焊接螺母 |  | SHT0011408 | EA | 2 | 20 |  | 河北外购 |  | 北京浦东三浦标准件有限公司 | 孙艳东 | 15028618516
34 | SHT0011400 | 副驾高配靠背骨架焊接总成 | EA | SHT0010724 | 司机副边调角器下连接板A | H6 | SHT0010724 | EA | 1 | 20 |  | 河北自制 | 冲压车间 | 冲压车间
35 | SHT0011400 | 副驾高配靠背骨架焊接总成 | EA | SHT0010259 | 仰角拉线靠背固定钣金 | H6 | SHT0010259 | EA | 1 | 20 |  | 河北外购 |  | 黄骅市正大纺织机械配件厂 | 郑鹏 | 13021446161
36 | SHT0011400 | 副驾高配靠背骨架焊接总成 | EA | SHT0010786 | 罩壳固定钣金片 | H6 | SHT0010786 | EA | 2 | 20 |  | 河北外购 |  | 黄骅市再兴汽车配件有限公司 | 刘东健 | 15831876564
37 | SHT0011400 | 副驾高配靠背骨架焊接总成 | EA | SHT0010725 | 司机副边调角器下连接板B | H6 | SHT0010725 | EA | 1 | 20 |  | 河北外购 |  | 沧州宇诺五金制造有限公司 | 姚海洋 | 18632713888
38 | SHT0011400 | 副驾高配靠背骨架焊接总成 | EA | SHT0010059 | 靠背调节角度限位片 | H6 | SHT0010059 | EA | 2 | 20 |  | 河北外购 |  | 黄骅市正大纺织机械配件厂 | 郑鹏 | 13021446161
39 | SHT0011400 | 副驾高配靠背骨架焊接总成 | EA | SHT0010064 | 靠背骨架侧边板 | H6 | SHT0010064 | EA | 2 | 20 |  | 河北自制 | 冲压车间 | 冲压车间
40 | SHT0011400 | 副驾高配靠背骨架焊接总成 | EA | SHT0010068 | 固定加强板焊接总成 | H6右侧扶手 | SHT0010068 | EA | 1 | 20 |  | 河北外购 |  | 沧州宇诺五金制造有限公司 | 姚海洋 | 18632713888
41 | SHT0011400 | 副驾高配靠背骨架焊接总成 | EA | SHT0010074 | 靠背侧翼支撑钢丝 | H6 | SHT0010074 | EA | 2 | 20 |  | 河北外购 |  | 海兴中盛弹簧有限公司 | 吕永升 | 13730576566
42 | SHT0011400 | 副驾高配靠背骨架焊接总成 | EA | SHT0010384 | 副驾蜗簧固定钣金片1 | H6 | SHT0010384 | EA | 1 | 20 |  | 河北自制 | 冲压车间 | 冲压车间
43 | SHT0011400 | 副驾高配靠背骨架焊接总成 | EA | SHT0010192 | 蜗簧固定钣金片2 | H6 | SHT0010192 | EA | 1 | 20 |  | 河北外购 |  | 黄骅市成卓汽车部件厂 | 吴如峰 | 15127737555
44 | SHT0011400 | 副驾高配靠背骨架焊接总成 | EA | SHT0010412 | 副驾驶从动侧圆盘总成 | H6 | SHT0010412 | EA | 1 | 20 |  | 河北外购 |  | 佛吉亚（无锡）座椅部件有限公司 | 王刚 | 13916172100
45 | SHT0011400 | 副驾高配靠背骨架焊接总成 | EA | SHT0010069 | 蜗簧下固定钣金 | H6 | SHT0010069 | EA | 1 | 20 |  | 河北外购 |  | 黄骅市成卓汽车部件厂 | 吴如峰 | 15127737555
46 | SHT0011400 | 副驾高配靠背骨架焊接总成 | EA | SHT0010722 | 司机主边调角器下连接板A | H6 | SHT0010722 | EA | 1 | 20 |  | 河北自制 | 冲压车间 | 冲压车间
47 | SHT0011400 | 副驾高配靠背骨架焊接总成 | EA | SHT0010723 | 司机主边调角器下连接板B | H6 | SHT0010723 | EA | 1 | 20 |  | 河北外购 |  | 沧州宇诺五金制造有限公司 | 姚海洋 | 18632713888
48 | SHT0011400 | 副驾高配靠背骨架焊接总成 | EA | SHT0011209 | 固定加强板焊接总成 | H6左侧扶手 | SHT0011209 | EA | 1 | 20 |  | 河北外购 |  | 沧州宇诺五金制造有限公司 | 姚海洋 | 18632713888
49 | SHT0011400 | 副驾高配靠背骨架焊接总成 | EA | SHT0014446 | 星盘密封胶 |  |  | EA | 0.16 | 20 |  | 河北外购 |  | #N/A | #N/A | #N/A
50 | SHT0011400 | 副驾高配靠背骨架焊接总成 | EA | TWT0000064 | φ1.2焊丝 |  |  | KG | 0.0075343 | 20 |  | 河北外购 |  | 一单一议
51 | SHT0002517 | 扶手支架总成电泳 | EA | SHT0011333 | 扶手支架总成 | H6 | SHT0011333 | EA | 1 | 70 | X | 河北自制 | 电泳车间 | 电泳车间
52 | SHT0002517 | 扶手支架总成电泳 | EA | TCT0000057 | 电泳表面积 |  |  | ㎡ | 0.025 | 70 |  | 河北自制 |  | 电泳车间 | 0
53 | SHT0011333 | 扶手支架总成 | EA | SHT0011362 | 扶手支架 | H6 | SHT0011362 | EA | 1 | 20 |  | 河北自制 | 冲压车间 | 冲压车间
54 | SHT0011333 | 扶手支架总成 | EA | SHT0011363 | 焊接轴套 | H6 | SHT0011363 | EA | 2 | 20 |  | 河北外购 |  | 瑞安市精艺标准件有限公司 沧州智凯金属制品有限公司 | 叶廷贵 王君 | 13906870078 13733272327
55 | SHT0011333 | 扶手支架总成 | EA | SHT0011364 | 扶手转轴 | H6 | SHT0011364 | EA | 1 | 20 |  | 河北外购 |  | 瑞安市精艺标准件有限公司 霸州市政锦五金制品有限公司 | 叶廷贵 张士平 | 1390680078 13582469538
56 | SHT0011333 | 扶手支架总成 | EA | TWT0000064 | φ1.2焊丝 |  |  | KG | 0.0075343 | 20 |  | 河北外购 |  | 一单一议

## 副驾低配靠背骨架总成
戴姆勒奔驰H6项目初步零部件、原材料采购明细表（发交路线）A8版
戴姆勒奔驰H6项目-SHT0010399-副驾低配靠背骨架总成
序号 | 父零件 | 父零件描述 | 父零件单位 | 子零件 | 子零件描述 | 规格型号 | 设计图号 | 子零件单位 | 数量 | 工序 | 结构类型 | 自制/外购 | 供应商 | 供应商 | 联系人 | 联系方式 | 备注
1 | SHT0010399 | 副驾低配靠背骨架总成 | EA | SHT0010399 | 副驾低配靠背骨架总成 | H6 | SHT0010399 | EA | 1 |  |  | 河北自制 | 骨架组装车间 | 骨架组装车间
2 | SHT0010399 | 副驾低配靠背骨架总成 | EA | SHT0002449 | 副驾靠背骨架焊接总成电泳 | H6 |  | EA | 1 | 20 | X | 河北自制 | 电泳车间 | 电泳车间
3 | SHT0010399 | 副驾低配靠背骨架总成 | EA | SHT0010798 | 靠背调节铸件(福田) |  | SHT0010798 | EA | 1 | 20 |  | 河北外购 |  | 无锡市汇源机械科技有限公司 | 赵宇 | 13801519880
4 | SHT0010399 | 副驾低配靠背骨架总成 | EA | BSP0010008 | 靠背调节钣金回位簧 |  | BSP0010008 | EA | 1 | 20 |  | 河北外购 |  | 海兴中盛弹簧有限公司 | 吕永升 | 13730576566
5 | SHT0010399 | 副驾低配靠背骨架总成 | EA | BFA0010041 | 开口挡圈 | φ8镀黑锌 | Q43680 | EA | 1 | 20 |  | 河北外购 |  | 上锐（常州）供应链管理有限公司 | 张池 | 13601335560
6 | SHT0010399 | 副驾低配靠背骨架总成 | EA | BSP0010006 | 靠背调节蜗簧 |  | BSP0010006 | EA | 1 | 20 |  | 河北外购 |  | 海兴中盛弹簧有限公司 | 吕永升 | 13730576566
7 | SHT0010399 | 副驾低配靠背骨架总成 | EA | SHT0002773 | 坐垫翻折限位钣金电泳 |  |  | EA | 1 | 20 |  | 河北自制 | 电泳车间 | 电泳车间
8 | SHT0002773 | 坐垫翻折限位钣金电泳 | EA | SHT0010372 | 坐垫翻折限位钣金 | H6 | SHT0010372 | EA | 1 | 70 |  | 河北外购 |  | 霸州市政锦五金制品有限公司 | 张士平 | 13582469538
9 | SHT0002773 | 坐垫翻折限位钣金电泳 | EA | TCT0000057 | 电泳表面积 |  |  | ㎡ | 0.002 | 70 |  | 河北自制 |  | 电泳车间
10 | SHT0010399 | 副驾低配靠背骨架总成 | EA | BFA0010031 | 内六角花型盘头螺钉 | M5*12镀黑锌 | BFA0010031 | EA | 1 | 20 |  | 河北外购 |  | 上锐（常州）供应链管理有限公司 | 张池 | 13601335560
11 | SHT0010399 | 副驾低配靠背骨架总成 | EA | BFA0010032 | 大垫圈 | φ5镀黑锌 | BFA0010032 | EA | 1 | 20 |  | 河北外购 |  | 上锐（常州）供应链管理有限公司 | 张池 | 13601335560
12 | SHT0010399 | 副驾低配靠背骨架总成 | EA | BSP0010016 | 坐垫翻折限位钣金回位簧 |  | BSP0010016 | EA | 1 | 20 |  | 河北外购 |  | 海兴中盛弹簧有限公司 | 吕永升 | 13730576566
13 | SHT0002449 | 副驾靠背骨架焊接总成电泳 | EA | SHT0010400 | 副司机靠背骨架焊接总成 | H6 | SHT0010400 | EA | 1 | 70 | X | 河北自制 | 焊接车间 | 焊接车间
14 | SHT0002449 | 副驾靠背骨架焊接总成电泳 | EA | TCT0000057 | 电泳表面积 |  |  | ㎡ | 1.291 | 70 |  | 河北自制 |  | 电泳车间
15 | SHT0010400 | 副司机靠背骨架焊接总成 | EA | SHT0010256 | 调节器解锁钣金 | H6 | SHT0010256 | EA | 1 | 20 |  | 河北外购 |  | 无锡全盛安仁机械有限公司 | 李俊妍 | 18012481131
16 | SHT0010400 | 副司机靠背骨架焊接总成 | EA | SHT0010406 | 副驾驶主动侧圆盘总成 | H6 | SHT0010406 | EA | 1 | 20 |  | 河北外购 |  | 佛吉亚（无锡）座椅部件有限公司 | 王刚 | 13916172100
17 | SHT0010400 | 副司机靠背骨架焊接总成 | EA | SHT0010371 | 坐垫翻折支撑钣金右 | H6 | SHT0010371 | EA | 1 | 20 |  | 河北自制 | 冲压车间 | 冲压车间
18 | SHT0010400 | 副司机靠背骨架焊接总成 | EA | SHT0010408 | 坐垫翻折支撑轴套 | H6 | SHT0010408 | EA | 2 | 20 |  | 河北外购 |  | 瑞安市精艺标准件有限公司 霸州市政锦五金制品有限公司 | 叶廷贵 张士平 | 13906870078 13582469538
19 | SHT0010400 | 副司机靠背骨架焊接总成 | EA | SHT0010890 | 翻转限位钣金安装轴 | H6 | SHT0010890 | EA | 1 | 20 |  | 河北外购 |  | 瑞安市精艺标准件有限公司 沧州旭兴五金制造有限公司 | 叶廷贵 刘文苓 | 13906870078 19931711586
20 | SHT0010400 | 副司机靠背骨架焊接总成 | EA | SHT0010064 | 靠背骨架侧边板 | H6 | SHT0010064 | EA | 2 | 20 |  | 河北自制 | 冲压车间 | 冲压车间
21 | SHT0010400 | 副司机靠背骨架焊接总成 | EA | SHT0010245 | 扶手固定加强板2 | H6 | SHT0010245 | EA | 1 | 20 |  | 河北外购 |  | 沧州宇诺五金制造有限公司 | 姚海洋 | 18632713888
22 | SHT0010400 | 副司机靠背骨架焊接总成 | EA | SHT0010724 | 司机副边调角器下连接钣A | H6 | SHT0010724 | EA | 1 | 20 |  | 河北自制 | 冲压车间 | 冲压车间
23 | SHT0010400 | 副司机靠背骨架焊接总成 | EA | SHT0010299 | H6靠背调节手柄安装轴 | H6 | SHT0010299 | EA | 1 | 20 |  | 河北外购 |  | 瑞安市精艺标准件有限公司 霸州市政锦五金制品有限公司 | 叶廷贵 张士平 | 13906870078 13582469538
24 | SHT0010400 | 副司机靠背骨架焊接总成 | EA | SHT0011408 | 法兰面焊接螺母 |  | SHT0011408 | EA | 2 | 20 |  | 河北外购 |  | 北京浦东三浦标准件有限公司 | 孙艳东 | 15028618516
25 | SHT0010400 | 副司机靠背骨架焊接总成 | EA | SHT0010786 | 罩壳固定钣金片 | H6 | SHT0010786 | EA | 2 | 20 |  | 河北外购 |  | 黄骅市再兴汽车配件有限公司 | 刘东健 | 15831876564
26 | SHT0010400 | 副司机靠背骨架焊接总成 | EA | SHT0010725 | 司机副边调角器下连接钣B | H6 | SHT0010725 | EA | 1 | 20 |  | 河北外购 |  | 沧州宇诺五金制造有限公司 | 姚海洋 | 18632713888
27 | SHT0010400 | 副司机靠背骨架焊接总成 | EA | SHT0010910 | 靠背调节角度限位片主边 | H6 | SHT0010910 | EA | 1 | 20 |  | 河北外购 |  | 黄骅市正大纺织机械配件厂 | 郑鹏 | 13021446161
28 | SHT0010400 | 副司机靠背骨架焊接总成 | EA | SHT0010412 | 副驾驶从动侧圆盘总成 | H6 | SHT0010412 | EA | 1 | 20 |  | 河北外购 |  | 佛吉亚（无锡）座椅部件有限公司 | 王刚 | 13916172100
29 | SHT0010400 | 副司机靠背骨架焊接总成 | EA | SHT0010370 | 坐垫翻折支撑钣金左 | H6 | SHT0010370 | EA | 1 | 20 |  | 河北自制 | 冲压车间 | 冲压车间
30 | SHT0010400 | 副司机靠背骨架焊接总成 | EA | SHT0010070 | 扶手固定加强板1 | H6 | SHT0010070 | EA | 1 | 20 |  | 河北外购 |  | 沧州宇诺五金制造有限公司 | 姚海洋 | 18632713888
31 | SHT0010400 | 副司机靠背骨架焊接总成 | EA | SHT0010384 | 副驾蜗簧固定钣金片1 | H6 | SHT0010384 | EA | 1 | 20 |  | 河北自制 | 冲压车间 | 冲压车间
32 | SHT0010400 | 副司机靠背骨架焊接总成 | EA | SHT0010192 | 蜗簧固定钣金片2 | H6 | SHT0010192 | EA | 1 | 20 |  | 河北外购 |  | 黄骅市成卓汽车部件厂 | 吴如峰 | 15127737555
33 | SHT0010400 | 副司机靠背骨架焊接总成 | EA | SHT0010722 | 司机主边调角器下连接钣A | H6 | SHT0010722 | EA | 1 | 20 |  | 河北自制 | 冲压车间 | 河北光华荣昌
34 | SHT0010400 | 副司机靠背骨架焊接总成 | EA | SHT0010069 | 蜗簧下固定钣金 | H6 | SHT0010069 | EA | 1 | 20 |  | 河北外购 |  | 黄骅市成卓汽车部件厂 | 吴如峰 | 15127737555
35 | SHT0010400 | 副司机靠背骨架焊接总成 | EA | SHT0010723 | 司机主边调角器下连接钣B | H6 | SHT0010723 | EA | 1 | 20 |  | 河北外购 |  | 沧州宇诺五金制造有限公司 | 姚海洋 | 18632713888
36 | SHT0010400 | 副司机靠背骨架焊接总成 | EA | SHT0010909 | 靠背调节角度限位片副边 | H6 | SHT0010909 | EA | 1 | 20 |  | 河北外购 |  | 黄骅市正大纺织机械配件厂 | 郑鹏 | 13021446161
37 | SHT0010400 | 副司机靠背骨架焊接总成 | EA | SHT0010763 | 肩部支撑钢丝 | H6 | SHT0010763 | EA | 1 | 20 |  | 河北外购 |  | 海兴中盛弹簧有限公司 | 吕永升 | 13730576566
38 | SHT0010400 | 副司机靠背骨架焊接总成 | EA | SHT0010765 | 低配座椅头枕管 | H6 | SHT0010765 | EA | 1 | 20 |  | 河北自制 | 弯管车间 | 弯管车间
39 | SHT0010400 | 副司机靠背骨架焊接总成 | EA | SHT0010076 | 靠背下U形管 | H6 | SHT0010076 | EA | 1 | 20 |  | 河北自制 | 弯管车间 | 弯管车间
40 | SHT0010400 | 副司机靠背骨架焊接总成 | EA | SHT0010294 | 靠背上支撑方管 | H6 | SHT0010294 | EA | 1 | 20 |  | 河北自制 | 弯管车间 | 弯管车间
41 | SHT0010400 | 副司机靠背骨架焊接总成 | EA | SHT0010778 | 气袋腰托支撑钣金 | H6 | SHT0010778 | EA | 1 | 20 |  | 河北自制 | 冲压车间 | 冲压车间
42 | SHT0010400 | 副司机靠背骨架焊接总成 | EA | SHT0010066 | 横衬板 | H6 | SHT0010066 | EA | 1 | 20 |  | 河北自制 | 冲压车间 | 冲压车间
43 | SHT0010400 | 副司机靠背骨架焊接总成 | EA | SHT0010081 | 靠背板支撑钢丝1 | H6 | SHT0010081 | EA | 2 | 20 |  | 河北外购 |  | 海兴中盛弹簧有限公司 | 吕永升 | 13730576566
44 | SHT0010400 | 副司机靠背骨架焊接总成 | EA | SHT0010418 | 安全带上支撑钢丝 | H6 | SHT0010418 | EA | 1 | 20 |  | 河北外购 |  | 海兴中盛弹簧有限公司 | 吕永升 | 13730576566
45 | SHT0010400 | 副司机靠背骨架焊接总成 | EA | SHT0010780 | 气袋腰托下固定点焊接总成 | H6 | SHT0010780 | EA | 1 | 20 |  | 河北外购 |  | 海兴中盛弹簧有限公司 | 吕永升 | 13730576566
46 | SHT0010400 | 副司机靠背骨架焊接总成 | EA | SHT0010368 | 副司机安全带上固定钣金 | H6 | SHT0010368 | EA | 1 | 20 |  | 河北自制 | 冲压车间 | 冲压车间
47 | SHT0010400 | 副司机靠背骨架焊接总成 | EA | BFA0000400 | 汽车安全带用焊接螺母 | 7/16 | Q369B | EA | 1 | 20 |  | 河北外购 |  | 北京浦东三浦标准件有限公司 | 孙艳东 | 15028618516
48 | SHT0010400 | 副司机靠背骨架焊接总成 | EA | SHT0010369 | 副驾安全带上固定加强钣金 | H6 | SHT0010369 | EA | 1 | 20 |  | 河北自制 | 冲压车间 | 冲压车间
49 | SHT0010400 | 副司机靠背骨架焊接总成 | EA | SHT0002054 | 主驾塑料耦合器黑色 |  | 6804556X0001A | EA | 1 | 20 |  | 河北外购 |  | 佛吉亚（无锡）座椅部件有限公司 | 刘广奕 | 19921079907
50 | SHT0010400 | 副司机靠背骨架焊接总成 | EA | SHT0010296 | 调角器连动杆 | H6 | SHT0010296 | EA | 1 | 20 |  | 河北外购 |  | 佛吉亚（无锡）座椅部件有限公司 | 王刚 | 13916172100
51 | SHT0010400 | 副司机靠背骨架焊接总成 | EA | SHT0010385 | 坐垫翻折连接钣金左 |  | SHT0010385 | EA | 1 | 20 |  | 河北自制 | 冲压车间 | 冲压车间
52 | SHT0010400 | 副司机靠背骨架焊接总成 | EA | BAS0010013 | 金属轴套(坐垫翻折) |  | BAS0010013 | EA | 2 | 20 |  | 河北外购 |  | 明阳科技（苏州）股份有限公司 | 孙金娥 | 18013720177
53 | SHT0010400 | 副司机靠背骨架焊接总成 | EA | SHT0010386 | 坐垫翻折连接钣金右 |  | SHT0010386 | EA | 1 | 20 |  | 河北自制 | 冲压车间 | 冲压车间
54 | SHT0010400 | 副司机靠背骨架焊接总成 | EA | SHT0010895 | 开口挡圈 | d=16mm | SHT0010895 | EA | 2 | 20 |  | 河北外购 |  | 上锐（常州）供应链管理有限公司 | 张池 | 13601335560
55 | SHT0010400 | 副司机靠背骨架焊接总成 | EA | SHT0014446 | 星盘密封胶 |  |  | EA | 0.16 | 20 |  | 河北外购 |  | #N/A | #N/A | #N/A
56 | SHT0010400 | 副司机靠背骨架焊接总成 | EA | TWT0000064 | φ1.2焊丝 |  |  | KG | 0.0075343 | 20 |  | 河北外购 |  | 一单一议

## 司机座椅底支架总成
戴姆勒奔驰H6项目初步零部件、原材料采购明细表（发交路线）A8版
戴姆勒奔驰H6项目-SHT0010844-司机座椅底支架总成
序号 | 父零件 | 父零件描述 | 父零件单位 | 子零件 | 子零件描述 | 规格型号 | 设计图号 | 子零件单位 | 数量 | 工序 | 结构类型 | 自制/外购 | 供应商 | 供应商 | 联系人 | 联系方式 | 备注
1 | SHT0010844 | 司机座椅底支架总成 | EA | SHT0010844 | 司机座椅底支架总成 | H6 | A9606602340 | EA | 1 |  |  | 河北自制 | 电泳车间 | 电泳车间
2 | SHT0010844 | 司机座椅底支架总成 | EA | SHT0002450 | 司机座椅底支架焊接总成 | H6 |  | EA | 1 | 70 | X | 河北自制 | 焊接车间 | 焊接车间
3 | SHT0010844 | 司机座椅底支架总成 | EA | TCT0000057 | 电泳表面积 |  |  | ㎡ | 0.667 | 70 |  | 河北自制 |  | 电泳车间
4 | SHT0002450 | 司机座椅底支架焊接总成 | EA | SHT0010846 | 支架左边板 |  | SHT0010846 | EA | 1 | 20 |  | 河北自制 | 冲压车间 | 冲压车间
5 | SHT0002450 | 司机座椅底支架焊接总成 | EA | BFA0010062 | 焊接方螺母 | M8 10级 | BFA0010062 | EA | 6 | 20 |  | 河北外购
6 | SHT0002450 | 司机座椅底支架焊接总成 | EA | SHT0010848 | 支架右边板 |  | SHT0010848 | EA | 1 | 20 |  | 河北自制 | 冲压车间 | 冲压车间
7 | SHT0002450 | 司机座椅底支架焊接总成 | EA | SHT0010850 | 支架前板 |  | SHT0010850 | EA | 1 | 20 |  | 河北自制 | 冲压车间 | 冲压车间
8 | SHT0002450 | 司机座椅底支架焊接总成 | EA | SHT0010851 | 支架后板 |  | SHT0010851 | EA | 1 | 20 |  | 河北自制 | 冲压车间 | 冲压车间
9 | SHT0002450 | 司机座椅底支架焊接总成 | EA | SHT0010852 | 左地脚支架 |  | SHT0010852 | EA | 1 | 20 |  | 河北自制 | 冲压车间 | 冲压车间
10 | SHT0002450 | 司机座椅底支架焊接总成 | EA | SHT0010853 | 右地脚支架 |  | SHT0010853 | EA | 1 | 20 |  | 河北自制 | 冲压车间 | 冲压车间
11 | SHT0002450 | 司机座椅底支架焊接总成 | EA | SHT0010854 | 支撑钣金件 |  | SHT0010854 | EA | 1 | 20 |  | 河北自制 | 冲压车间 | 冲压车间

## 坐盆钣金电泳
戴姆勒奔驰H6项目初步零部件、原材料采购明细表（发交路线）A8版
戴姆勒奔驰H6项目-SHT0002451-坐盆钣金电泳
序号 | 父零件 | 父零件描述 | 父零件单位 | 子零件 | 子零件描述 | 规格型号 | 设计图号 | 子零件单位 | 数量 | 工序 | 结构类型 | 自制/外购 | 供应商 | 供应商 | 联系人 | 联系方式 | 备注
1 | SHT0002451 | 坐盆钣金电泳 | EA | SHT0002451 | 坐盆钣金电泳 | H6 |  | EA | 1 |  |  | 河北自制 | 电泳车间 | 电泳车间
2 | SHT0002451 | 坐盆钣金电泳 | EA | SHT0010038 | 坐盆钣金 | H6 | SHT0010038 | EA | 1 | 70 |  | 河北自制 | 冲压车间 | 冲压车间
3 | SHT0002451 | 坐盆钣金电泳 | EA | TCT0000057 | 电泳表面积 |  |  | ㎡ | 0.453 | 70 |  | 河北自制 |  | 电泳车间

## 副驾座框骨架总成
戴姆勒奔驰H6项目初步零部件、原材料采购明细表（发交路线）A8版
戴姆勒奔驰H6项目-SHT0002452-副驾座框骨架总成电泳
序号 | 父零件 | 父零件描述 | 父零件单位 | 子零件 | 子零件描述 | 规格型号 | 设计图号 | 子零件单位 | 数量 | 工序 | 结构类型 | 自制/外购 | 供应商 | 供应商 | 联系人 | 联系方式 | 备注
1 | SHT0002452 | 副驾座框骨架总成电泳 | EA | SHT0002452 | 副驾座框骨架总成电泳 | H6 |  | EA | 1 |  |  | 河北自制 | 电泳车间 | 电泳车间
2 | SHT0002452 | 副驾座框骨架总成电泳 | EA | SHT0010689 | 副驾座框骨架总成 | H6 | SHT0010689 | EA | 1 | 70 | X | 河北自制 | 焊接车间 | 焊接车间
3 | SHT0002452 | 副驾座框骨架总成电泳 | EA | TCT0000057 | 电泳表面积 |  |  | ㎡ | 0.312 | 70 |  | 河北自制 |  | 电泳车间
4 | SHT0010689 | 副驾座框骨架总成 | EA | SHT0010690 | 座框主管 | H6 | SHT0010690 | EA | 1 | 20 |  | 河北自制 | 弯管车间 | 弯管车间
5 | SHT0010689 | 副驾座框骨架总成 | EA | SHT0011014 | 钢丝焊接总成 | H6 | SHT0011014 | EA | 1 | 20 |  | 河北外购 |  | 海兴中盛弹簧有限公司 | 吕永升 | 13730576566
6 | SHT0010689 | 副驾座框骨架总成 | EA | SHT0010694 | 座框后横管 | H6 | SHT0010694 | EA | 1 | 20 |  | 河北自制 | 弯管车间 | 弯管车间
7 | SHT0010689 | 副驾座框骨架总成 | EA | SHT0010696 | 左旁侧板 | H6 | SHT0010696 | EA | 1 | 20 |  | 河北自制 | 冲压车间 | 冲压车间
8 | SHT0010689 | 副驾座框骨架总成 | EA | SHT0010698 | 右旁侧板 | H6 | SHT0010698 | EA | 1 | 20 |  | 河北自制 | 冲压车间 | 冲压车间
9 | SHT0010689 | 副驾座框骨架总成 | EA | BFA0000518 | 焊接方螺母 | M8 | Q37108 | EA | 4 | 20 |  | 河北外购 |  | 上锐（常州）供应链管理有限公司 | 张池 | 13601335560
10 | SHT0010689 | 副驾座框骨架总成 | EA | SHT0010699 | 橡胶垫安装支架 | H6 | SHT0010699 | EA | 2 | 20 |  | 河北外购 |  | 黄骅市再兴汽车配件有限公司 | 刘东健 | 15831876564
11 | SHT0010689 | 副驾座框骨架总成 | EA | TWT0000064 | φ1.2焊丝 |  |  | KG | 0.0075343 | 20 |  | 河北外购 |  | 一单一议

## 副司机底座总成
戴姆勒奔驰H6项目初步零部件、原材料采购明细表（发交路线）A8版
戴姆勒奔驰H6项目-SHT0002453-副司机底座焊接总成电泳
序号 | 父零件 | 父零件描述 | 父零件单位 | 子零件 | 子零件描述 | 规格型号 | 设计图号 | 子零件单位 | 数量 | 工序 | 结构类型 | 自制/外购 | 供应商 | 供应商 | 联系人 | 联系方式 | 备注
1 | SHT0002453 | 副司机底座焊接总成电泳 | EA | SHT0002453 | 副司机底座焊接总成电泳 | H6 |  | EA | 1 |  |  | 河北自制 | 电泳车间 | 电泳车间
2 | SHT0002453 | 副司机底座焊接总成电泳 | EA | SHT0010427 | 副司机底座焊接总成 | H6 | SHT0010427 | EA | 1 | 70 | X | 河北自制 | 焊接车间 | 焊接车间
3 | SHT0002453 | 副司机底座焊接总成电泳 | EA | TCT0000057 | 电泳表面积 |  |  | ㎡ | 0.638 | 70 |  | 河北自制 |  | 电泳车间
4 | SHT0010427 | 副司机底座焊接总成 | EA | BFA0000087 | 焊接方螺母 | M10 | Q37110 | Ea | 4 | 20 |  | 河北外购 |  | 上锐（常州）供应链管理有限公司 | 张池 | 13601335560
5 | SHT0010427 | 副司机底座焊接总成 | EA | SHT0010391 | H6右侧立板 |  | SHT0010391 | Ea | 1 | 20 |  | 河北自制 | 冲压车间 | 冲压车间
6 | SHT0010427 | 副司机底座焊接总成 | EA | SHT0014100 | 右侧立板加强板 |  | SHT0014100 | Ea | 1 | 20 |  | 河北外购 |  | 泊头市捷润五金制品有限公司 | 李洪庆 | 18331754855
7 | SHT0010427 | 副司机底座焊接总成 | EA | SHT0010392 | H6左侧立板 |  | SHT0010392 | Ea | 1 | 20 |  | 河北自制 | 冲压车间 | 冲压车间
8 | SHT0010427 | 副司机底座焊接总成 | EA | SHT0014099 | 左侧立板加强板 |  | SHT0014099 | Ea | 1 | 20 |  | 河北外购 |  | 泊头市捷润五金制品有限公司 | 李洪庆 | 18331754855
9 | SHT0010427 | 副司机底座焊接总成 | EA | SHT0010393 | H6前下支撑板 |  | SHT0010393 | Ea | 1 | 20 |  | 河北自制 | 冲压车间 | 冲压车间
10 | SHT0010427 | 副司机底座焊接总成 | EA | SHT0010394 | H6后下支撑板 |  | SHT0010394 | Ea | 1 | 20 |  | 河北自制 | 冲压车间 | 冲压车间
11 | SHT0010427 | 副司机底座焊接总成 | EA | SHT0010395 | H6副驾安全带固定钣金 |  | SHT0010395 | Ea | 1 | 20 |  | 河北自制 | 冲压车间 | 冲压车间
12 | SHT0010427 | 副司机底座焊接总成 | EA | BFA0000400 | 汽车安全带用焊接螺母 | 7/16 | Q369B | Ea | 1 | 20 |  | 河北外购 |  | 上锐（常州）供应链管理有限公司 | 张池 | 13601335560
13 | SHT0010427 | 副司机底座焊接总成 | EA | SHT0010928 | H6底座上连接方管 |  | SHT0010928 | Ea | 1 | 20 |  | 河北自制 | 弯管车间 | 弯管车间
14 | SHT0010427 | 副司机底座焊接总成 | EA | SHT0014098 | 底座上连接方管2 | H6副驾 |  | Ea | 1 | 20 |  | 河北自制 | 弯管车间 | 弯管车间
15 | SHT0010427 | 副司机底座焊接总成 | EA | SHT0014256 | 线束护套固定钣金 | H6副驾 |  | Ea | 1 | 20 |  | 河北外购 |  | 泊头市捷润五金制品有限公司 | 李洪庆 | 18331754855
16 | SHT0010427 | 副司机底座焊接总成 | EA | TWT0000064 | φ1.2焊丝 |  |  | KG | 0.0075343 | 20 |  | 河北外购 |  | 一单一议

## 副司机座椅底支架总成
戴姆勒奔驰H6项目初步零部件、原材料采购明细表（发交路线）A8版
戴姆勒奔驰H6项目-SHT0011878-副司机座椅底支架总成
序号 | 父零件 | 父零件描述 | 父零件单位 | 子零件 | 子零件描述 | 规格型号 | 设计图号 | 子零件单位 | 数量 | 工序 | 结构类型 | 自制/外购 | 供应商 | 供应商 | 联系人 | 联系方式 | 备注
1 | SHT0011878 | 副司机座椅底支架总成 | EA | SHT0011878 | 副司机座椅底支架总成 | H6 | A9609100711 | EA | 1 |  |  | 河北自制 | 电泳车间 | 电泳车间
2 | SHT0011878 | 副司机座椅底支架总成 | EA | SHT0002454 | 副驾底支架焊接总成 | H6 |  | EA | 1 | 70 | X | 河北自制 | 焊接车间 | 焊接车间
3 | SHT0011878 | 副司机座椅底支架总成 | EA | TCT0000057 | 电泳表面积 |  |  | ㎡ | 0.55506 | 70 |  | 河北自制 |  | 电泳车间
4 | SHT0002454 | 副驾底支架焊接总成 | EA | BFA0000518 | 焊接方螺母 | M8 |  | EA | 2 | 20 |  | 河北外购 |  | 天津市天龙得冷成型部件有限公司 | 徐秀腾 | 13662060277
5 | SHT0002454 | 副驾底支架焊接总成 | EA | SHT0011031 | 副司机座椅底支架上板 | H6 | SHT0011031 | EA | 1 | 20 |  | 河北自制转外购 | 冲压车间 | 河北利达金属制品集团有限公司 | 张宁 | 15103370056 | 利达供应SHT0011522
6 | SHT0002454 | 副驾底支架焊接总成 | EA | SHT0011032 | 副司机座椅底支架左下板 | H6 | SHT0011032 | EA | 1 | 20 |  | 河北自制 | 冲压车间 | 冲压车间
7 | SHT0002454 | 副驾底支架焊接总成 | EA | SHT0011033 | 副司机座椅底支架右下板 | H6 | SHT0011033 | EA | 1 | 20 |  | 河北自制 | 冲压车间 | 冲压车间
8 | SHT0002454 | 副驾底支架焊接总成 | EA | SHT0011034 | 副司机座椅底支架导管 | H6 | SHT0011034 | EA | 4 | 20 |  | 河北外购 |  | 霸州市政锦五金制品有限公司 高唐强盛机械有限公司 | 张士平 魏银山 | 13582469538 13606353769
9 | SHT0002454 | 副驾底支架焊接总成 | EA | TWT0000064 | φ1.2焊丝 |  |  | KG | 0.0075343 | 20 |  | 河北外购 |  | 一单一议

## 修改记录2022.04.12 (hidden)
序号 | 父零件 | 父零件描述 | 父零件单位 | 子零件 | 子零件描述 | 规格型号 | 物料代码 | 设计图号 | 子零件单位 | 数量 | 工序 | 损耗率 | 自制/外购 | 供应商 | 备注
| 字符/24位 | 字符/2位 | 字符/24位 | 字符/24位 | 字符/24位 |  |  | 字符/18位 | 字符/2位 | 数字/9位
1 | SHT0011620 | 左侧支撑板焊接总成 | EA | SHT0011395 | 滑轨手柄销套 | H6 |  | SHT0011395 | EA | 2 | 20 |  | 河北外购 |  | 删除
2 | SHT0011620 | 左侧支撑板焊接总成 | EA | SHT0011395 | 滑轨手柄销套 | H6 |  | SHT0011395 | EA | 1 | 20 |  | 河北外购 |  | 增加
3 | SHT0011621 | 右侧支撑板焊接总成 | EA | SHT0011395 | 滑轨手柄销套 | H6 |  | SHT0011395 | EA | 1 | 20 |  | 河北外购 |  | 增加
4 | SHT0010033 | 主驾底座模块化总成 | Ea | SHT0002475 | 上框后横梁焊接总成电泳 | H6 |  |  | EA | 0.072 | 10 |  | 河北自制 |  | 删除
5 | SHT0010033 | 主驾底座模块化总成 | Ea | SHT0002475 | 上框后横梁焊接总成电泳 | H6 |  |  | EA | 1 | 10 |  | 河北自制 |  | 增加
6 | SHT0002475 | 上框后横梁焊接总成电泳 | Ea | SHT0010214 | 上框后横梁焊接总成 | H6 |  | SHT0010214 | EA | 0.012 | 70 |  | 河北自制 |  | 删除
7 | SHT0002475 | 上框后横梁焊接总成电泳 | Ea | SHT0010214 | 上框后横梁焊接总成 | H6 |  | SHT0010214 | EA | 1 | 70 |  | 河北自制 |  | 增加
8 | SHT0010214 | 上框后横梁焊接总成 | Ea | SHT0010215 | 减震器上框后横梁 | H6 |  | SHT0010215 | EA | 0.149 | 20 |  | 河北外购 |  | 删除
9 | SHT0010214 | 上框后横梁焊接总成 | Ea | SHT0010215 | 减震器上框后横梁 | H6 |  | SHT0010215 | EA | 1 | 20 |  | 河北外购 |  | 增加
10 | SHT0002469 | 下框左右支架钣金电泳 | Ea | SHT0010079 | 减震器下框左右支架钣金 | H6 |  | SHT0010079 | EA | 2 | 70 |  | 河北外购 |  | 删除
11 | SHT0002469 | 下框左右支架钣金电泳 | Ea | SHT0010079 | 减震器下框左右支架钣金 | H6 |  | SHT0010079 | EA | 1 | 70 |  | 河北外购 |  | 增加
12 | SHT0010033 | 主驾底座模块化总成 | EA | SHT0010829 | 仰角小齿板连接螺母 | H6 |  | SHT0010829 | EA | 1 | 10 |  | 河北外购 |  | 删除
13 | SHT0010033 | 主驾底座模块化总成 | EA | SHT0010829 | 仰角小齿板连接螺母 | H6 |  | SHT0010829 | EA | 2 | 10 |  | 河北外购 |  | 增加
14 | SHT0011407 | 副驾底座模块化总成 | EA | SHT0010829 | 仰角小齿板连接螺母 | H6 |  | SHT0010829 | EA | 1 | 10 |  | 河北外购 |  | 删除
15 | SHT0011407 | 副驾底座模块化总成 | EA | SHT0010829 | 仰角小齿板连接螺母 | H6 |  | SHT0010829 | EA | 2 | 10 |  | 河北外购 |  | 增加
16 | SHT0011407 | 副驾底座模块化总成 | EA | SHT0013705 | 仰角凸轮钣金 |  |  | SHT0013705 | EA | 1 | 10 |  | 河北外购 |  | 增加

## 前工序自制
序号 | 父零件 | 父零件描述 | 父零件单位 | 子零件 | 子零件描述 | 规格型号 | 设计图号 | 子零件单位 | 数量 | 工序 | 结构类型 | 自制/外购 | 供应商 | 备注
| 字符/24位 | 字符/2位 | 字符/24位 | 字符/24位 | 字符/24位 |  | 字符/18位 | 字符/2位 | 数字/9位
1 | SHT0010229 | 仰角连接杆 | EA | TWT0000078 | 无缝管20# | Φ18*2.5*6000 |  | KG | 0.3266 | 60 |  | 河北外购 | 一旦一议 | 河北光华荣昌购买
2 | SHT0011258 | 座框前固定管 | EA | TWT0000015 | 方管Q235 | 20*10*1.5*6000 |  | KG | 0.2461 | 60 |  | 河北外购 | 一旦一议 | 河北光华荣昌购买
3 | SHT0010133 | 座框后固定管 | EA | TWT0000015 | 方管Q235 | 20*10*1.5*6000 |  | KG | 0.2461 | 60 |  | 河北外购 | 一旦一议 | 河北光华荣昌购买
4 | SHT0010764 | 高配座椅头枕管 | EA | TWT0000117 | 焊管QSTE340TM | Φ20*2.0*6000 |  | KG | 0.9984 | 60 |  | 河北外购 | 一旦一议 | 河北光华荣昌购买
5 | SHT0010294 | 靠背上支撑方管 | EA | TWT0000133 | 方管Q235 | 20*20*1.5*6000 |  | KG | 0.3325 | 60 |  | 河北外购 | 一旦一议 | 河北光华荣昌购买
6 | SHT0010076 | 靠背下U形管 | EA | TWT0000116 | 焊管QSTE340TM | Φ25*2.0 |  | KG | 1.0332 | 60 |  | 河北外购 | 一旦一议 | 河北光华荣昌购买
7 | SHT0010765 | 低配座椅头枕管 | EA | TWT0000117 | 焊管QSTE340TM | Φ20*2.0*6000 |  | KG | 0.9984 | 60 |  | 河北外购 | 一旦一议 | 河北光华荣昌购买
8 | SHT0010690 | 座框主管 | EA | TWT0000115 | 焊管B340LA | φ25*2.0*6000 |  | KG | 1.3782 | 60 |  | 河北外购 | 一旦一议 | 河北光华荣昌购买
9 | SHT0010694 | 座框后横管 | EA | TWT0000115 | 焊管B340LA | φ25*2.0*6000 |  | KG | 0.3748 | 60 |  | 河北外购 | 一旦一议 | 河北光华荣昌购买
10 | SHT0010928 | H6底座上连接方管 | EA | TWT0000032 | 方管Q235 | 40*20*2.0*6000 |  | KG | 0.61378 | 60 |  | 河北外购 | 一旦一议 | 河北光华荣昌购买
11 | SHT0010778 | 气袋腰托支撑钣金 | EA | TST0000023 | 扁钢Q235 | 15*2.0*6000 |  | KG | 0.0699 | 110 |  | 河北外购 | 一旦一议 | 河北光华荣昌购买
12 | SHT0010769 | 横衬板 | EA | TST0000777 | 扁钢Q235 | 10*2.0*6000 |  | KG | 0.0519 | 110 |  | 河北外购 | 一旦一议 | 河北光华荣昌购买
13 | SHT0010066 | 横衬板 | EA | TST0000777 | 扁钢Q235 | 10*2.0*6000 |  | KG | 0.0519 | 110 |  | 河北外购 | 一旦一议 | 河北光华荣昌购买
14 | SHT0011394 | 左侧滑轨解锁手柄支撑板 | EA | TST0001799 | 板材SPFH590 | 2.5*1250*2500 |  | KG | 0.8188 | 110 |  | 河北外购 | 一旦一议 | 河北光华荣昌购买
15 | SHT0011593 | 右侧滑轨解锁手柄支撑板 | EA | TST0001799 | 板材SPFH590 | 2.5*1250*2500 |  | KG | 0.8188 | 110 |  | 河北外购 | 一旦一议 | 河北光华荣昌购买
16 | SHT0010050 | 内绞架支撑钣金 | EA | TST0001800 | 板材SPFH590 | 3.5*1250*2500 |  | KG | 0.9156 | 110 |  | 河北外购 | 一旦一议 | 河北光华荣昌购买
17 | SHT0010057 | 外绞架支撑钣金 | EA | TST0001800 | 板材SPFH590 | 3.5*1250*2500 |  | KG | 0.9156 | 110 |  | 河北外购 | 一旦一议 | 河北光华荣昌购买
18 | SHT0010051 | 气囊支撑钣金 | EA | TST0000013 | 板材SPFH590 | 3.0*1250*2500 |  | KG | 1.39 | 110 |  | 河北外购 | 一旦一议 | 河北光华荣昌购买
19 | SHT0010067 | 减震器上框左右支架 | EA | TST0001799 | 板材SPFH590 | 2.5*1250*2500 |  | KG | 0.7926 | 110 |  | 河北外购 | 一旦一议 | 河北光华荣昌购买
20 | SHT0010209 | 上框右侧加强板 | EA | TST0000006 | 板材SAPH440 | 2.0*1250*2500 |  | KG | 0.3848 | 110 |  | 河北外购 | 一旦一议 | 河北光华荣昌购买
21 | SHT0010210 | 上框左侧加强板 | EA | TST0000006 | 板材SAPH440 | 2.0*1250*2500 |  | KG | 0.3848 | 110 |  | 河北外购 | 一旦一议 | 河北光华荣昌购买
22 | SHT0010211 | 减震前横梁 | EA | TST0000006 | 板材SAPH440 | 2.0*1250*2500 |  | KG | 0.3172 | 110 |  | 河北外购 | 一旦一议 | 河北光华荣昌购买
23 | SHT0010212 | 上框加强板 | EA | TST0001804 | 板材SPFH590 | 1.6*1250*2500 |  | KG | 0.2332 | 110 |  | 河北外购 | 一旦一议 | 河北光华荣昌购买
24 | SHT0011009 | 后罩壳固定钣金 | EA | TST0001803 | 板材SAPH440 | 1.5*1250*2500 |  | KG | 0.2957 | 110 |  | 河北外购 | 一旦一议 | 河北光华荣昌购买
25 | SHT0011010 | 防尘罩后固定支架钣金 | EA | TST0001803 | 板材SAPH440 | 1.5*1250*2500 |  | KG | 0.2567 | 110 |  | 河北外购 | 一旦一议 | 河北光华荣昌购买
26 | SHT0010215 | 减震器上框后横梁 | EA | TST0000029 | 板材SPFH590 | 2.0*1250*2500 |  | KG | 1.3875 | 110 |  | 河北外购 | 一旦一议 | 河北光华荣昌购买
27 | SHT0010079 | 减震器下框左右支架钣金 | EA | TST0001799 | 板材SPFH590 | 2.5*1250*2500 |  | KG | 0.7306 | 110 |  | 河北外购 | 一旦一议 | 河北光华荣昌购买
28 | SHT0010080 | 气囊下支撑板金 | EA | TST0000029 | 板材SPFH590 | 2.0*1250*2500 |  | KG | 1.4426 | 110 |  | 河北外购 | 一旦一议 | 河北光华荣昌购买
29 | SHT0010120 | 座框左侧外边板 | EA | TST0000029 | 板材SPFH590 | 2.0*1250*2500 |  | KG | 1.1389 | 110 |  | 河北外购 | 一旦一议 | 河北光华荣昌购买
30 | SHT0010124 | 座框右侧外边板 | EA | TST0000029 | 板材SPFH590 | 2.0*1250*2500 |  | KG | 1.1389 | 110 |  | 河北外购 | 一旦一议 | 河北光华荣昌购买
31 | SHT0010121 | 座框左侧内边板 | EA | TST0001804 | 板材SPFH590 | 1.6*1250*2500 |  | KG | 0.4022 | 110 |  | 河北外购 | 一旦一议 | 河北光华荣昌购买
32 | SHT0010125 | 座框右侧内边板 | EA | TST0001804 | 板材SPFH590 | 1.6*1250*2500 |  | KG | 0.4022 | 110 |  | 河北外购 | 一旦一议 | 河北光华荣昌购买
33 | SHT0010840 | 主驾仰角小齿板防护板 | EA | TST0001804 | 板材SPFH590 | 1.6*1250*2500 |  | KG | 0.1256 | 110 |  | 河北外购 | 一旦一议 | 河北光华荣昌购买
34 | SHT0010132 | 座框前连接板 | EA | TST0000029 | 板材SPFH590 | 2.0*1250*2500 |  | KG | 0.8548 | 110 |  | 河北外购 | 一旦一议 | 河北光华荣昌购买
35 | SHT0011421 | 副驾仰角小齿板防护板 | EA | TST0001804 | 板材SPFH590 | 1.6*1250*2500 |  | KG | 0.1256 | 110 |  | 河北外购 | 一旦一议 | 河北光华荣昌购买
36 | SHT0010775 | 安全带高调机构固定板1 | EA | TST0001804 | 板材SPFH590 | 1.6*1250*2500 |  | KG | 0.896 | 110 |  | 河北外购 | 一旦一议 | 河北光华荣昌购买
37 | SHT0010776 | 安全带高调机构固定板2 | EA | TST0001804 | 板材SPFH590 | 1.6*1250*2500 |  | KG | 0.7571 | 110 |  | 河北外购 | 一旦一议 | 河北光华荣昌购买
38 | SHT0010722 | 司机主边调角器下连接板A | EA | TST0001804 | 板材SPFH590 | 1.6*1250*2500 |  | KG | 0.8466 | 110 |  | 河北外购 | 一旦一议 | 河北光华荣昌购买
39 | SHT0010064 | 靠背骨架侧边板 | EA | TST0000029 | 板材SPFH590 | 2.0*1250*2500 |  | KG | 1.2141 | 110 |  | 河北外购 | 一旦一议 | 河北光华荣昌购买
40 | SHT0010191 | 蜗簧固定钣金片1 | EA | TST0000013 | 板材SPFH590 | 3.0*1250*2500 |  | KG | 0.3092 | 110 |  | 河北外购 | 一旦一议 | 河北光华荣昌购买
41 | SHT0010724 | 司机副边调角器下连接板A | EA | TST0001804 | 板材SPFH590 | 1.6*1250*2500 |  | KG | 0.8466 | 110 |  | 河北外购 | 一旦一议 | 河北光华荣昌购买
42 | SHT0011362 | 扶手支架 | EA | TST0001883 | SPFH590卷材余料 |  |  | KG | 0.3095 | 110 |  | 河北外购 | 一旦一议 | 河北光华荣昌购买
43 | SHT0010073 | 安全带上固定钣金 | EA | TST0000029 | 板材SPFH590 | 2.0*1250*2500 |  | KG | 1.068 | 110 |  | 河北外购 | 一旦一议 | 河北光华荣昌购买
44 | SHT0010249 | 安全带上固定加强钣金 | EA | TST0000029 | 板材SPFH590 | 2.0*1250*2500 |  | KG | 0.1141 | 110 |  | 河北外购 | 一旦一议 | 河北光华荣昌购买
45 | SHT0010368 | 副司机安全带上固定钣金 | EA | TST0000029 | 板材SPFH590 | 2.0*1250*2500 |  | KG | 1.068 | 110 |  | 河北外购 | 一旦一议 | 河北光华荣昌购买
46 | SHT0010369 | 副驾安全带上固定加强钣金 | EA | TST0000029 | 板材SPFH590 | 2.0*1250*2500 |  | KG | 0.1141 | 110 |  | 河北外购 | 一旦一议 | 河北光华荣昌购买
47 | SHT0010384 | 副驾蜗簧固定钣金片1 | EA | TST0000013 | 板材SPFH590 | 3.0*1250*2500 |  | KG | 0.3092 | 110 |  | 河北外购 | 一旦一议 | 河北光华荣昌购买
48 | SHT0010371 | 坐垫翻折支撑钣金右 | EA | TST0000013 | 板材SPFH590 | 3.0*1250*2500 |  | KG | 0.1511 | 110 |  | 河北外购 | 一旦一议 | 河北光华荣昌购买
49 | SHT0010370 | 坐垫翻折支撑钣金左 | EA | TST0000013 | 板材SPFH590 | 3.0*1250*2500 |  | KG | 0.1511 | 110 |  | 河北外购 | 一旦一议 | 河北光华荣昌购买
50 | SHT0010385 | 坐垫翻折连接钣金左 | EA | TST0000036 | 板材SAPH440 | 5.0*1080*2500 |  | KG | 0.283 | 110 |  | 河北外购 | 一旦一议 | 河北光华荣昌购买
51 | SHT0010386 | 坐垫翻折连接钣金右 | EA | TST0000036 | 板材SAPH440 | 5.0*1080*2500 |  | KG | 0.5046 | 110 |  | 河北外购 | 一旦一议 | 河北光华荣昌购买
52 | SHT0010846 | 支架左边板 | EA | TST0001798 | 板材QStE420TM | 1.5*1250*2500 |  | KG | 1.668 | 110 |  | 河北外购 | 一旦一议 | 河北光华荣昌购买
53 | SHT0010848 | 支架右边板 | EA | TST0001798 | 板材QStE420TM | 1.5*1250*2500 |  | KG | 1.668 | 110 |  | 河北外购 | 一旦一议 | 河北光华荣昌购买
54 | SHT0010850 | 支架前板 | EA | TST0001798 | 板材QStE420TM | 1.5*1250*2500 |  | KG | 1.0247 | 110 |  | 河北外购 | 一旦一议 | 河北光华荣昌购买
55 | SHT0010851 | 支架后板 | EA | TST0001798 | 板材QStE420TM | 1.5*1250*2500 |  | KG | 1.0732 | 110 |  | 河北外购 | 一旦一议 | 河北光华荣昌购买
56 | SHT0010852 | 左地脚支架 | EA | TST0000061 | 板材QStE420TM | 2.0*1250*2500 |  | KG | 0.157 | 110 |  | 河北外购 | 一旦一议 | 河北光华荣昌购买
57 | SHT0010853 | 右地脚支架 | EA | TST0000061 | 板材QStE420TM | 2.0*1250*2500 |  | KG | 0.157 | 110 |  | 河北外购 | 一旦一议 | 河北光华荣昌购买
58 | SHT0010854 | 支撑钣金件 | EA | TST0001798 | 板材QStE420TM | 1.5*1250*2500 |  | KG | 0.178 | 110 |  | 河北外购 | 一旦一议 | 河北光华荣昌购买
59 | SHT0010038 | 坐盆钣金 | EA | TST0001801 | 板材ST14 | 1.0*1250*2500 |  | KG | 2.9586 | 110 |  | 河北外购 | 一旦一议 | 河北光华荣昌购买
60 | SHT0010696 | 左旁侧板 | EA | TST0000012 | 板材SAPH440 | 3.0*1250*2500 |  | KG | 0.3645 | 110 |  | 河北外购 | 一旦一议 | 河北光华荣昌购买
61 | SHT0010698 | 右旁侧板 | EA | TST0000012 | 板材SAPH440 | 3.0*1250*2500 |  | KG | 0.3645 | 110 |  | 河北外购 | 一旦一议 | 河北光华荣昌购买
62 | SHT0010391 | H6右侧立板 | EA | TST0000029 | 板材SPFH590 | 2.0*1250*2500 |  | KG | 1.9776 | 110 |  | 河北外购 | 一旦一议 | 河北光华荣昌购买
63 | SHT0010392 | H6左侧立板 | EA | TST0000029 | 板材SPFH590 | 2.0*1250*2500 |  | KG | 1.9776 | 110 |  | 河北外购 | 一旦一议 | 河北光华荣昌购买
64 | SHT0010393 | H6前下支撑板 | EA | TST0000033 | 板材SAPH440 | 2.5*1250*2500 |  | KG | 0.9079 | 110 |  | 河北外购 | 一旦一议 | 河北光华荣昌购买
65 | SHT0010394 | H6后下支撑板 | EA | TST0000033 | 板材SAPH440 | 2.5*1250*2500 |  | KG | 1.0095 | 110 |  | 河北外购 | 一旦一议 | 河北光华荣昌购买
66 | SHT0010395 | H6副驾安全带固定钣金 | EA | TST0000012 | 板材SAPH440 | 3.0*1250*2500 |  | KG | 0.774 | 110 |  | 河北外购 | 一旦一议 | 河北光华荣昌购买
67 | SHT0011031 | 副司机座椅底支架上板 | EA | TST0001797 | 板材QStE420TM | 2.5*1250*2500 |  | KG | 4.329 | 110 |  | 河北外购 | 一旦一议 | 河北光华荣昌购买
68 | SHT0011032 | 副司机座椅底支架左下板 | EA | TST0000061 | 板材QStE420TM | 2.0*1250*2500 |  | KG | 0.4145 | 110 |  | 河北外购 | 一旦一议 | 河北光华荣昌购买
69 | SHT0011033 | 副司机座椅底支架右下板 | EA | TST0000061 | 板材QStE420TM | 2.0*1250*2500 |  | KG | 0.4145 | 110 |  | 河北外购 | 一旦一议 | 河北光华荣昌购买
70 | SHT0014098 | 底座上连接方管2 | EA | TWT0000032 | 方管Q235 | 40*20*2.0*6000 |  | KG | 0.5668 | 60 |  | 河北外购 | 一旦一议 | 河北光华荣昌购买

## 修改记录2022.06.22 (hidden)
修改记录2022.06.22
序号 | 父零件 | 父零件描述 | 父零件单位 | 子零件 | 子零件描述 | 规格型号 | 设计图号 | 子零件单位 | 数量 | 工序 | 损耗率 | 自制/外购 | 供应商 | 备注
| 字符/24位 | 字符/2位 | 字符/24位 | 字符/24位 | 字符/24位 |  | 字符/18位 | 字符/2位 | 数字/9位
1 | SHT0011600 | 解锁机构内壳分总成 | EA | SHT0011392 | 导向销 | H6 | SHT0011392 | EA | 1 | 10 |  | 河北外购 |  | 删除
2 | SHT0010033 | 主驾底座模块化总成 | Ea | SHT0011399 | 润滑脂 |  | SHT0011399 | KG | 0.014 | 10 |  | 河北外购 |  | 用量改为0.015
3 | SHT0011517 | 绞架总成VDC | EA | SHT0010050 | 内绞架支撑钣金 | H6 | SHT0010050 | EA | 1 | 20 |  | 河北外购 |  | 用量改为2
4 | SHT0010817 | 减震前横梁焊接总成 | Ea | SHT0010211 | 减震前横梁 | H6 | SHT0010211 | EA | 2 | 20 |  | 河北外购 |  | 用量改为1
5 | SHT0010817 | 减震前横梁焊接总成 | Ea | SHT0010307 | 减震前横梁支撑轴套 | H6 | SHT0010307 | EA | 4 | 20 |  | 河北外购 |  | 用量改为2
6 | SHT0010033 | 主驾底座模块化总成 | Ea | SHT0014511 | H6阻尼器金属轴套 |  | SHT0014511 | EA | 2 | 10 |  | 河北外购 |  | 增加
7 | SHT0010033 | 主驾底座模块化总成 | Ea | BCL0010013 | 钣金扎带（背面扎带） |  | BCL0010013 | EA | 1 | 10 |  | 河北外购 |  | 增加
8 | SHT0010033 | 主驾底座模块化总成 | EA | SHT0013705 | 仰角凸轮钣金 |  | SHT0013705 | EA | 1 | 10 |  | 河北外购 |  | 删除
9 | SHT0010033 | 主驾底座模块化总成 | EA | SHT0002775 | 仰角凸轮钣金电泳 |  |  | EA | 1 | 10 |  | 河北自制 | 电泳车间 | 增加
10 | SHT0002775 | 仰角凸轮钣金电泳 | EA | SHT0013705 | 仰角凸轮钣金 | H6 | SHT0013705 | EA | 1 | 70 |  | 河北外购 |  | 增加
11 | SHT0002775 | 仰角凸轮钣金电泳 | EA | TCT0000057 | 电泳表面积 |  |  | ㎡ | 0.004 | 70 |  | 河北自制 |  | 增加
12 | SHT0011407 | 副驾底座模块化总成 | EA | SHT0002475 | 上框后横梁焊接总成电泳 | H6 |  | EA | 1 | 10 |  | 河北自制 |  | 删除
13 | SHT0002475 | 上框后横梁焊接总成电泳 | EA | SHT0010214 | 上框后横梁焊接总成 | H6 | SHT0010214 | EA | 1 | 70 |  | 河北自制 |  | 删除
14 | SHT0002475 | 上框后横梁焊接总成电泳 | EA | TCT0000057 | 电泳表面积 |  |  | ㎡ | 0.072 | 70 |  | 河北自制 |  | 删除
15 | SHT0010214 | 上框后横梁焊接总成 | EA | SHT0010215 | 减震器上框后横梁 | H6 | SHT0010215 | EA | 1 | 20 |  | 河北外购 |  | 删除
16 | SHT0010214 | 上框后横梁焊接总成 | EA | BFA0010062 | 焊接方螺母 | M8 |  | EA | 3 | 20 |  | 河北外购 |  | 删除
17 | SHT0011407 | 副驾底座模块化总成 | EA | SHT0002774 | 副驾上框后横梁电泳总成 | H6 |  | EA | 1 | 10 |  | 河北自制 | 电泳车间 | 增加
18 | SHT0002774 | 副驾上框后横梁电泳总成 | EA | SHT0011415 | 副驾上框后横梁焊接总成 | H6 | SHT0011415 | EA | 1 | 70 | X | 河北自制 | 焊接车间 | 增加
19 | SHT0002774 | 副驾上框后横梁电泳总成 | EA | TCT0000057 | 电泳表面积 |  |  | ㎡ | 0.072 | 70 |  | 河北自制 |  | 增加
20 | SHT0011415 | 副驾上框后横梁焊接总成 | EA | SHT0010215 | 减震器上框后横梁 | H6 | SHT0010215 | EA | 1 | 20 |  | 河北自制 | 冲压车间 | 增加
21 | SHT0011415 | 副驾上框后横梁焊接总成 | EA | BFA0010062 | 焊接方螺母 | M8 |  | EA | 3 | 20 |  | 河北外购 |  | 增加
22 | SHT0011407 | 副驾底座模块化总成 | Ea | SHT0014511 | H6阻尼器金属轴套 |  | SHT0014511 | EA | 2 | 10 |  | 河北外购 |  | 增加
23 | SHT0011407 | 副驾底座模块化总成 | Ea | BCL0010013 | 钣金扎带（背面扎带） |  | BCL0010013 | EA | 1 | 10 |  | 河北外购 |  | 增加
24 | SHT0011407 | 副驾底座模块化总成 | EA | SHT0013705 | 仰角凸轮钣金 |  | SHT0013705 | EA | 1 | 10 |  | 河北外购 |  | 删除
25 | SHT0011407 | 副驾底座模块化总成 | EA | SHT0002775 | 仰角凸轮钣金电泳 |  |  | EA | 1 | 10 |  | 河北自制 | 电泳车间 | 增加
26 | SHT0011407 | 副驾底座模块化总成 | EA | SHT0011399 | 润滑脂 |  | SHT0011399 | KG | 0.015 | 10 |  | 河北外购 |  | 增加
27 | SHT0010752 | 主驾高配靠背骨架焊接总成 | EA | SCS0005511 | 副驾塑料耦合器自然色 |  | 6904556X0001A | EA | 1 | 20 |  | 河北外购 |  | 删除
28 | SHT0010752 | 主驾高配靠背骨架焊接总成 | EA | SHT0002055 | 副驾塑料耦合器自然色 |  | 6904556X0001A | EA | 1 | 20 |  | 河北外购 |  | 增加
29 | SHT0011333 | 扶手支架总成 | EA | SHT0011362 | 扶手支架 | H6 | SHT0011362 | EA | 2 | 20 |  | 河北自制 | 冲压车间 | 数量改为1
30 | SHT0011333 | 扶手支架总成 | EA | SHT0011363 | 焊接轴套 | H6 | SHT0011363 | EA | 4 | 20 |  | 河北外购 |  | 数量改为2
31 | SHT0011333 | 扶手支架总成 | EA | SHT0011364 | 扶手转轴 | H6 | SHT0011364 | EA | 2 | 20 |  | 河北外购 |  | 数量改为1
32 | SHT0010754 | 主驾低配靠背骨架焊接总成 | EA | SCS0005511 | 副驾塑料耦合器自然色 |  | 6904556X0001A | EA | 1 | 20 |  | 河北外购 |  | 删除
33 | SHT0010754 | 主驾低配靠背骨架焊接总成 | EA | SHT0002055 | 副驾塑料耦合器自然色 |  | 6904556X0001A | EA | 1 | 20 |  | 河北外购 |  | 增加
34 | SHT0010754 | 主驾低配靠背骨架焊接总成 | EA | SHT0014446 | 星盘密封胶 |  |  | EA | 0.16 | 20 |  | 河北外购 |  | 增加
35 | SHT0011400 | 副驾高配靠背骨架焊接总成 | EA | SCS0005505 | 主驾塑料耦合器黑色 |  | 6804556X0001A | EA | 1 | 20 |  | 河北外购 |  | 删除
36 | SHT0011400 | 副驾高配靠背骨架焊接总成 | EA | SHT0002054 | 主驾塑料耦合器黑色 |  | 6804556X0001A | EA | 1 | 20 |  | 河北外购 |  | 增加
37 | SHT0011400 | 副驾高配靠背骨架焊接总成 | EA | SHT0014446 | 星盘密封胶 |  |  | EA | 0.16 | 20 |  | 河北外购 |  | 增加
38 | SHT0010399 | 副驾低配靠背骨架总成 | EA | SHT0010372 | 坐垫翻折限位钣金 |  | SHT0010372 | EA | 1 | 10 |  | 河北外购 |  | 删除
39 | SHT0010399 | 副驾低配靠背骨架总成 | EA | SHT0002773 | 坐垫翻折限位钣金电泳 |  |  | EA | 1 | 10 |  | 河北自制 | 电泳车间 | 增加
40 | SHT0002773 | 坐垫翻折限位钣金电泳 | EA | SHT0010372 | 坐垫翻折限位钣金 | H6 | SHT0010372 | EA | 1 | 70 |  | 河北外购 |  | 增加
41 | SHT0002773 | 坐垫翻折限位钣金电泳 | EA | TCT0000057 | 电泳表面积 |  |  | ㎡ | 0.002 | 70 |  | 河北自制 |  | 增加
42 | SHT0010400 | 副司机靠背骨架焊接总成 | EA | SCS0005505 | 主驾塑料耦合器黑色 |  | 6804556X0001A | EA | 1 | 20 |  | 河北外购 |  | 删除
43 | SHT0010400 | 副司机靠背骨架焊接总成 | EA | SHT0002054 | 主驾塑料耦合器黑色 |  | 6804556X0001A | EA | 1 | 20 |  | 河北外购 |  | 增加
44 | SHT0010400 | 副司机靠背骨架焊接总成 | EA | SHT0014446 | 星盘密封胶 |  |  | EA | 0.16 | 20 |  | 河北外购 |  | 增加
45 | SHT0011517 | 绞架总成VDC | EA | BFA0000518 | 焊接方螺母 | M8 | Q37108 | EA | 1 | 20 |  | 河北外购 |  | 删除
46 | SHT0010033 | 主驾底座模块化总成 | EA | BFA0000010 | 非金属嵌件六角锁紧螺母 | M8镀白锌 | Q32608 | EA | 1 | 10 |  | 河北外购 |  | 删除
47 | SHT0011407 | 副驾底座模块化总成 | EA | BFA0000010 | 非金属嵌件六角锁紧螺母 | M8镀白锌 | Q32608 | EA | 1 | 10 |  | 河北外购

## 修改记录2022.07.11
修改记录2022.07.11
序号 | 父零件 | 父零件描述 | 父零件单位 | 子零件 | 子零件描述 | 规格型号 | 设计图号 | 子零件单位 | 数量 | 工序 | 损耗率 | 自制/外购 | 供应商 | 备注
| 字符/24位 | 字符/2位 | 字符/24位 | 字符/24位 | 字符/24位 |  | 字符/18位 | 字符/2位 | 数字/9位
1 | SHT0010036 | 坐盆骨架总成 | EA | SHT0010036 | 坐盆骨架总成 | H6 | SHT0010036 | EA | 1 |  |  | 河北自制 | 骨架组装车间 | 删除
2 | SHT0010036 | 坐盆骨架总成 | EA | SHT0010039 | 延伸锁止钣金 |  | SHT0010039 | EA | 1 | 10 |  | 河北外购 |  | 删除
3 | SHT0010036 | 坐盆骨架总成 | EA | SHT0010802 | 延伸锁止钣金固定螺栓 |  | SHT0010802 | EA | 1 | 10 |  | 河北外购 |  | 删除
4 | SHT0010036 | 坐盆骨架总成 | EA | BFA0000020 | 大垫圈 | φ8*24镀黑锌 |  | EA | 1 | 10 |  | 河北外购 |  | 删除
5 | SHT0010036 | 坐盆骨架总成 | EA | BFA0010020 | 全金属六角法兰面锁紧螺母 | M5镀黑锌 | Q33005 | EA | 1 | 10 |  | 河北外购 |  | 删除
6 | SHT0010033 | 主驾底座模块化总成 | EA | BFA0010022 | 开口挡圈 | φ5镀黑锌 | BFA0010022 | EA | 2 | 10 |  | 河北外购 |  | 数量改为3
7 | SHT0011407 | 副驾底座模块化总成 | EA | BFA0010022 | 开口挡圈 | φ5镀黑锌 | Q43650 | EA | 1 | 10 |  | 河北外购 |  | 数量改为3
8 | SHT0011333 | 扶手支架总成 | EA | TWT0000064 | φ1.2焊丝 |  |  | KG | 0.0075343 | 20 |  | 河北外购 |  | 增加
9 | SHT0010427 | 副司机底座焊接总成 | EA | SHT0014098 | 底座上连接方管2 | H6副驾 |  | Ea | 1 | 20 |  | 河北自制 | 弯管车间 | 增加
10 | SHT0010427 | 副司机底座焊接总成 | EA | SHT0014256 | 线束护套固定钣金 | H6副驾 |  | Ea | 1 | 20 |  | 河北外购 |  | 增加
11 | SHT0010229 | 仰角连接杆 | EA | TWT0000132 | 无缝管20# | Φ18*2.5*6000 |  | KG | 0.3266 | 60 |  | 河北外购 |  | 删除
12 | SHT0010229 | 仰角连接杆 | EA | TWT0000078 | 无缝管20# | Φ18*2.5*6000 |  | KG | 0.3266 | 60 |  | 河北外购 |  | 增加
13 | SHT0010928 | H6底座上连接方管 | EA | TWT0000129 | 方管Q235 | 40*20*2.0*6000 |  | KG | 0.61378 | 60 |  | 河北外购 |  | 删除
14 | SHT0010928 | H6底座上连接方管 | EA | TWT0000032 | 方管Q235 | 40*20*2.0*6000 |  | KG | 0.61378 | 60 |  | 河北外购 |  | 增加
15 | SHT0014098 | 底座上连接方管2 | EA | TWT0000032 | 方管Q235 | 40*20*2.0*6000 |  | KG | 0.5668 | 60 |  | 河北外购 |  | 增加
16 | SHT0010385 | 坐垫翻折连接钣金左 | EA | TST0000035 | 板材SAPH440 | 5.0*1250*2500 |  | KG | 0.283 | 110 |  | 河北外购 |  | 删除
17 | SHT0010386 | 坐垫翻折连接钣金右 | EA | TST0000035 | 板材SAPH440 | 5.0*1250*2500 |  | KG | 0.5046 | 110 |  | 河北外购 |  | 删除
18 | SHT0010385 | 坐垫翻折连接钣金左 | EA | TST0000036 | 板材SAPH440 | 5.0*1080*2500 |  | KG | 0.283 | 110 |  | 河北外购 |  | 增加
19 | SHT0010386 | 坐垫翻折连接钣金右 | EA | TST0000036 | 板材SAPH440 | 5.0*1080*2500 |  | KG | 0.5046 | 110 |  | 河北外购 |  | 增加
20 | SHT0010033 | 主驾底座模块化总成 | Ea | BPC0000019 | 黑色防护胶管φ12mm | 150米/卷 |  | M | 0.55 | 10 |  | 河北外购
21 | SHT0011407 | 副驾底座模块化总成 | Ea | BPC0000019 | 黑色防护胶管φ12mm | 150米/卷 |  | M | 0.55 | 10 |  | 河北外购
22 | SHT0011620 | 左侧支撑板焊接总成 | EA | TWT0000064 | φ1.2焊丝 |  |  | KG | 0.0075343 | 50 |  | 河北外购 |  | 删除
23 | SHT0011620 | 左侧支撑板焊接总成 | EA | TWT0000063 | φ0.8焊丝 |  |  | KG | 0.0075343 | 50 |  | 河北外购 |  | 增加
24 | SHT0011621 | 右侧支撑板焊接总成 | EA | TWT0000064 | φ1.2焊丝 |  |  | KG | 0.0075343 | 50 |  | 河北外购 |  | 删除
25 | SHT0011621 | 右侧支撑板焊接总成 | EA | TWT0000063 | φ0.8焊丝 |  |  | KG | 0.0075343 | 50 |  | 河北外购 |  | 增加
26 | SHT0010817 | 减震前横梁焊接总成 | Ea | TWT0000064 | φ1.2焊丝 |  |  | KG | 0.0075343 | 50 |  | 河北外购 |  | 删除
27 | SHT0010817 | 减震前横梁焊接总成 | Ea | TWT0000063 | φ0.8焊丝 |  |  | KG | 0.0075343 | 50 |  | 河北外购 |  | 增加
28 | SHT0010826 | 气囊下支撑钣金焊接总成 | Ea | TWT0000064 | φ1.2焊丝 |  |  | KG | 0.0075343 | 50 |  | 河北外购 |  | 删除
29 | SHT0010826 | 气囊下支撑钣金焊接总成 | Ea | TWT0000063 | φ0.8焊丝 |  |  | KG | 0.0075343 | 50 |  | 河北外购 |  | 增加
30 | SHT0011517 | 绞架总成VDC | EA | TWT0000064 | φ1.2焊丝 |  |  | KG | 0.0075343 | 20 |  | 河北外购 |  | 删除
31 | SHT0011517 | 绞架总成VDC | EA | TWT0000001 | φ1.0焊丝 |  |  | KG | 0.0075343 | 20 |  | 河北外购 |  | 增加
32 | SHT0010033 | 主驾底座模块化总成 | Ea | BFA0000003 | F扣 |  | SQDZ 6800004-8 | EA | 15 | 10 |  | 河北外购 |  | 数量改为28
33 | SHT0011407 | 副驾底座模块化总成 | EA | BFA0000003 | F扣 |  | SQDZ 6800004-8 | EA | 15 | 10 |  | 河北外购 |  | 数量改为28