## 主驾驶首页
版本：0/A 识别号：GR/ZY/BOM-2020-11-001
编号：GR-21-01-23
车型 |  | T5 |  | T5驾驶员座椅总成（1.0气囊减震平台）EBOM清单 | [9 empty] | 编制 | 审核 | 标准化 | 批准 | 页次 | 日 期
|  |  |  | (首页 ) | [9 empty] | 李世新 |  |  |  | 1/1 | 2021-07-17
图示 |  |  | NO. |  |  | 件名 |  |  | 产品描述 |  |  |  |  | 单台用量 | 车型配置 |  | 备注
|  |  | 1 | WG1662511030/2 |  | 驾驶员座椅总成 |  |  | 气囊减震、机械升降、右扶手，安全带报警（三点式安全带，座椅上两个固定点）、两气袋腰脱、靠背可放平、前后调节、靠背调节、可拆式头枕 |  |  |  |  | 1 |  |  | 主面料：T638 辅面料：03333
|  |  | 2 | WG1662511056/2 |  | 驾驶员座椅总成 |  |  | 在WG1662511030/2基础上更换面料 |  |  |  |  | 1 |  |  | 主面料：2084-950 辅面料1：2070-002 辅面料2：W625
|  |  | 3 | WG1662511064/2 |  | 驾驶员座椅总成 |  |  | 在WG1662511030/2基础上更换面料 |  |  |  |  | 1 |  |  | 主面料：W956 辅面料：W625
|  |  | 4 | WG1662511240/2 |  | 驾驶员座椅总成 |  |  | 在WG1662511030/2基础上更换面料 |  |  |  |  | 1 |  |  | 主 超纤 2084-999 江苏旷达 辅 PVC 2084-002 江苏旷达
|  |  | 5 | WG1662511188/2 |  | 驾驶员座椅总成 |  |  | 在WG1662511030/2基础上更换面料 |  |  |  |  | 1 |  |  | 主：织物 T872 江苏旷达 辅：PVC 2084-002江苏旷达
|  |  | 6 |  |  | 以下空白
变更履历
No | 日期 |  | 零件号 | 零件名称 | 变更内容 |  | 变更原因 | 变更来源 |  | No | 日期 | 零件号 | 零件名称 | 变更内容 |  | 变更原因 |  | 变更来源
1 | 20201207 |  | SHT0012454 | 驾驶员座椅总成 | 新增内部图号
2 | 20201208 |  | SHT0012455 | 驾驶员座椅总成 | 新增内部图号
3 | 20201209 |  | SHT0012456 | 驾驶员座椅总成 | 新增内部图号
4 | 20201210 |  | SHT0012448 | 靠背骨架内衬管 | 新增零部件
5 | 20201210 |  | 6804450X2001A | 腰托开关 | 新增
6 | 20201211 |  | SHT0011613 | 右侧扶手本体总成
7 | 20201212 |  | SHT0012463 | 扶手支架
8 | 20201213 |  | SHT0011330 | 扶手外盖
9 | 20201214 |  | BFA0010014 | 扶手锁止销
10 | 20201214 |  | SHT0012464 | 两气袋腰脱总成 | 更改图号 |  | 原图号为D03
11 | 20201215 |  | SHT0012474 | 减震扣 | 新增
12 | 20201216 |  | SHT0010726 | 6-6-4快插 | 新增
13 | 20201217 |  | BFA0010065 | 内六角花形盘头螺钉 | 新增 |  | 固定调角器
14 | 20201218 |  | SHT0012284 | 驾驶员主边调角器总成 | 增加M10焊接螺母 |  | 螺栓连接方向改变
15 | 20201219 |  | SHT0012475 | 防尘罩 | 设变 |  | 增加腰托安装孔
16 | 20201220 |  | RC03-6805433 | 外十字支撑架 | 设变 |  | 更改气阀安装位置，降低悬浮行程
17 | 20201215 |  | 增加坐垫面套、座盆、坐垫泡沫、坐垫总成固定螺钉
18 | 20201216 |  | 增加座椅总成、头枕总成、靠背总成、坐垫总成分级
19 | 20201217 |  | 增加下框焊接组件与连接梁焊接总成级别并列
20 | 20201217 |  | SHT0012359 | 靠背包装膜 | 新增 |  | 无法借用
21 | 20201217 |  | SQX3000-6801400 | 坐垫塑料包装套 | 借用X3000 |  | 取消
22 | 20201217 |  | SHT0000501 | 坐垫塑料包装套 | 改为H4
23 | 20201217 |  | SHT0012488 | 扶手包装膜 | 增加扶手包装膜
24 | 20201217 |  | SHT0012496 | 驾驶员滑轨总成 | 新增 |  | 补全bom
25 | 20201223 |  | —— | —— | 新增面套描述
26 | 20201226 |  | SHT0012533 | 驾驶员靠背面套总成 |  |  | 增加扶手后，主副面套不能通用
27 | 20201226 |  | SHT0012534 | 驾驶员靠背面套总成
28 | 20201226 |  | SHT0012535 | 驾驶员靠背面套总成
29 | 20201228 |  | SQXM3000-6806300 | 驾驶员前端升降调节把 | 新增
30 | 20201228 |  | SQXM3000-6806200 | 驾驶员后端升降调节把 | 新增
31 | 20210107 |  | —— | 更改总成图号 | 添加后缀“*RC515902” |  | 客户要求
32 | 20210107 |  | —— | 更改面料型号
33 | 20210221 |  | WG1662511030/2 | 驾驶员座椅总成 | 删除“*RC515902” |  | 客户要求
34 | 20210221 |  | WG1662511056/2 | 驾驶员座椅总成
35 | 20210221 |  | WG1662511064/2 | 驾驶员座椅总成
36 | 20210221 |  | SHT0012890 | 靠背纸板 | 新增 |  | 内部评审
37 | 20210222 |  | SHT0012921 | 腰脱进气管防护波纹管 | 新增 |  | 完善Ebom
38 | 20210222 |  | SHT0012922 | 气袋气管防护管
39 | 20210222 |  | PG 06-06 | 6-6快插接头
40 | 20210225 |  | SHT0012932 | 驾驶员座框焊接总成 | 新增 |  | 工艺分级
41 | 20210225 |  | SHT0012933 | 右副靠背板分总成
42 | 20210225 |  | SHT0012934 | 右副总座分总成
43 | 20210329 |  | SHT0012280 | 底座模块化总成 | 删除下级分级 |  | 模块BOM
44 | 20210427 |  | WG1662511046/2 | 坐垫总成 | SHT0012460 |  | 因坐垫总成与内部号不对等，更改为内部图号
45 | 20210427 |  | WG1662511058/2 | 坐垫总成 | SHT0012461
46 | 20210427 |  | WG1662511066/2 | 坐垫总成 | SHT0012462
47 | 20210427 |  | SHT0012533 | 驾驶员靠背面套总成 | SHT0012296
48 | 20210427 |  | SHT0012534 | 驾驶员靠背面套总成 | SHT0012354
49 | 20210427 |  | SHT0012535 | 驾驶员靠背面套总成 | SHT0012355
50 | 20210608 |  | SHT0013337 | 右侧扶手本体总成 | 替换SHT0011613 |  | 客户要求，更改扶手手轮颜色为橙色
51 | 20210629 |  | SQXM3000-6806300 | 驾驶员前端升降调节把 | SHT0000401 |  | 变更为黑色手柄
52 | 20210629 |  | SQXM3000-6806200 | 驾驶员后端升降调节把 | SHT0000402
53 | 20210718 |  | WG1662511240/2 | 驾驶员座椅总成 | 新增 |  | 客户要求 | ECR0006688
54 | 20210718 |  | WG1662511188/2 | 驾驶员座椅总成 | 新增 |  | 客户要求 | ECR0006688
55 | 20210718 |  | SHT0013638 | 头枕总成 | 新增 |  | 配置变更 | ECR0006688
56 | 20210718 |  | SHT0013639 | 头枕面套总成 | 新增 |  | 配置变更 | ECR0006688
57 | 20210718 |  | SHT0013646 | 靠背总成 | 新增 |  | 配置变更 | ECR0006688
58 | 20210718 |  | SHT0013647 | 靠背总成 | 新增 |  | 配置变更 | ECR0006688
59 | 20210718 |  | SHT0013627 | 驾驶员靠背面套总成 | 新增 |  | 配置变更 | ECR0006688
60 | 20210718 |  | SHT0013628 | 驾驶员靠背面套总成 | 新增 |  | 配置变更 | ECR0006688
61 | 20210718 |  | SHT0013649 | 坐垫总成 | 新增 |  | 配置变更 | ECR0006688
62 | 20210718 |  | SHT0013650 | 坐垫总成 | 新增 |  | 配置变更 | ECR0006688
63 | 20210718 |  | SHT0013636 | 坐垫面套总成 | 新增 |  | 配置变更 | ECR0006688
64 | 20210718 |  | SHT0013637 | 坐垫面套总成 | 新增 |  | 配置变更 | ECR0006688
65 | 20210718 |  | SHT0013374 | 滑轨气管卡扣 | 新增 |  | 完善BOM | ECR0006688
66 | 20210718 |  | BCL0010013 | 钣金扎带（背面） | 新增 |  | 完善BOM | ECR0006688
67 | 20210718 |  | BCL0010005 | 卡钣金扎带 | 新增 |  | 完善BOM | ECR0006688
68 | 20210718 |  | SHT0013644 | 1.0气囊驾驶员说明书 | 新增 |  | 完善BOM | ECR0006688

## 驾驶员座椅总成
设计: |  |  |  |  | 校核： | [5 empty] | 标准化： |  |  | T5驾驶员座椅总成（1.0气囊减震平台）设计BOM | [21 empty] | 零件号 | WG1662511030/2 | WG1662511056/2 | WG1662511064/2 | WG1662511240/2 | WG1662511188/2
[36 empty] | 内部图号 | SHT0012454 | SHT0012455 | SHT0012456 | SHT0013618 | SHT0013619
会签： | [35 empty] | 名称 | 驾驶员座椅总成 | 驾驶员座椅总成 | 驾驶员座椅总成 | 驾驶员座椅总成 | 驾驶员座椅总成
批准： | [11 empty] | 日期： | [23 empty] | 规格型号 | —— | —— | —— | —— | ——
版本：A | [35 empty] | 车型配置 | T5 | T5 | T5 | T5 | T5
说明： | [35 empty] | 种类 | 主面料：T638 辅面料：03333 | 主面料：2084-950 辅面料1：2070-002 辅面料2：W625 | 主面料：W956 辅面料：W625 | 主 超纤 2084-999 江苏旷达 辅 PVC 2084-002 江苏旷达 | 主：织物 T872 江苏旷达 辅：PVC 2084-002江苏旷达
序号 | 装配等级 | [9 empty] | 来源 | 零件号 | 名称 | 零件描述 | 重要度 | 单位 | 图示 | 数据版本 | 图纸号 | 图纸版本 | 是否申请新零件号 | 沿用件 Y/N | 零件类别 | 材料 | 材料标准 | 轮廓尺寸 (长*宽*高) | 重量 （Kg） | 表面处理 | 工艺规格 | 工艺用量 （Kg） | 焊接长度 （cm） | 涂装面积 （m2） | 外购/ 自制 | 供应商 | 价格 | 备注 | 用量 | 用量 | 用量 | 用量 | 用量
| 0 | 1 | 2 | 3 | 4 | 5 | 6 | 7 | 8 | 9
1 | 0 | [9 empty] | T5 | WG1662511030/2 | 驾驶员座椅总成 | 座椅总成 |  |  |  | A | WG1662511030/2 | A | Y | N | 总成件 | ASSY | —— | 1103*580*700 | 37 | —— | [8 empty] | 1 | 0 | 0 | 0 | 0
2 | 0 | [9 empty] | T5 | WG1662511056/2 | 驾驶员座椅总成 | 座椅总成 |  |  |  |  | WG1662511030/2 | A | Y | N | 总成件 | ASSY | —— | 1103*580*700 | 37 | —— | [8 empty] | 0 | 1 | 0 | 0 | 0
3 | 0 | [9 empty] | T5 | WG1662511064/2 | 驾驶员座椅总成 | 座椅总成 |  |  |  |  | WG1662511030/2 | A | Y | N | 总成件 | ASSY | —— | 1103*580*700 | 37 | —— | [8 empty] | 0 | 0 | 1 | 0 | 0
4 | 0 | [9 empty] | T5 | WG1662511240/2 | 驾驶员座椅总成 | 座椅总成 |  |  |  |  | WG1662511030/2 | A | Y | N | 总成件 | ASSY | —— | 1103*580*700 | 37 | —— | [8 empty] | 0 | 0 | 0 | 1 | 0
5 | 0 | [9 empty] | T5 | WG1662511188/2 | 驾驶员座椅总成 | 座椅总成 |  |  |  |  | WG1662511030/2 | A | Y | N | 总成件 | ASSY | —— | 1103*580*700 | 37 | —— | [8 empty] | 0 | 0 | 0 | 0 | 1
6 |  | 1 | [8 empty] | T5 | SHT0012291 | 头枕总成 | 装配总成 |  |  |  | A | —— | —— | Y | N | 总成件 | ASSY | —— | 116*265*385 | 1.077 | —— | [8 empty] | 1 | 0 | 0 | 0 | 0
7 |  | 1 | [8 empty] | T5 | SHT0012489 | 头枕总成 | 装配总成 |  |  |  | A | —— | —— | Y | N | 总成件 | ASSY | —— | 116*265*385 | 0.6144 | —— | [8 empty] | 0 | 1 | 0 | 0 | 0
8 |  | 1 | [8 empty] | T5 | SHT0012490 | 头枕总成 | 装配总成 |  |  |  | A | —— | —— | Y | N | 总成件 | ASSY | —— | 116*265*385 | 0.5526 | —— | [8 empty] | 0 | 0 | 1 | 0 | 0
9 |  | 1 | [8 empty] | T5 | SHT0013638 | 头枕总成 | 装配总成 |  |  |  | A | —— | —— | Y | N | 总成件 | ASSY | —— | 116*265*385 | 4.3022 | —— | [8 empty] | 0 | 0 | 0 | 1 | 1
11 |  |  | 2 | [7 empty] | T5 | SHT0012298 | 头枕面套总成 | 面料：03333旷达 |  |  |  | A | —— | —— | Y | N | 缝纫总成 | ASSY | —— | —— | 0.09 | —— | [8 empty] | 1 | 0 | 0 | 0 | 0
12 |  |  | 2 | [7 empty] | T5 | SHT0012352 | 头枕面套总成 | 面料：2070-002超纤+PVC |  |  |  | A | —— | —— | Y | N | 缝纫总成 | ASSY | —— | —— | 0.09 | —— | [8 empty] | 0 | 1 | 0 | 0 | 0
13 |  |  | 2 | [7 empty] | T5 | SHT0012353 | 头枕面套总成 | 面料：W625森织 |  |  |  | A | —— | —— | Y | N | 缝纫总成 | ASSY | —— | —— | 0.09 | —— | [8 empty] | 0 | 0 | 1 | 0 | 0
14 |  |  | 2 | [7 empty] | T5 | SHT0013639 | 头枕面套总成 | PVC 2084-002江苏旷达 |  |  |  | A | —— | —— | Y | N | 缝纫总成 | ASSY | —— | —— | 0.09 | —— | [8 empty] | 0 | 0 | 0 | 1 | 1
15 |  |  | 2 | [7 empty] | T5 | SHT0012292 | 头枕泡沫总成 | 注塑件 |  |  |  | A | SHT0012292 | A | Y | N | 注塑件 | ASSY | —— | 116*265*385 | 0.987 | —— | bar: 用量 to 用量
16 |  |  |  | 3 | [6 empty] | T5 | SHT0012293 | 头枕泡沫本体 | 发泡 |  |  |  | A | —— | —— | Y | N | 发泡 | PUR | —— | 116*265*210 | 0.5244 | —— | bar: 用量 to 用量
17 |  |  |  | 3 | [6 empty] | B40 | 6808111X2001A | 驾驶员头枕杆 | 管类 |  |  |  | A | 6808111X2001A | A | N | Y | 管类 | Q235 | GB/T700 | 45*140*314 | 0.4626 | 镀铬 | bar: 用量 to 用量
18 |  | 1 | [8 empty] | T5 | SHT0012287 | 靠背总成 | 过程虚拟件 |  |  |  | A | —— | —— | Y | N | 总成件 | ASSY | —— | 603*527*160 | 4.2122 | —— | [8 empty] | 1 | 0 | 0 | 0 | 0
19 |  | 1 | [8 empty] | T5 | SHT0012491 | 靠背总成 | 过程虚拟件 |  |  |  | A | —— | —— | Y | N | 总成件 | ASSY | —— | 603*527*160 | 2.3536 | —— | [8 empty] | 0 | 1 | 0 | 0 | 0
20 |  | 1 | [8 empty] | T5 | SHT0012492 | 靠背总成 | 过程虚拟件 |  |  |  | A | —— | —— | Y | N | 总成件 | ASSY | —— | 603*527*160 | 2.441 | —— | [8 empty] | 0 | 0 | 1 | 0 | 0
21 |  | 1 | [8 empty] | T5 | SHT0013646 | 靠背总成 | 过程虚拟件 |  |  |  | A | —— | —— | Y | N | 总成件 | ASSY | —— | 603*527*160 | 1.514 | —— | [8 empty] | 0 | 0 | 0 | 1 | 0
22 |  | 1 | [8 empty] | T5 | SHT0013647 | 靠背总成 | 过程虚拟件 |  |  |  | A | —— | —— | Y | N | 总成件 | ASSY | —— | 603*527*160 | 0.886 | —— | [8 empty] | 0 | 0 | 0 | 0 | 1
23 |  |  | 2 | [7 empty] | T5 | SHT0012296 | 驾驶员靠背面套总成 | 主面料：T638 辅面料：03333 |  |  |  | A | —— | —— | Y | N | 缝纫总成 | ASSY | —— | —— | 0.67 | —— | [8 empty] | 1 | 0 | 0 | 0 | 0
24 |  |  | 2 | [7 empty] | T5 | SHT0012354 | 驾驶员靠背面套总成 | 主面料：2084-950 辅面料1：2070-002 辅面料2：W625 |  |  |  | A | —— | —— | Y | N | 缝纫总成 | ASSY | —— | —— | 0.67 | —— | [8 empty] | 0 | 1 | 0 | 0 | 0
25 |  |  | 2 | [7 empty] | T5 | SHT0012355 | 驾驶员靠背面套总成 | 主面料：W956 辅面料：W625 |  |  |  | A | —— | —— | Y | N | 缝纫总成 | ASSY | —— | —— | 0.67 | —— | [8 empty] | 0 | 0 | 1 | 0 | 0
26 |  |  | 2 | [7 empty] | T5 | SHT0013627 | 驾驶员靠背面套总成 | 主 超纤 2084-999 江苏旷达 辅 PVC 2084-002 江苏旷达 |  |  |  | A | —— | —— | Y | N | 缝纫总成 | ASSY | —— | —— | 0.67 | —— | [8 empty] | 0 | 0 | 0 | 1 | 0
27 |  |  | 2 | [7 empty] | T5 | SHT0013628 | 驾驶员靠背面套总成 | 主：织物 T872 江苏旷达 辅：PVC 2084-002江苏旷达 |  |  |  | A | —— | —— | Y | N | 缝纫总成 | ASSY | —— | —— | 0.67 | —— | [8 empty] | 0 | 0 | 0 | 0 | 1
28 |  |  | 2 | [7 empty] | B40 | BQB40-6806117 | 主动头枕导套 | 注塑件 |  |  |  | A | BQB40-6806117 | A | N | Y | 注塑件 | PP8303 | —— | 32*34*87 | 0.0196 | —— | bar: 用量 to 用量
29 |  |  | 2 | [7 empty] | B40 | BQB40-6806118 | 自由头枕导套 | 注塑件 |  |  |  | A | BQB40-6806118 | A | N | Y | 注塑件 | PP8303 | —— | 32*33*87 | 0.0156 | —— | bar: 用量 to 用量
30 |  |  | 2 | [7 empty] | T5 | SHT0012295 | 驾驶员靠背泡沫总成 | 带扶手 |  |  |  | A | SHT0012295 | A | Y | N | 注塑件 | ASSY | —— | 228*521*586 | 0.65 | —— | bar: 用量 to 用量
31 |  |  |  | 3 | [6 empty] | T5 | SHT0012297 | 靠背泡沫本体 | 发泡 |  |  |  | A | —— | —— | Y | N | 发泡 | PUR | —— | 228*521*586 | 0.64 | —— | bar: 用量 to 用量
32 |  |  |  | 3 | [6 empty] | T5 | SHT0012326 | 靠背纵向预埋钢丝 | 线材 |  |  |  | A | SHT0012326 | A | Y | N | 线材 | 20# | GB/T699 |  | 0.004 | —— | [8 empty] | 2 | 2 | 2 | 2 | 2
33 |  |  |  | 3 | [6 empty] | T5 | SHT0012273 | 坐垫横向预埋钢丝 | 线材 |  |  |  | A | SHT0012273 | A | Y | N | 线材 | 20# | GB/T699 | 44*404*40 | 0.012 | —— | bar: 用量 to 用量
34 |  |  | 2 | [7 empty] | T5 | SHT0012294 | 靠背骨架焊接总成 | 焊接总成 |  |  |  | A | SHT0012294 | A | Y | N | 分总成 | ASSY | —— | 562*462*41 | 3.507 | 电泳 | bar: 用量 to 用量
35 |  |  |  | 3 | [6 empty] | T5 | SHT0012299 | 靠背主体管 | 管类 |  |  |  | A | SHT0012299 | A | Y | N | 管类 | Q235 Ø25X2.0 | GB/T700 | 151*410*466 | 1.018 | —— | bar: 用量 to 用量
36 |  |  |  | 3 | [6 empty] | T5 | SHT0012300 | 靠背横向支撑管 | 管类 |  |  |  | A | SHT0012300 | A | Y | N | 管类 | Q235 Ø25X2.0 | GB/T700 | 360*25*32 | 0.481 | —— | bar: 用量 to 用量
37 |  |  |  | 3 | [6 empty] | B40 | BQB40-6802131 | 主头枕管 | 管类 |  |  |  | A | BQB40-6802131 | A | N | Y | 管类 | Q195 Ø20X2.0 | GB/T700 | 20*20*60 | 0.2 | —— | bar: 用量 to 用量
38 |  |  |  | 3 | [6 empty] | B40 | BQB40-6802139 | 副头枕管 | 管类 |  |  |  | A | BQB40-6802139 | A | N | Y | 管类 | Q195 Ø20X2.0 | GB/T700 | 20*20*60 | 0.2 | —— | bar: 用量 to 用量
39 |  |  |  | 3 | [6 empty] | T5 | SHT0012301 | 靠背侧翼支撑钢丝 | 线材 |  |  |  | A | SHT0012301 | A | Y | N | 线材 | Q235 Φ8 | GB/T700 | 121*63*243 | 0.221 | —— | [8 empty] | 2 | 2 | 2 | 2 | 2
40 |  |  |  | 3 | [6 empty] | T5 | SHT0012302 | 靠背下支撑管 | 管类 |  |  |  | A | SHT0012302 | A | Y | N | 管类 | Q235 Ø25X2.0 | GB/T700 | 42*381*65 | 0.581 | —— | bar: 用量 to 用量
41 |  |  |  | 3 | [6 empty] | T5 | SHT0012303 | 靠背下支撑钢丝 | 线材 |  |  |  | A | SHT0012303 | A | Y | N | 线材 | Q235 Φ8 | GB/T700 | 45*347* | 0.221 | —— | bar: 用量 to 用量
42 |  |  |  | 3 | [6 empty] | D04 | D04-6802106 | 腰托固定横衬条1 | 钣金件 |  |  |  | A | D04-6802106 | A | N | Y | 钣金件 | Q235 t=2.0 | GB/T700 | 276*10*15 | 0.066 | —— | [8 empty] | 3 | 3 | 3 | 3 | 3
43 |  |  |  | 3 | [6 empty] | T5 | SHT0012356 | 腰托纵向支撑钢丝 | 线材 |  |  |  | A | SHT0012356 | A | Y | N | 线材 | Q235 Φ6 | GB/T 700 | 5*5*350 | 0.058 | —— | [8 empty] | 2 | 2 | 2 | 2 | 2
44 |  |  |  | 3 | [6 empty] | T5 | SHT0012448 | 靠背骨架内衬管 | 管类 |  |  |  | A | SHT0012302 | A | Y | N | 管类 | Q235 Ø20X1.5 | GB/T700 | 42*381*65 | 0.581 | —— | bar: 用量 to 用量
45 |  |  |  | 3 | [6 empty] | —— | Q370C10 | M10点焊螺母 | 标准件 |  |  |  | A | —— | —— | N | Y | 标准件 | M10 | —— | —— | 0.01 | —— | [8 empty] | 4 | 4 | 4 | 4 | 4
46 |  |  | 2 | [7 empty] | T5 | SHT0012464 | 两气袋腰托总成 | 分总成 | B | ea |  | A | SHT0012464 | A | Y | N | 分总成 | ASSY | —— | —— | 0.12 | —— | bar: 用量 to 用量
47 |  |  | 2 | [7 empty] | T5 | SHT0013337 | 右侧扶手本体总成 | 橙色手轮 |  |  |  | A | SHT0013337 | A | N | Y | 总成件 | ASSY | —— | 4378*63*100 | 0.8482 | —— | bar: 用量 to 用量
48 |  |  | 2 | [7 empty] | H6 | BFA0010014 | 扶手锁止销 | 冷墩 |  |  |  | A | BFA0010014 | A | N | Y | 冷镦件 | 65Mn | —— | 14*14*43（M14） | 0.051 | —— | bar: 用量 to 用量
49 |  |  | 2 | [7 empty] | H6 | SHT0011330 | 扶手外盖 | 注塑件 |  |  |  | A | SHT0011330 | A | N | Y | 塑料件 | PA6+GF30 | —— | 86*31*43 | 0.013 | —— | bar: 用量 to 用量
50 |  |  | 2 | [7 empty] | T5 | SHT0012463 | 扶手支架焊接总成 | 焊接总成 |  |  |  | A | SHT0012463 | A | Y | N | 焊接总成 | ASSY | —— | 103*105*92 | 0.322 | —— | bar: 用量 to 用量
51 |  |  |  | 3 | [6 empty] | T5 | SHT0012472 | 扶手旋转轴 | 机加件 |  |  |  | A | SHT0012472 | A | Y | N | 机加件 |  |  | 30*30*105 | 0.167 | —— | bar: 用量 to 用量
52 |  |  |  | 3 | [6 empty] | T5 | SHT0012471 | 扶手安装支架 | 冲压件 |  |  |  | A | SHT0012471 | A | Y | N | 冲压件 |  |  | 103*20*92 | 0.155 | —— | bar: 用量 to 用量
53 |  | 1 | [8 empty] | T5 | SHT0012284 | 驾驶员主边调角器总成 | 焊接总成 |  |  |  | A | SHT0012284 | A | Y | N | 分总成 | ASSY | —— | 230*60*150 | 1.196 | 电泳 | bar: 用量 to 用量
54 |  |  | 2 | [7 empty] | T5 | SHT0012361 | 驾驶员调角器左靠背板 | 钣金件 |  |  |  | A | SHT0012361 | A | Y | N | 钣金件 | t=3 SPFH590 | Q/BQB301 Q/BQB310 | 135*20*194 | 0.358 | —— | bar: 用量 to 用量
55 |  |  | 2 | [7 empty] | M3000 | SQDZ6802411 | 主总座 | 钣金件 |  |  |  | A | —— | —— | N | Y | 钣金件 | t=5 SPFH590 | Q/BQB301 Q/BQB310 | 99*27*190 | 0.548 | —— | bar: 用量 to 用量
56 |  |  | 2 | [7 empty] | M3000 | SQDZ6801001 | 副司机角度调节手柄板 | 钣金件 |  |  |  | A | —— | —— | N | Y | 钣金件 | t=2.5 SPFH590 | Q/BQB301 Q/BQB310 | 43*31*94 | 0.049 | —— | bar: 用量 to 用量
57 |  |  | 2 | [7 empty] | M3000 | SQDZ6802412 | 罩壳圆卡座 | 冷镦件 |  |  |  | A | —— | —— | N | Y | 冷镦件 | #20 |  | 19*20*19 | 0.025 | —— | bar: 用量 to 用量
58 |  |  | 2 | [7 empty] | M3000 | SQDZ6901300 | 右操作盘式调角器 | 总成件 |  |  |  | A | —— | —— | N | Y | 总成件 | —— | —— | 82*33*82 | 0.196 | —— | bar: 用量 to 用量
59 |  |  | 2 | [7 empty] | M3000 | GB/T13681-1992 | 焊接螺母 | M6 |  |  |  | A | —— | —— | N | Y | 标准件 | —— | —— | —— | 0.01 | —— | [8 empty] | 2 | 2 | 2 | 2 | 2
60 |  |  | 2 | [7 empty] | —— | Q370C10 | M10点焊螺母 | 标准件 |  |  |  | A | —— | —— | Y | N | 标准件 | M10 | —— | —— | 0.01 | —— | [8 empty] | 2 | 2 | 2 | 2 | 2
61 |  | 1 | [8 empty] | T5 | SHT0012285 | 驾驶员副边调角器总成 | 焊接总成 |  |  |  | A | SHT0012320 | A | Y | N | 焊接总成 | ASSY | —— | —— | 1.53 | 电泳 | bar: 用量 to 用量
62 |  |  | 2 | [7 empty] | T5 | SHT0012933 | 右副靠背板分总成 | 焊接分总成 |  |  |  | A | —— | A | Y | N | —— | ASSY | —— | —— | 0.369 | bar: 用量 to 用量
63 |  |  |  | 3 | [6 empty] | T5 | SHT0012362 | 驾驶员调角器右靠背板 | 钣金件 |  |  |  | A | SHT0012358 | A | Y | N | 钣金件 | t=3 SPFH590 | Q/BQB301 Q/BQB310 | 135*20*194 | 0.358 | —— | bar: 用量 to 用量
64 |  |  |  | 3 | [6 empty] | M3000 | SQDZ 6805 322 | 右靠背板衬套 | 冷镦件 |  |  |  | A | —— | —— | N | Y | 冷镦件 | #45 | —— | 24*7*24 | 0.011 | —— | bar: 用量 to 用量
65 |  |  | 2 | [7 empty] | T5 | SHT0012934 | 右副总座分总成 | 焊接分总成 |  |  |  | A | —— | A | Y | N | —— | ASSY | —— | —— | 0.603 | bar: 用量 to 用量
66 |  |  |  | 3 | [6 empty] | M3000 | SQDZ 6902 411 | 副总座 | 钣金件 |  |  |  | A | —— | —— | N | Y | 钣金件 | t=5 SPFH590 | Q/BQB301 Q/BQB310 | 99*27*190 | 0.548 | —— | bar: 用量 to 用量
67 |  |  |  | 3 | [6 empty] | M3000 | SQDZ 6802 443 | 盘簧钩销 | 冷镦件 |  |  |  | A | —— | —— | N | Y | 冷镦件 | #20 | —— | 8*15*8 | 0.006 | —— | bar: 用量 to 用量
68 |  |  |  | 3 | [6 empty] | M3000 | SQDZ 6803 101 | 罩壳卡片 | 钣金件 |  |  |  | A | —— | —— | N | Y | 钣金件 | Q235 t=1.5 | —— | 30*1.5*18 | 0.004 | —— | bar: 用量 to 用量
69 |  |  |  | 3 | [6 empty] | —— | Q370C10 | M10点焊螺母 | 标准件 |  |  |  | A | —— | —— | N | Y | 标准件 | M10 | —— | —— | 0.01 | —— | [8 empty] | 2 | 2 | 2 | 2 | 2
70 |  |  |  | 3 | [6 empty] | M3000 | SQDZ 6802 412 | 罩壳圆卡座 | 冷镦件 |  |  |  | A | —— | —— | N | Y | 冷镦件 | #20 | —— | 19*20*19 | 0.025 | —— | bar: 用量 to 用量
71 |  |  | 2 | [7 empty] | M3000 | SQDZ 6801 003 | 总座主轴 | 冷镦件 |  |  |  | A | —— | —— | N | Y | 冷镦件 | Q235 | —— | 26*33*26 | 0.062 | —— | bar: 用量 to 用量
72 |  |  | 2 | [7 empty] | M3000 | SQDZ 6801 004 | 盘簧 | 簧类 |  |  |  | A | —— | —— | N | Y | 簧类 | 65Mn | —— | 84*11*82 | 0.218 | —— | bar: 用量 to 用量
73 |  | 1 | [8 empty] | T5 | SHT0012460 | 坐垫总成 | 装配总成 |  |  |  | A | WG1662511046/2 | A | Y | N | 装配总成 | ASSY | —— | 508*500*100 | 3.01 | —— | [8 empty] | 1 | 0 | 0 | 0 | 0
74 |  | 1 | [8 empty] | T5 | SHT0012461 | 坐垫总成 | 装配总成 |  |  |  | A | WG1662511058/2 | A | Y | N | 装配总成 | ASSY | —— | 508*500*100 | 3.01 | —— | [8 empty] | 0 | 1 | 0 | 0 | 0
75 |  | 1 | [8 empty] | T5 | SHT0012462 | 坐垫总成 | 装配总成 |  |  |  | A | WG1662511066/2 | A | Y | N | 装配总成 | ASSY | —— | 508*500*100 | 3.01 | —— | [8 empty] | 0 | 0 | 1 | 0 | 0
76 |  | 1 | [8 empty] | T5 | SHT0013649 | 坐垫总成 | 装配总成 |  |  |  | A | WG1662511066/2 | A | Y | N | 装配总成 | ASSY | —— | 508*500*100 | 3.01 | [9 empty] | 0 | 0 | 0 | 1 | 0
77 |  | 1 | [8 empty] | T5 | SHT0013650 | 坐垫总成 | 装配总成 |  |  |  | A | WG1662511066/2 | A | Y | N | 装配总成 | ASSY | —— | 508*500*100 | 3.01 | [9 empty] | 0 | 0 | 0 | 0 | 1
78 |  |  | 2 | [7 empty] | T5 | SHT0012290 | 坐垫面套总成 | 主面料：T638 辅面料：03333 |  |  |  |  | —— | —— | Y | N | 缝纫总成 | ASSY | —— | —— | —— | —— | [8 empty] | 1 | 0 | 0 | 0 | 0
79 |  |  | 2 | [7 empty] | T5 | SHT0012350 | 坐垫面套总成 | 主面料：2084-950 辅面料1：2070-002 辅面料2：W625 |  |  |  |  | —— | —— | Y | N | 缝纫总成 | ASSY | —— | —— | —— | —— | [8 empty] | 0 | 1 | 0 | 0 | 0
80 |  |  | 2 | [7 empty] | T5 | SHT0012351 | 坐垫面套总成 | 主面料：W956 辅面料：W625 |  |  |  |  | —— | —— | Y | N | 缝纫总成 | ASSY | —— | —— | —— | —— | [8 empty] | 0 | 0 | 1 | 0 | 0
81 |  |  | 2 | [7 empty] | T5 | SHT0013636 | 坐垫面套总成 | 主 超纤 2084-999 江苏旷达 辅 PVC 2084-002 江苏旷达 |  |  |  |  | —— | —— | Y | N | 缝纫总成 | ASSY | —— | —— | —— | —— | [8 empty] | 0 | 0 | 0 | 1 | 0
82 |  |  | 2 | [7 empty] | T5 | SHT0013637 | 坐垫面套总成 | 主：织物 T872 江苏旷达 辅：PVC 2084-002江苏旷达 |  |  |  |  | —— | —— | Y | N | 缝纫总成 | ASSY | —— | —— | —— | —— | [8 empty] | 0 | 0 | 0 | 0 | 1
83 |  |  | 2 | [7 empty] | M4 | M4-6801100 | 座盆总成 | 借用M4 |  |  |  |  | M4-6801100 | A | N | Y | 焊接总成 | ASSY | —— | 470*368*23 | 1.887 | 电泳 | bar: 用量 to 用量
84 |  |  | 2 | [7 empty] | T5 | SHT0012288 | 坐垫泡沫总成 | 与重汽整体靠背通用 |  |  |  |  | SHT0012288 | A | Y | N | 泡沫总成 | ASSY | —— | 508*500*111 | 0.769 | —— | bar: 用量 to 用量
85 |  |  |  | 3 | [6 empty] | T5 | SHT0012289 | 坐垫泡沫本体 | —— |  |  |  |  | —— | —— | Y | N | —— | PUR | —— | 508*500*111 | 0.739 | —— | bar: 用量 to 用量
86 |  |  |  | 3 | [6 empty] | T5 | SHT0012273 | 坐垫横向预埋钢丝 | —— |  |  |  |  | SHT0012273 | A | Y | N | 线材 | 60# | GB/T699 | 8.7*220*2 | 0.006 | —— | bar: 用量 to 用量
87 |  |  |  | 3 | [6 empty] | T5 | SHT0012277 | 坐垫纵向预埋钢丝 | —— |  |  |  |  | SHT0012277 | A | Y | N | 线材 | 60# | GB/T699 | 44*404*40 | 0.012 | —— | [8 empty] | 2 | 2 | 2 | 2 | 2
88 |  | 1 | [8 empty] | H3 | Q2140612 | 座盆固定螺钉 | 标准件 | B | ea |  |  |  | A1 | N | Y | 标准件 | M6*12 |  |  |  | —— | [8 empty] | 2 | 2 | 2 | 2 | 2
89 |  | 1 | [8 empty] | T5 | SHT0012280 | 底座模块化总成 | 总成件 |  |  |  | A | SHT0012280 | A | Y | N | 总成件 | —— | —— | —— | 20.365 | —— | bar: 用量 to 用量
90 |  | 1 | [8 empty] | J6F | 6804450X2001A | 腰托开关 | 采购件 |  |  |  | A | —— | —— | N | Y | 总成件 | ASSY | —— | —— | 0.05 | —— | bar: 用量 to 用量
91 |  | 1 | [8 empty] | J6F | BPC0010125 | 塑料喉箍 | 外购 |  |  |  | A | —— | —— | N | Y | 分总成 | 尼龙 | —— | 4.9-5.4 | 0.0002 | —— | [8 empty] | 2 | 2 | 2 | 2 | 2
92 |  | 1 | [8 empty] | T5 | SHT0012428 | 驾驶员安全带总成 | 安全件 |  |  |  | A | SHT0012428 | A | Y | N | 安全件 | ASSY | —— | —— | 0.91 | —— | bar: 用量 to 用量
93 |  | 1 | [8 empty] | T5 | SHT0012429 | 驾驶员锁扣总成 | 安全件 |  |  |  | A | SHT0012429 | A | Y | N | 安全件 | ASSY | —— | —— | 0.23 | —— | bar: 用量 to 用量
94 |  | 1 | [8 empty] | T5 | SHT0012432 | 驾驶员调角器手柄 | 本体黑色、白色标识 |  |  |  | A | SHT0012432 | A | Y | N | 注塑件 | ABS | —— | 94*25*49 | 0.023 | —— | bar: 用量 to 用量
95 |  | 1 | [8 empty] | M3000 | SQDZ 6800 002 | 调角器主边罩壳 | 注塑件 |  |  |  | A | SQDZ 6800 002 | —— | N | Y | 注塑件 | PP | —— | 106*10*166 | 0.25 | —— | bar: 用量 to 用量
96 |  | 1 | [8 empty] | M3000 | SQDZ 6900 002 | 调角器副边罩壳 | 注塑件 |  |  |  | A | SQDZ 6900 002 | —— | N | Y | 注塑件 | PP | —— | 106*10*166 | 0.25 | —— | bar: 用量 to 用量
97 |  | 1 | [8 empty] | M3000 | GRC101-00.012 | 调角器罩壳固定扣 | 注塑件 |  |  |  | A | GRC101-00.012 | —— | N | Y | 注塑件 | PP | —— | 45*25*13 | 0.004 | —— | bar: 用量 to 用量
98 |  | 1 | [8 empty] | T5 | BFA0010065 | 内六角花形盘头螺钉 | M10×25 固定调角器 |  |  |  | A | BFA0010065 | —— | Y | N | 标准件 | —— | —— | —— | 0.1 | —— | [8 empty] | 8 | 8 | 8 | 8 | 8
99 |  | 1 | [8 empty] | M3000 | SHT0000401 | 驾驶员前端升降调节把 | 黑色 |  |  |  | A |  | —— | N | Y | 注塑件 | PP | —— | 45*25*13 | 0.004 | —— | bar: 用量 to 用量
100 |  | 1 | [8 empty] | M3000 | SHT0000402 | 驾驶员后端升降调节把 | 黑色 |  |  |  | A |  | —— | N | Y | 注塑件 | PP | —— | 45*25*13 | 0.004 | —— | bar: 用量 to 用量
101 |  | 1 | [8 empty] | H3 | BFA0000016 | 十字槽盘头螺钉 | M6×16 固定主边罩壳 |  |  |  | A | BFA0010065 | —— | N | Y | 标准件 | —— | —— | —— | 0.1 | —— | [8 empty] | 2 | 2 | 2 | 2 | 2
102 |  | 1 | [8 empty] | H4 | —— | C型钉 | 22个 |  |  |  | A | —— | —— | N | Y | 标准件 | —— | —— | —— | 0.01 | —— | [8 empty] | 6 | 6 | 6 | 6 | 6
103 |  | 1 | [8 empty] | T5 | SHT0012488 | 扶手包装膜 | 包装H6扶手 |  |  |  | A | —— | —— | Y | N | PE | PE | —— | —— | —— | —— | bar: 用量 to 用量
104 |  | 1 | [8 empty] | T5 | SHT0012359 | 靠背包装膜 | 扶手位置处开口暂时借用X3000分体验证 |  |  |  | A | —— |  | Y | N | PE | —— | —— | —— | 0.1 | —— | bar: 用量 to 用量
105 |  | 1 | [8 empty] | H4 | SHT0000501 | 坐垫塑料包装套 | 包装用 |  |  |  | A | —— |  | N | Y | PE | —— | —— | —— | 0.1 | —— | bar: 用量 to 用量
106 |  | 1 | [8 empty] | T5 | SHT0012890 | 靠背纸板 | 支撑靠背 |  |  |  | A | SHT0012890 |  | Y | N | 硬纸板 | —— | —— | 482*453*2 | 0.2543 | —— | bar: 用量 to 用量
107 |  | 1 | [8 empty] | T5 | SHT0013374 | 滑轨气管卡扣 | 标准件 |  |  |  | A |  | A | Y | N | 标准件 | —— | —— | —— | —— | —— | [8 empty] | 2 | 2 | 2 | 2 | 2
108 |  | 1 | [8 empty] | T5 | BCL0010013 | 钣金扎带（背面） | 标准件 |  |  |  | A |  | A | Y | N | 标准件 | —— | —— | —— | —— | —— | [8 empty] | 2 | 2 | 2 | 2 | 2
109 |  | 1 | [8 empty] | H3 | BCL0010005 | 卡钣金扎带 | 标准件 |  |  |  | A |  | A | N | Y | 标准件 | —— | —— | —— | —— | —— | [8 empty] | 2 | 2 | 2 | 2 | 2
110 |  | 1 | [8 empty] | T5 | SHT0013644 | 1.0气囊驾驶员说明书 | 印刷品 |  |  |  | A |  | A | Y | N | 印刷品 | —— | —— | —— | —— | —— | bar: 供应商 to 用量

## 副驾驶员首页
版本：0/A 识别号：GR/ZY/BOM-2020-11-001
编号：GR-21-01-23
车型 |  | T5 |  | T5副驾驶员座椅总成（1.0气囊减震平台）EBOM清单 | [10 empty] | 编制 | 审核 | 标准化 | 批准 | 页次 | 日 期
|  |  |  | (首页 ) | [10 empty] | 李世新 |  |  |  | 1/1 | 2021-07-18
图示 |  |  | NO. |  |  | 件名 |  |  | 产品描述 | [5 empty] | 单台用量 | 车型配置 |  | 备注
|  |  | 1 | WG1662511045/2 |  | 副驾驶员座椅总成 |  |  | 靠背调节、靠背可放平、可拆式头枕 | [5 empty] | 1 |  |  | 主面料：T638 辅面料：03333
|  |  | 2 | WG1662511057/2 |  | 副驾驶员座椅总成 |  |  | 在WG1662511045/2基础上更换面料 | [5 empty] | 1 |  |  | 主面料：2084-950 辅面料1：2070-002 辅面料2：W625
|  |  | 3 | WG1662511065/2 |  | 副驾驶员座椅总成 |  |  | 在WG1662511045/2基础上更换面料 | [5 empty] | 1 |  |  | 主面料：W956 辅面料：W625
|  |  | 4 | WG1662511233/2 |  | 副驾驶员座椅总成 |  |  | 在WG1662511045/2基础上更换面料 | [5 empty] | 1 |  |  | 主 超纤 2084-999 江苏旷达 辅 PVC 2084-002 江苏旷达
|  |  | 5 | WG1662511189/2 |  | 副驾驶员座椅总成 |  |  | 在WG1662511045/2基础上更换面料 | [5 empty] | 1 |  |  | 主：织物 T872 江苏旷达 辅：PVC 2084-002江苏旷达
|  |  | 6 |  |  | 以下空白
变更履历
No | 日期 |  | 零件号 | 零件名称 | 变更内容 |  | 变更原因 | 变更来源 |  | No | 日期 | 零件号 |  | 零件名称 | 变更内容 |  | 变更原因 |  | 变更来源
1 | 20201207 |  | SHT0012457 | 副驾驶员座椅总成 | 新增内部图号 | [5 empty] | 20220424 | SHT0011730 | 支架上钣金 | 支架上钣金 | 取消 |  | 降本 | ECR0007686 | ECR0007686
2 | 20201207 |  | SHT0012458 | 副驾驶员座椅总成 | 新增内部图号 | [5 empty] | 20220424 | SHT0011729 | 支架下钣金 | 支架下钣金 | 取消 |  | 降本 | ECR0007686 | ECR0007686
3 | 20201207 |  | SHT0012459 | 副驾驶员座椅总成 | 新增内部图号 | [5 empty] | 20220424 | BAS0010008 | 支撑衬套 | 支撑衬套 | 长度变短6.6mm |  | 降本 | ECR0007686 | ECR0007686
4 | 20201208 |  | SHT0012440 | 副驾驶员靠背泡沫总成 | 新增图号 |  | 主驾驶员增加扶手后不能通用
5 | 20201208 |  | SHT0012446 | 副驾驶员靠背泡沫本体
6 | 20201214 |  | SHT0012448 | 靠背骨架内衬管 | 增加靠背骨架内衬管 |  | 主驾驶增加
7 | 20201214 |  | BFA0010065 | 内六角花形盘头螺钉 | 调角器固定螺栓更改为圆头内六花 |  | 主驾驶更改
8 | 20201214 |  | BFA0000016 | 十字槽盘头螺钉 | 增加 |  | 补充BOM
9 | 20201214 |  | SQX3000-6801500 | 靠背塑料包装套 | 更改为X3000分体式包装膜
10 | 20201217 |  | SHT0000501 | 坐垫塑料包装套 | 更改为H4包装膜
11 | 20201223 |  | —— |  | 新增面套描述 |  | 完善EBOM
12 | 20210107 |  | —— | 更改总成图号 | 添加后缀“*RC515903” |  | 完善EBOM
13 | 20210107 |  | —— | 更改面料型号 | —— |  | 完善EBOM
14 | 20210221 |  | WG1662511045/2 | 副驾驶员座椅总成 | 删除“*RC515903” |  | 客户要求
15 | 20210221 |  | WG1662511057/2 | 副驾驶员座椅总成
16 | 20210221 |  | WG1662511065/2 | 副驾驶员座椅总成
17 | 20210221 |  | SHT0012890 | 靠背纸板 | 新增 |  | 内部评审
18 | 20210225 |  | SHT0012930 | 左副调角器上板总成 | 新增 |  | 工艺分级
19 | 20210225 |  | SHT0012931 | 左副总座分总成
20 | 20210427 |  | SHT0012822 | 靠背面套总成 | SHT0012823 |  | 互换
21 | 20210427 |  | SHT0012823 | 靠背面套总成 | SHT0012822
22 | 20210718 |  | WG1662511233/2 | 副驾驶员座椅总成 | 新增 |  | 客户要求 | ECR0006688
23 | 20210718 |  | WG1662511189/2 | 副驾驶员座椅总成 | 新增 |  | 客户要求 | ECR0006688
24 | 20210718 |  | SHT0013638 | 头枕总成 | 新增 |  | 配置变更 | ECR0006688
25 | 20210718 |  | SHT0013639 | 头枕面套总成 | 新增 |  | 配置变更 | ECR0006688
26 | 20210718 |  | SHT0013651 | 副驾驶员靠背总成 | 新增 |  | 配置变更 | ECR0006688
27 | 20210718 |  | SHT0013652 | 副驾驶员靠背总成 | 新增 |  | 配置变更 | ECR0006688
28 | 20210718 |  | SHT0013630 | 靠背面套总成 | 新增 |  | 配置变更 | ECR0006688
29 | 20210718 |  | SHT0013631 | 靠背面套总成 | 新增 |  | 配置变更 | ECR0006688
30 | 20210718 |  | SHT0013645 | 1.0气囊副驾驶员说明书 | 新增 |  | 完善BOM | ECR0006688
| 20220424 |  | SHT0014474 | 支架方管 | 新增 |  | 降本 | ECR0007686

## 副驾驶员座椅总成
设计: |  |  |  |  | 校核： | [5 empty] | 标准化： |  |  | T5副驾驶员座椅总成（1.0气囊减震平台）设计BOM | [21 empty] | 零件号 | WG1662511045/2 | WG1662511057/2 | WG1662511065/2 | WG1662511233/2 | WG1662511189/2
[36 empty] | 内部图号 | SHT0012457 | SHT0012458 | SHT0012459 | SHT0013621 | SHT0013622
会签： | [35 empty] | 名称 | 副驾驶员座椅总成 | 副驾驶员座椅总成 | 副驾驶员座椅总成 | 副驾驶员座椅总成 | 副驾驶员座椅总成
批准： | [11 empty] | 日期： | [23 empty] | 规格型号 | —— | —— | —— | —— | ——
版本：A | [35 empty] | 车型配置 | T5 | T5 | T5 | T5 | T5
说明： | [35 empty] | 种类 | —— | —— | —— | —— | ——
序号 | 装配等级 | [9 empty] | 来源 | 零件号 | 名称 | 零件描述 | 重要度 | 单位 | 图示 | 数据版本 | 图纸号 | 图纸版本 | 是否申请新零件号 | 沿用件 Y/N | 零件类别 | 材料 | 材料标准 | 轮廓尺寸 (长*宽*高) | 重量 （Kg） | 表面处理 | 工艺规格 | 工艺用量 （Kg） | 焊接长度 （cm） | 涂装面积 （m2） | 外购/ 自制 | 供应商 | 价格 | 备注 | 用量 | 用量 | 用量 | 用量 | 用量
| 0 | 1 | 2 | 3 | 4 | 5 | 6 | 7 | 8 | 9
1 | 0 | [9 empty] | T5 | WG1662511045/2 | 副驾驶员座椅总成 | 总成件 |  |  |  | A | WG1662511045/2 | A | Y | N | 总成件 | ASSY | —— | 1103*580*700 | 26 | —— | [8 empty] | 1 | 0 | 0 | 0 | 0
2 | 0 | [9 empty] | T5 | WG1662511057/2 | 副驾驶员座椅总成 | 总成件 |  |  |  | A | —— | A | Y | N | 总成件 | ASSY | —— | 1103*580*700 | 26 | —— | [8 empty] | 0 | 1 | 0 | 0 | 0
3 | 0 | [9 empty] | T5 | WG1662511065/2 | 副驾驶员座椅总成 | 总成件 |  |  |  | A | —— | A | Y | N | 总成件 | ASSY | —— | 1103*580*700 | 26 | —— | [8 empty] | 0 | 0 | 1 | 0 | 0
4 | 0 | [9 empty] | T5 | WG1662511233/2 | 副驾驶员座椅总成 | 总成件 |  |  |  | A | —— | A | Y | N | 总成件 | ASSY | —— | 1103*580*700 | 26 | —— | [8 empty] | 0 | 0 | 0 | 1 | 0
5 | 0 | [9 empty] | T5 | WG1662511189/2 | 副驾驶员座椅总成 | 总成件 |  |  |  | A | —— | A | Y | N | 总成件 | ASSY | —— | 1103*580*700 | 26 | —— | [8 empty] | 0 | 0 | 0 | 0 | 1
6 |  | 1 | [8 empty] | T5 | SHT0012291 | 头枕总成 | 装配总成 |  |  |  | A | —— | —— | Y | N | 总成件 | ASSY | —— | 116*265*385 | 1.077 | —— | [8 empty] | 1 | 0 | 0 | 0 | 0
7 |  | 1 | [8 empty] | T5 | SHT0012489 | 头枕总成 | 装配总成 |  |  |  | A | —— | —— | Y | N | 总成件 | ASSY | —— | 116*265*385 | 0.6144 | —— | [8 empty] | 0 | 1 | 0 | 0 | 0
8 |  | 1 | [8 empty] | T5 | SHT0012490 | 头枕总成 | 装配总成 |  |  |  | A | —— | —— | Y | N | 总成件 | ASSY | —— | 116*265*385 | 0.5526 | —— | [8 empty] | 0 | 0 | 1 | 0 | 0
9 |  | 1 | [8 empty] | T5 | SHT0013638 | 头枕总成 | 装配总成 |  |  |  | A | —— | —— | Y | N | 总成件 | ASSY | —— | 116*265*385 | 5.1992 | —— | [8 empty] | 0 | 0 | 0 | 1 | 1
11 |  |  | 2 | [7 empty] | T5 | SHT0012298 | 头枕面套总成 | 面料：03333 |  |  |  | A | —— | —— | Y | N | 缝纫总成 | ASSY | —— | —— | 0.09 | —— | [8 empty] | 1 | 0 | 0 | 0 | 0
12 |  |  | 2 | [7 empty] | T5 | SHT0012352 | 头枕面套总成 | 面料：2070-002 |  |  |  | A | —— | —— | Y | N | 缝纫总成 | ASSY | —— | —— | 0.09 | —— | [8 empty] | 0 | 1 | 0 | 0 | 0
13 |  |  | 2 | [7 empty] | T5 | SHT0012353 | 头枕面套总成 | 面料：W625 |  |  |  | A | —— | —— | Y | N | 缝纫总成 | ASSY | —— | —— | 0.09 | —— | [8 empty] | 0 | 0 | 1 | 0 | 0
14 |  |  | 2 | [7 empty] | T5 | SHT0013639 | 头枕面套总成 | PVC 2084-002江苏旷达 |  |  |  | A | —— | —— | Y | N | 缝纫总成 | ASSY | —— | —— | 0.09 | —— | [8 empty] | 0 | 0 | 0 | 1 | 1
15 |  |  | 2 | [7 empty] | T5 | SHT0012292 | 头枕泡沫总成 | 注塑件 |  |  |  | A | SHT0012292 | A | Y | N | 注塑件 | ASSY | —— | 116*265*385 | 0.987 | —— | bar: 用量 to 用量
16 |  |  |  | 3 | [6 empty] | T5 | SHT0012293 | 头枕泡沫本体 | 发泡 |  |  |  | A | —— | —— | Y | N | 发泡 | PUR | —— | 116*265*210 | 0.5244 | —— | bar: 用量 to 用量
17 |  |  |  | 3 | [6 empty] | B40 | 6808111X2001A | 驾驶员头枕杆 | 管类 |  |  |  | A | 6808111X2001A | A | N | Y | 管类 | Q235 | GB/T700 | 45*140*314 | 0.4626 | 镀铬 | bar: 用量 to 用量
18 |  | 1 | [8 empty] | T5 | SHT0012316 | 副驾驶员靠背总成 | 装配总成 |  |  |  | A | —— | —— | Y | N | 总成件 | ASSY | —— | 603*527*160 | 8.4952 | —— | [8 empty] | 1 | 0 | 0 | 0 | 0
19 |  | 1 | [8 empty] | T5 | SHT0012494 | 副驾驶员靠背总成 | 装配总成 |  |  |  | A | —— | —— | Y | N | 总成件 | ASSY | —— | 603*527*160 | 4.2594 | —— | [8 empty] | 0 | 1 | 0 | 0 | 0
20 |  | 1 | [8 empty] | T5 | SHT0012495 | 副驾驶员靠背总成 | 装配总成 |  |  |  | A | —— | —— | Y | N | 总成件 | ASSY | —— | 603*527*160 | 4.2122 | —— | [8 empty] | 0 | 0 | 1 | 0 | 0
21 |  | 1 | [8 empty] | T5 | SHT0013651 | 副驾驶员靠背总成 | 装配总成 |  |  |  | A | —— | —— | Y | N | 总成件 | ASSY | —— | 603*527*160 | 2.3536 | —— | [8 empty] | 0 | 0 | 0 | 1 | 0
22 |  | 1 | [8 empty] | T5 | SHT0013652 | 副驾驶员靠背总成 | 装配总成 |  |  |  | A | —— | —— | Y | N | 总成件 | ASSY | —— | 603*527*160 | 2.441 | —— | [8 empty] | 0 | 0 | 0 | 0 | 1
23 |  |  | 2 | [7 empty] | T5 | SHT0012823 | 靠背面套总成 | 主面料：T638 辅面料：03333 |  |  |  | A | —— | —— | Y | N | 缝纫总成 | ASSY | —— | —— | 0.67 | —— | [8 empty] | 1 | 0 | 0 | 0 | 0
24 |  |  | 2 | [7 empty] | T5 | SHT0012822 | 靠背面套总成 | 主面料：2084-950 辅面料1：2070-002 辅面料2：W625 |  |  |  | A | —— | —— | Y | N | 缝纫总成 | ASSY | —— | —— | 0.67 | —— | [8 empty] | 0 | 1 | 0 | 0 | 0
25 |  |  | 2 | [7 empty] | T5 | SHT0012824 | 靠背面套总成 | 主面料：W956 辅面料：W625 |  |  |  | A | —— | —— | Y | N | 缝纫总成 | ASSY | —— | —— | 0.67 | —— | [8 empty] | 0 | 0 | 1 | 0 | 0
26 |  |  | 2 | [7 empty] | T5 | SHT0013630 | 靠背面套总成 | 主 超纤 2084-999 江苏旷达 辅 PVC 2084-002 江苏旷达 |  |  |  | A | —— | —— | Y | N | 缝纫总成 | ASSY | —— | —— | 0.67 | —— | [8 empty] | 0 | 0 | 0 | 1 | 0
27 |  |  | 2 | [7 empty] | T5 | SHT0013631 | 靠背面套总成 | 主：织物 T872 江苏旷达 辅：PVC 2084-002江苏旷达 |  |  |  | A | —— | —— | Y | N | 缝纫总成 | ASSY | —— | —— | 0.67 | —— | [8 empty] | 0 | 0 | 0 | 0 | 1
28 |  |  | 2 | [7 empty] | B40 | BQB40-6806117 | 主动头枕导套 | 注塑件 |  |  |  | A | BQB40-6806117 | A | N | Y | 注塑件 | PP8303 | —— | 32*34*87 | 0.0196 | —— | bar: 用量 to 用量
29 |  |  | 2 | [7 empty] | B40 | BQB40-6806118 | 自由头枕导套 | 注塑件 |  |  |  | A | BQB40-6806118 | A | N | Y | 注塑件 | PP8303 | —— | 32*33*87 | 0.0156 | —— | bar: 用量 to 用量
30 |  |  | 2 | [7 empty] | T5 | SHT0012440 | 副驾驶员靠背泡沫总成 | 注塑件 |  |  |  | A | SHT0012440 | A | Y | N | 注塑件 | ASSY | —— | 228*521*586 | 0.65 | —— | bar: 用量 to 用量
31 |  |  |  | 3 | [6 empty] | T5 | SHT0012446 | 副驾驶员靠背泡沫本体 | 发泡 |  |  |  | A | —— | —— | Y | N | 发泡 | PUR | —— | 228*521*586 | 0.64 | —— | bar: 用量 to 用量
32 |  |  |  | 3 | [6 empty] | T5 | SHT0012326 | 靠背纵向预埋钢丝 | 线材 |  |  |  | A | SHT0012326 | A | Y | N | 线材 | 20# | GB/T699 |  | 0.004 | —— | [8 empty] | 2 | 2 | 2 | 2 | 2
33 |  |  |  | 3 | [6 empty] | T5 | SHT0012273 | 坐垫横向预埋钢丝 | 线材 |  |  |  | A | SHT0012273 | A | Y | N | 线材 | 20# | GB/T699 | 44*404*40 | 0.012 | —— | bar: 用量 to 用量
34 |  |  | 2 | [7 empty] | T5 | SHT0012294 | 靠背骨架焊接总成 | 焊接总成 |  |  |  | A | SHT0012294 | A | Y | N | 分总成 | ASSY | —— | 562*462*41 | 3.507 | 电泳 | bar: 用量 to 用量
35 |  |  |  | 3 | [6 empty] | T5 | SHT0012299 | 靠背主体管 | 管类 |  |  |  | A | SHT0012299 | A | Y | N | 管类 | Q235 Ø25X2.0 | GB/T700 | 151*410*466 | 1.018 | —— | bar: 用量 to 用量
36 |  |  |  | 3 | [6 empty] | T5 | SHT0012300 | 靠背横向支撑管 | 管类 |  |  |  | A | SHT0012300 | A | Y | N | 管类 | Q235 Ø25X2.0 | GB/T700 | 360*25*32 | 0.481 | —— | bar: 用量 to 用量
37 |  |  |  | 3 | [6 empty] | B40 | BQB40-6802131 | 主头枕管 | 管类 |  |  |  | A | BQB40-6802131 | A | N | Y | 管类 | Q195 Ø20X2.0 | GB/T700 | 20*20*60 | 0.2 | —— | bar: 用量 to 用量
38 |  |  |  | 3 | [6 empty] | B40 | BQB40-6802139 | 副头枕管 | 管类 |  |  |  | A | BQB40-6802139 | A | N | Y | 管类 | Q195 Ø20X2.0 | GB/T700 | 20*20*60 | 0.2 | —— | bar: 用量 to 用量
39 |  |  |  | 3 | [6 empty] | T5 | SHT0012301 | 靠背侧翼支撑钢丝 | 线材 |  |  |  | A | SHT0012301 | A | Y | N | 线材 | Q235 Φ8 | GB/T700 | 121*63*243 | 0.221 | —— | [8 empty] | 2 | 2 | 2 | 2 | 2
40 |  |  |  | 3 | [6 empty] | T5 | SHT0012302 | 靠背下支撑管 | 管类 |  |  |  | A | SHT0012302 | A | Y | N | 管类 | Q235 Ø25X2.0 | GB/T700 | 42*381*65 | 0.581 | —— | bar: 用量 to 用量
41 |  |  |  | 3 | [6 empty] | T5 | SHT0012303 | 靠背下支撑钢丝 | 线材 |  |  |  | A | SHT0012303 | A | Y | N | 线材 | Q235 Φ8 | GB/T700 | 45*347* | 0.221 | —— | bar: 用量 to 用量
42 |  |  |  | 3 | [6 empty] | D04 | D04-6802106 | 腰托固定横衬条1 | 钣金件 |  |  |  | A | D04-6802106 | A | N | Y | 钣金件 | Q235 t=2.0 | GB/T700 | 276*10*15 | 0.066 | —— | [8 empty] | 3 | 3 | 3 | 3 | 3
43 |  |  |  | 3 | [6 empty] | T5 | SHT0012356 | 腰托纵向支撑钢丝 | 线材 |  |  |  | A | SHT0012356 | A | Y | N | 线材 | Q235 Φ6 | GB/T 700 | 5*5*350 | 0.058 | —— | [8 empty] | 2 | 2 | 2 | 2 | 2
44 |  |  |  | 3 | [6 empty] | T5 | SHT0012448 | 靠背骨架内衬管 | 管类 |  |  |  | A | SHT0012448 | A | Y | N | 管类 | Q235 Ø20X1.5 | GB/T700 | 42*381*65 | 0.581 | —— | [8 empty] | 2 | 2 | 2 | 2 | 2
45 |  |  |  | 3 | [6 empty] | T5 | Q370C10 | M10点焊螺母 | 标准件 |  |  |  | A | —— | —— | N | Y | 标准件 | M10 | —— | —— | 0.01 | —— | [8 empty] | 4 | 4 | 4 | 4 | 4
46 |  | 1 | [8 empty] | T5 | SHT0012319 | 副驾驶员主边调角器 | 焊接总成 |  |  |  | A | SHT0012319 | A | Y | N | 分总成 | ASSY | —— | 230*60*150 | 1.216 | 电泳 | bar: 用量 to 用量
47 |  |  | 2 | [7 empty] | T5 | SHT0012357 | 副司机主边调角器上板 | 钣金件 |  |  |  | A | SHT0012357 | A | Y | N | 钣金件 | t=3 SPFH590 | Q/BQB301 Q/BQB310 | 135*20*194 | 0.358 | —— | bar: 用量 to 用量
48 |  |  | 2 | [7 empty] | M3000 | SQDZ6802411 | 主总座 | 钣金件 |  |  |  | A | —— | —— | N | Y | 钣金件 | t=5 SPFH590 | Q/BQB301 Q/BQB310 | 99*27*190 | 0.548 | —— | bar: 用量 to 用量
49 |  |  | 2 | [7 empty] | M3000 | SQDZ6901001 | 副司机角度调节手柄板 | 钣金件 |  |  |  | A | —— | —— | N | Y | 钣金件 | t=2.5 SPFH590 | Q/BQB301 Q/BQB310 | 43*31*94 | 0.049 | —— | bar: 用量 to 用量
50 |  |  | 2 | [7 empty] | M3000 | H3-6805103 | 上顶点 | 冷镦件 |  |  |  | A | —— | —— | N | Y | 冷镦件 | #20 |  | 19*20*19 | 0.025 | —— | bar: 用量 to 用量
51 |  |  | 2 | [7 empty] | M3000 | SQDZ6901300 | 右操作盘式调角器 | 总成件 |  |  |  | A | —— | —— | N | Y | 总成件 | —— | —— | 82*33*82 | 0.196 | —— | bar: 用量 to 用量
52 |  |  | 2 | [7 empty] | M3000 | Q370C6 | 焊接六角螺母 | M6 |  |  |  | A | —— | —— | N | Y | 标准件 | —— | —— | —— | 0.01 | —— | [8 empty] | 2 | 2 | 2 | 2 | 2
53 |  |  | 2 | [7 empty] | T5 | Q370C10 | 焊接六角螺母 | 标准件 |  |  |  | A | —— | —— | N | Y | 标准件 | —— | —— | —— | 0.01 | —— | [8 empty] | 2 | 2 | 2 | 2 | 2
54 |  | 1 | [8 empty] | T5 | SHT0012320 | 副驾驶员副边调角器 | 焊接总成 |  |  |  | A | SHT0012320 | A | Y | N | 焊接总成 | ASSY |  |  | 1.53 | 电泳 | bar: 用量 to 用量
55 |  |  | 2 | [7 empty] | T5 | SHT0012930 | 左副调角器上板总成 | 焊接分总成 |  |  |  | A | —— | A | Y | N | 焊接分总成 | ASSY | —— | —— | 0.369 | bar: 用量 to 用量
56 |  |  |  | 3 | [6 empty] | T5 | SHT0012358 | 副司机副边调角器上板 | 钣金件 |  |  |  | A | SHT0012358 | A | Y | N | 钣金件 | t=3 SPFH590 | Q/BQB301 Q/BQB310 | 135*20*194 | 0.358 | —— | bar: 用量 to 用量
57 |  |  |  | 3 | [6 empty] | M3000 | SQDZ 6805 322 | 右靠背板衬套 | 冷镦件 |  |  |  | A | —— | —— | N | Y | 冷镦件 | #45 | —— | 24*7*24 | 0.011 | —— | bar: 用量 to 用量
58 |  |  | 2 | [7 empty] | T5 | SHT0012931 | 左副总座分总成 | 焊接分总成 |  |  |  | A | —— | A | Y | N | 焊接总成 | ASSY | —— | —— | 0.593 | —— | bar: 用量 to 用量
59 |  |  |  | 3 | [6 empty] | M3000 | SQDZ6902411 | 副总座 | 钣金件 |  |  |  | A | —— | —— | N | Y | 钣金件 | t=5 SPFH590 | Q/BQB301 Q/BQB310 | 99*27*190 | 0.548 | —— | bar: 用量 to 用量
60 |  |  |  | 3 | [6 empty] | M3000 | SQDZ 6802 443 | 蜗簧定位销 | 冷镦件 |  |  |  | A | —— | —— | N | Y | 冷镦件 | #20 | —— | 8*15*8 | 0.006 | —— | bar: 用量 to 用量
61 |  |  |  | 3 | [6 empty] | M3000 | SQDZ 6803 101 | 罩壳卡片 | 钣金件 |  |  |  | A | —— | —— | N | Y | 钣金件 | Q235 t=1.5 | —— | 30*1.5*18 | 0.004 | —— | bar: 用量 to 用量
62 |  |  |  | 3 | [6 empty] | T5 | Q370C10 | 焊接六角螺母 | 标准件 |  |  |  | A | —— | —— | N | Y | 标准件 | —— | —— | —— | 0.01 | —— | [8 empty] | 2 | 2 | 2 | 2 | 2
63 |  |  |  | 3 | [6 empty] | M3000 | H3-6805103 | 上顶点 | 冷镦件 |  |  |  | A | —— | —— | N | Y | 冷镦件 | #20 | —— | 19*20*19 | 0.025 | —— | bar: 用量 to 用量
64 |  |  | 2 | [7 empty] | M3000 | SQDZ 6801 003 | 旋转轴 | 冷镦件 |  |  |  | A | —— | —— | N | Y | 冷镦件 | Q235 | —— | 26*33*26 | 0.062 | —— | bar: 用量 to 用量
65 |  |  | 2 | [7 empty] | M3000 | SQDZ 6801 004 | 涡簧 | 簧类 |  |  |  | A | —— | —— | N | Y | 簧类 | 65Mn | —— | 84*11*82 | 0.218 | —— | bar: 用量 to 用量
66 |  | 1 | [8 empty] | T5 | SHT0012321 | 底座焊接总成 | 焊接总成 |  |  |  | A | SHT0012321 | A | Y | N | 分总成 | ASSY | —— | 485*406*313 | #REF! | 电泳 | bar: 用量 to 用量
67 |  |  | 2 | [7 empty] | T5-200 | SHT0011726 | 左边板 | 冲压件 |  |  |  | A | SHT0011726 | A | N | Y | 冲压件 | SAPH440 | Q/BQB301 Q/BQB310 | 207*85*185 | 1.081 | —— | bar: 用量 to 用量
68 |  |  | 2 | [7 empty] | T5-200 | SHT0011727 | 右边板 | 冲压件 |  |  |  | A | SHT0011727 | A | N | Y | 冲压件 | SAPH440 | Q/BQB301 Q/BQB310 | 207*85*185 | 1.081 | —— | bar: 用量 to 用量
69 |  |  | 2 | [7 empty] | T5-200 | SHT0011723 | 稳定钣金 | 冲压件 |  |  |  | A | SHT0011723 | A | N | Y | 冲压件 | SAPH440 | Q/BQB301 Q/BQB310 | 250*32*10.5 | 0.217 | —— | [8 empty] | 2 | 2 | 2 | 2 | 2
70 |  |  | 2 | [7 empty] | B27 | H4681010216A0-RC1 | 安全带扣螺母焊接组件 | 分总成 |  |  |  | A | —— | —— | N | Y | 分总成 | ASSY | —— |  |  | —— | [8 empty] | 2 | 2 | 2 | 2 | 2
71 |  |  |  | 3 | [6 empty] | B27 | YJ-6805311 | 安全带扣螺母 | 标准件 |  |  |  | A | —— | —— | N | Y | 标准件 | —— |  | Φ28 | 0.096624 | —— | [8 empty] | 2 | 2 | 2 | 2 | 2
72 |  |  |  | 3 | [6 empty] | B27 | H4681010216A0 | 定位片 | 金属件 |  |  |  | A | —— | —— | N | Y | 金属件 | SPCC440 |  | t=3.0 | 0.035231 | —— | [8 empty] | 2 | 2 | 2 | 2 | 2
73 |  |  | 2 | [7 empty] | B27 | YJ-6907007 | 后连接管 | 金属件 |  |  |  | A | YJ-6907007 | A | N | Y | 金属件 | Q235 |  | 369*φ25*2.5 | 0.56 | —— | bar: 用量 to 用量
74 |  |  | 2 | [7 empty] | T5 | SHT0011774 | 前支撑方管 | 冲压件 |  |  |  | A | SHT0011774 | A | Y | N | 冲压件 | Q235 | GB/T6728 GB/700 | 20*40*2.0 | 0.183 | —— | bar: 用量 to 用量
75 |  |  | 2 | [7 empty] | T5 | SHT0012322 | 底座连接板 | 冲压件 |  |  |  | A | SHT0012322 | A | Y | N | 冲压件 | SAPH440 | Q/BQB301 Q/BQB310 | 105*14*110 | 0.358 | —— | [8 empty] | 2 | 2 | 2 | 2 | 2
76 |  |  | 2 | [7 empty] | T5 | SHT0011777 | 座框矩管 | 冲压件 |  |  |  | A | SHT0011777 | A | Y | N | 冲压件 | Q235 | GB/T6728 GB/700 | 446*30*20 | 0.478 | —— | [8 empty] | 2 | 2 | 2 | 2 | 2
77 |  |  | 2 | [7 empty] | T5 | SHT0011778 | 座框前梁 | 冲压件 |  |  |  | A | SHT0011778 | A | Y | N | 冲压件 | Q235 | GB/T708 GB/700 | 20*320*20 | 0.183 | —— | bar: 用量 to 用量
78 |  |  | 2 | [7 empty] | T5-200 | SHT0011728 | 车身安装支架总成 | 焊接总成 |  |  |  | A | SHT0011728 | A | N | Y | 焊接总成 | ASSY | —— | 430*34.5*37 | 1.504 | —— | [8 empty] | 2 | 2 | 2 | 2 | 2
64 |  |  |  | 3 | [6 empty] | T5-200 | SHT0014474 | 支架方管 | 管材 |  |  |  | A | SHT0014474 | A | Y | N | 冲压件 | Q235 | —— | 40*20*2.5 | 0.85 | —— | [8 empty] | 2 | 2 | 2 | 2 | 2
81 |  |  |  | 3 | [6 empty] | T5-200 | BAS0010008 | 支架衬套 | 机加件 |  |  |  | A | BAS0010008 | A | N | Y | 机加件 | SWRCH35K | Q/BQB501 Q/BQB517 | 25*16*9 | 0.34 | —— | [8 empty] | 6 | 6 | 6 | 6 | 6
82 |  | 1 | [8 empty] | T5 | SHT0012430 | 副驾驶员安全带总成 | 安全件 |  |  |  | A | SHT0012430 | A | Y | N | 安全件 | ASSY | —— | —— | 0.91 | —— | bar: 用量 to 用量
83 |  | 1 | [8 empty] | T5 | SHT0012431 | 副驾驶员锁扣总成 | 安全件 |  |  |  | A | SHT0012431 | A | Y | N | 安全件 | ASSY | —— | —— | 0.23 | —— | bar: 用量 to 用量
84 |  | 1 | [8 empty] | T5 | SHT0012433 | 副驾驶员调角器手柄 | 本体黑色、白色标识 |  |  |  | A | SHT0012432 | A | Y | N | 注塑件 | ABS | —— | 94*25*49 | 0.023 | —— | bar: 用量 to 用量
85 |  | 1 | [8 empty] | M3000 | SQDZ 6800 002 | 调角器主边罩壳 | 注塑件 |  |  |  | A | SQDZ 6800 002 | A | N | Y | 注塑件 | PP | —— | 106*10*166 | 0.25 | —— | bar: 用量 to 用量
86 |  | 1 | [8 empty] | M3000 | SQDZ 6900 002 | 调角器副边罩壳 | 注塑件 |  |  |  | A | SQDZ 6900 002 | A | N | Y | 注塑件 | PP | —— | 106*10*166 | 0.25 | —— | bar: 用量 to 用量
87 |  | 1 | [8 empty] | M3000 | GRC101-00.012 | 调角器罩壳固定扣 | 注塑件 |  |  |  | A | GRC101-00.012 | A | N | Y | 注塑件 | PP | —— | 45*25*13 | 0.004 | —— | bar: 用量 to 用量
88 |  | 1 | [8 empty] | T5 | BFA0010065 | 内六角花形盘头螺钉 | M10×25 固定调角器 |  |  |  | A | BFA0010065 | —— | Y | N | 标准件 | —— | —— | —— | 0.1 | —— | [8 empty] | 8 | 8 | 8 | 8 | 8
89 |  | 1 | [8 empty] | H3 | BFA0000016 | 十字槽盘头螺钉 | M6×16 固定主边罩壳 |  |  |  | A | _ | —— | N | Y | 标准件 | —— | —— | —— | 0.1 | —— | [8 empty] | 2 | 2 | 2 | 2 | 2
90 |  | 1 | [8 empty] | H4 | —— | C型钉 | 固定靠背面套 |  |  |  | A | —— | —— | N | Y | 标准件 | —— | —— | —— | 0.01 | —— | [8 empty] | 6 | 6 | 6 | 6 | 6
91 |  | 1 | [8 empty] | X3000 | SQX3000-6801500 | 靠背塑料包装套 | 包装用 |  |  |  | A | —— | —— | N | Y | PE | —— | —— | —— | 0.1 | —— | bar: 用量 to 用量
92 |  | 1 | [8 empty] | T5 | SHT0012890 | 靠背纸板 | 支撑靠背 |  |  |  | A | SHT0012890 |  | Y | N | 硬纸板 | —— | —— | 482*453*2 | 0.2543 | —— | bar: 用量 to 用量
93 |  | 1 | [8 empty] | T5 | SHT0013645 | 1.0气囊副驾驶员说明书 | 印刷品 |  |  |  | A |  |  | Y | N | —— | —— | —— | —— | —— | —— | bar: 供应商 to 用量

## 副驾驶员坐垫总成首页
版本：0/A 识别号：GR/ZY/BOM-2020-11-001
编号：GR-21-01-23
车型 |  | T5 |  |  | T5驾驶员座椅总成（1.0气囊减震平台）EBOM清单 | [9 empty] | 编制 | 审核 | 标准化 | 批准 | 页次 | 日 期
[5 empty] | (首页 ) | [9 empty] | 李世新 |  |  |  | 1/1 | 2020-07-18
图示 |  |  | NO. | 件号 |  |  | 件名 |  |  | 产品描述 |  |  |  |  | 单台用量 | 车型配置 |  | 备注
|  |  | 1 | WG1662511046/2 |  |  | 副驾驶员座椅坐垫总成 |  |  | 因副驾驶装车需求，将副司机坐垫总成与整体分开供货 |  |  |  |  | 1 |  |  | 主面料：T638 辅面料：03333
|  |  | 2 | WG1662511058/2 |  |  | 副驾驶员座椅坐垫总成 |  |  | 在WG1662511046/2基础上跟换面料 |  |  |  |  | 1 |  |  | 主面料：2084-950 辅面料1：2070-002 辅面料2：W625
|  |  | 3 | WG1662511066/2 |  |  | 副驾驶员座椅坐垫总成 |  |  | 在WG1662511046/2基础上跟换面料 |  |  |  |  | 1 |  |  | 主面料：W956 辅面料：W625
|  |  | 4 | WG1662511234/2 |  |  | 副驾驶员座椅坐垫总成 |  |  | 在WG1662511046/2基础上跟换面料 |  |  |  |  | 1 |  |  | 主 超纤 2084-999 江苏旷达 辅 PVC 2084-002 江苏旷达
|  |  | 5 | WG1662511190/2 |  |  | 副驾驶员座椅坐垫总成 |  |  | 在WG1662511046/2基础上跟换面料 |  |  |  |  | 1 |  |  | 主：织物 T872 江苏旷达 辅：PVC 2084-002江苏旷达
|  |  | 6 |  |  |  | 以下空白
变更履历
No | 日期 |  | 零件号 |  | 零件名称 | 变更内容 |  | 变更原因 | 变更来源 |  | No | 日期 | 零件号 | 零件名称 | 变更内容 |  | 变更原因 |  | 变更来源
1 | 20201207 |  | SHT0012460 |  | 副驾驶员座垫总成 | 新增内部图号
2 | 20201207 |  | SHT0012461 |  | 副驾驶员座垫总成 | 新增内部图号
3 | 20201207 |  | SHT0012462 |  | 副驾驶员座垫总成 | 新增内部图号
4 | 20201216 |  | WG1662511046/2 |  | 坐垫总成 | 新增0级总成图号
5 | 20201216 |  | WG1662511058/2 |  | 坐垫总成 | 新增0级总成图号
6 | 20201216 |  | WG1662511066/2 |  | 坐垫总成 | 新增0级总成图号
7 | 20201223 |  | —— |  | —— | 新增面套描述
8 | 20210107 |  | —— |  | 更改总成图号 | 添加后缀“*RC515903”
9 | 20210107 |  | —— |  | 更改面料型号
10 | 20210221 |  | WG1662511046/2 |  | 坐垫总成 | 删除后缀“*RC515903” |  | 客户要求
11 | 20210221 |  | WG1662511058/2 |  | 坐垫总成
12 | 20210221 |  | WG1662511066/2 |  | 坐垫总成
13 | 20210427 |  | SHT0012460 |  | 坐垫总成 | SHT0013249 |  | 装车验证主副不统一
14 | 20210427 |  | SHT0012461 |  | 坐垫总成 | SHT0013250
15 | 20210427 |  | SHT0012462 |  | 坐垫总成 | SHT0013251
16 | 20210427 |  | SHT0012350 |  | 坐垫面套总成 | SHT0013151
17 | 20210427 |  | SHT0012290 |  | 坐垫面套总成 | SHT0013150
18 | 20210427 |  | SHT0012351 |  | 坐垫面套总成 | SHT0013152
19 | 20210718 |  | WG1662511234/2 |  | 坐垫总成 | 新增 |  | 客户要求 | ECR0006688
20 | 20210718 |  | WG1662511190/2 |  | 坐垫总成 | 新增 |  | 客户要求 | ECR0006688
21 | 20210718 |  | SHT0013633 |  | 坐垫面套总成 | 新增 |  | 配置变更 | ECR0006688
22 | 20210718 |  | SHT0013634 |  | 坐垫面套总成 | 新增 |  | 配置变更 | ECR0006688

## 副驾驶员坐垫总成
设计: |  |  |  |  | 校核： | [5 empty] | 标准化： |  |  | T5副驾驶员坐垫总成（1.0气囊减震平台）设计BOM | [21 empty] | 零件号 | WG1662511046/2 | WG1662511058/2 | WG1662511066/2 | WG1662511234/2 | WG1662511190/2
[36 empty] | 内部图号 | SHT0013249 | SHT0013250 | SHT0013251 | SHT0013624 | SHT0013625
会签： | [35 empty] | 名称 | 副驾驶员座椅坐垫总成 | 副驾驶员座椅坐垫总成 | 副驾驶员座椅坐垫总成 | 副驾驶员座椅坐垫总成 | 副驾驶员座椅坐垫总成
批准： | [11 empty] | 日期： | [23 empty] | 规格型号 | —— | —— | —— | —— | ——
版本：A | [35 empty] | 车型配置 | T5 | T5 | T5 | T5 | T5
说明： | [35 empty] | 种类 | —— | —— | —— | —— | ——
序号 | 装配等级 | [9 empty] | 来源 | 零件号 | 名称 | 零件描述 | 重要度 | 单位 | 图示 | 数据版本 | 图纸号 | 图纸版本 | 是否申请新零件号 | 沿用件 Y/N | 零件类别 | 材料 | 材料标准 | 轮廓尺寸 (长*宽*高) | 重量 （Kg） | 表面处理 | 工艺规格 | 工艺用量 （Kg） | 焊接长度 （cm） | 涂装面积 （m2） | 外购/ 自制 | 供应商 | 价格 | 备注 | 用量 | 用量 | 用量 | 用量 | 用量
| 0 | 1 | 2 | 3 | 4 | 5 | 6 | 7 | 8 | 9
1 | 0 | [9 empty] | T5 | WG1662511046/2 | 坐垫总成 | 装配总成 |  |  |  | A | WG1662511046/2 | A | Y | N | 装配总成 | ASSY | —— | 508*500*100 | 3.01 | —— | [8 empty] | 1 | 0 | 0 | 0 | 0
2 | 0 | [9 empty] | T5 | WG1662511058/2 | 坐垫总成 | 装配总成 |  |  |  | A | WG1662511058/2 | A | Y | N | 装配总成 | ASSY | —— | 508*500*100 | 3.01 | —— | [8 empty] | 0 | 1 | 0 | 0 | 0
3 | 0 | [9 empty] | T5 | WG1662511066/2 | 坐垫总成 | 装配总成 |  |  |  | A | WG1662511066/2 | A | Y | N | 装配总成 | ASSY | —— | 508*500*100 | 3.01 | —— | [8 empty] | 0 | 0 | 1 | 0 | 0
4 | 0 | [9 empty] | T5 | WG1662511234/2 | 坐垫总成 | 装配总成 |  |  |  | A | WG1662511066/2 | A | Y | N | 装配总成 | ASSY | —— | 508*500*100 | 3.01 | —— | [8 empty] | 0 | 0 | 0 | 1 | 0
5 | 0 | [9 empty] | T5 | WG1662511190/2 | 坐垫总成 | 装配总成 |  |  |  | A | WG1662511066/2 | A | Y | N | 装配总成 | ASSY | —— | 508*500*100 | 3.01 | —— | [8 empty] | 0 | 0 | 0 | 0 | 1
6 |  | 1 | [8 empty] | T5 | SHT0013151 | 坐垫面套总成 | 主面料：T638 辅面料：03333 |  |  |  |  | —— | —— | Y | N | 缝纫总成 | ASSY | —— | —— | 0.354 | —— | [8 empty] | 1 | 0 | 0 | 0 | 0
7 |  | 1 | [8 empty] | T5 | SHT0013150 | 坐垫面套总成 | 主面料：2084-950 辅面料1：2070-002 辅面料2：W625 |  |  |  |  | —— | —— | Y | N | 缝纫总成 | ASSY | —— | —— | —— | —— | [8 empty] | 0 | 1 | 0 | 0 | 0
8 |  | 1 | [8 empty] | T5 | SHT0013152 | 坐垫面套总成 | 主面料：W956 辅面料：W625 |  |  |  |  | —— | —— | Y | N | 缝纫总成 | ASSY | —— | —— | —— | —— | [8 empty] | 0 | 0 | 1 | 0 | 0
9 |  | 1 | [8 empty] | T5 | SHT0013633 | 坐垫面套总成 | 主 超纤 2084-999 江苏旷达 辅 PVC 2084-002 江苏旷达 |  |  |  |  | —— | —— | Y | N | 缝纫总成 | ASSY | —— | —— | —— | —— | [8 empty] | 0 | 0 | 0 | 1 | 0
10 |  | 1 | [8 empty] | T5 | SHT0013634 | 坐垫面套总成 | 主：织物 T872 江苏旷达 辅：PVC 2084-002江苏旷达 |  |  |  |  | —— | —— | Y | N | 缝纫总成 | ASSY | —— | —— | —— | —— | [8 empty] | 0 | 0 | 0 | 0 | 1
11 |  | 1 | [8 empty] | M4 | M4-6801100 | 座盆总成 | 借用M4 |  |  |  |  | M4-6801100 | A | N | Y | 焊接总成 | ASSY | —— | 470*368*23 | 1.887 | 电泳 | bar: 用量 to 用量
12 |  | 1 | [8 empty] | T5 | SHT0012288 | 坐垫泡沫总成 | 与重汽整体靠背通用 |  |  |  |  | SHT0012288 | A | Y | N | 泡沫总成 | ASSY | —— | 508*500*111 | 0.769 | —— | bar: 用量 to 用量
13 |  |  | 2 | [7 empty] | T5 | SHT0012289 | 坐垫泡沫本体 | —— |  |  |  |  | —— | —— | Y | N | —— | PUR | —— | 508*500*111 | 0.739 | —— | bar: 用量 to 用量
14 |  |  | 2 | [7 empty] | T5 | SHT0012273 | 坐垫横向预埋钢丝 | —— |  |  |  |  | SHT0012273 | A | Y | N | 线材 | 60# | GB/T699 | 8.7*220*2 | 0.006 | —— | bar: 用量 to 用量
15 |  |  | 2 | [7 empty] | T5 | SHT0012277 | 坐垫纵向预埋钢丝 | —— |  |  |  |  | SHT0012277 | A | Y | N | 线材 | 60# | GB/T699 | 44*404*40 | 0.012 | —— | [8 empty] | 2 | 2 | 2 | 2 | 2
16 |  | 1 | [8 empty] | H4 | SHT0000501 | 坐垫塑料包装套 | 包装用 |  |  |  | A | —— | —— | Y | N | PE | —— | —— | —— | 0.1 | —— | bar: 用量 to 用量

## 中间座总成-未开发
设计: |  |  |  |  | 校核： | [8 empty] | T5G中间座椅总成EBOM清单 | [20 empty] | 零件号 | WG1662511052 | WG1662511059 | WG1662511067
会签： | [34 empty] | 中文名称 | T5G中间座椅 | T5G中间座椅 | T5G中间座椅
批准: | [34 empty] | 规格型号
版本：B | [34 empty] | 车型配置
说明： | [34 empty] | 重量
价格
序号 | 装配等级 | [9 empty] | 零件来源 | 零件号 | 中文名称 | 零件描述 | 重要度 | 单位 | 图示 | 数据版本 | 图纸号 | 图纸版本 | 是否申请新零件号 | 沿用件Y/N | 零件类别 | 材料 | 材料标准 | 轮廓尺寸 (长*宽*高) | 重量 （Kg） | 表面处理 | 工艺规格 | 工艺用量 （Kg） | 焊接长度 （cm） | 涂装面积 （m2） | 外购/自制 | 价格 | 备注 | 用量 | 用量 | 用量
| 0 | 1 | 2 | 3 | 4 | 5 | 6 | 7 | 8 | 9
1 |  | 1 | [8 empty] | T5 | SHT0011880 | 底支架焊接总成 | 分成件 | B | 个 |  | A | SHT0011880 | A | Y | N | 分成件 | ASSY |  | 410*399*289 | 3.0948 | 黑色电泳 | [7 empty] | 1 | 1 | 1
2 |  |  | 2 | [7 empty] | T5 | SHT0012369 | 前连接板 | 冲压件 | B | 个 |  | A | SHT0012369 | A | Y | N | 冲压件 | Q235 t=2.0 | 2.0-GB/T 708 Q235-GB/T 700 | 80*60*18 | 0.1019 | [8 empty] | 2 | 2 | 2
3 |  |  | 2 | [7 empty] | T5 | SHT0012370 | 右后连接板 | 冲压件 | B | 个 |  | A | SHT0012370 | A | Y | N | 冲压件 | Q235 t=2.0 | 2.0-GB/T 708 Q235-GB/T 700 | 80*67*48 | 0.1276 | [8 empty] | 1 | 1 | 1
4 |  |  | 2 | [7 empty] | T5 | SHT0012371 | 左后连接板 | 冲压件 | B | 个 |  | A | SHT0012370 | A | Y | N | 冲压件 | Q235 t=2.0 | 2.0-GB/T 708 Q235-GB/T 700 | 80*67*48 | 0.1276 | [8 empty] | 1 | 1 | 1
5 |  |  | 2 | [7 empty] | T5 | SHT0012372 | U型支撑管 | 管材 | B | 个 |  | A | SHT0012372 | A | Y | N | 管材 | Q235 t=2.0 | φ25*2.0-GB/T 13793 Q235-GB/T 700 | 375*186*25 | 0.671 | [8 empty] | 2 | 2 | 2
6 |  |  | 2 | [7 empty] | T5 | SHT0012373 | 扶手支架 | 管材 | B | 个 |  | A | SHT0012373 | A | Y | N | 管材 | Q195 t=1.0 | φ16*1.0-GB/T 13793 Q195-GB/T 700 | 156*128*150 | 0.4738 | [8 empty] | 1 | 1 | 1
7 |  |  | 2 | [7 empty] | T5 | SHT0012374 | 前底板焊接总成 | 分总成 | B | 个 |  | A | SHT0012374 | A | Y | N | 分总成 | ASSY |  | 304*60*11 | 0.4124 | [8 empty] | 1 | 1 | 1
8 |  |  |  | 3 | [6 empty] | T5 | SHT0012375 | 底板 | 冲压件 | B | 个 |  | A | SHT0012374 | A | Y | N | 冲压件 | Q235 t=3.0 | 3.0-GB/T 708 Q235-GB/T 700 | 304*60*6 | 0.4028 | [8 empty] | 1 | 1 | 1
9 |  |  |  | 3 | [6 empty] | T5 | SHT0012376 | 金属导套 | 冲压件 | B | 个 |  | A | SHT0012376 | A | Y | N | 冲压件 | SWRCH35K | Q/BQB 501 SWRCH35K-Q/BQB 517 | 16*16*5 | 0.0048 | [8 empty] | 2 | 2 | 2
10 |  |  | 2 | [7 empty] | T5 | SHT0012377 | 后底板焊接总成 | 分总成 | B | 个 |  | A | SHT0012374 | A | Y | N | 分总成 | ASSY |  | 304*60*11 | 0.4076 | [8 empty] | 1 | 1 | 1
11 |  |  |  | 3 | [6 empty] | T5 | SHT0012375 | 底板 | 冲压件 | B | 个 |  | A | SHT0012374 | A | Y | N | 冲压件 | Q235 t=3.0 | 3.0-GB/T 708 Q235-GB/T 700 | 304*60*6 | 0.4028 | [8 empty] | 1 | 1 | 1
12 |  |  |  | 3 | [6 empty] | T5 | SHT0012376 | 金属导套 | 冲压件 | B | 个 |  | A | SHT0012376 | A | Y | N | 冲压件 | SWRCH35K | Q/BQB 501 Q/BQB 517 | 16*16*5 | 0.0048 | [8 empty] | 2 | 2 | 2
13 |  | 1 | [8 empty] | T5 | SHT0012378 | 中间座椅座垫总成 | 总成件 | A | 个 |  | A | —— | —— | Y | N | 总成件 | ASSY |  | 416*500*215 | 3.4277 | [8 empty] | 1 | 1 | 1
14 |  |  | 2 | [7 empty] | T5 | SHT0012379 | 坐垫护面总成 | 总成件 | B | 个 |  | A | —— | —— | Y | N | 总成件 | ASSY | [11 empty] | 1 | 0 | 0
14 |  |  | 2 | [7 empty] | T5 | SHT0012425 | 坐垫护面总成 | 总成件 | B | 个 |  | A | —— | —— | Y | N | 总成件 | ASSY | [11 empty] | 0 | 1 | 0
14 |  |  | 2 | [7 empty] | T5 | SHT0012425 | 坐垫护面总成 | 总成件 | B | 个 |  | A | —— | —— | Y | N | 总成件 | ASSY | [11 empty] | 0 | 0 | 1
15 |  |  | 2 | [7 empty] | L3000 | SQL3000-6931200 | 坐垫泡沫总成 | 泡沫件 | C | 个 |  | B | SQL3000-6931200 | B | N | Y | 泡沫件 | 聚氨酯 |  | 416*500*64 | 0.5498 | [8 empty] | 1 | 1 | 1
16 |  |  | 2 | [7 empty] | T5 | SHT0012380 | 中间座椅座垫骨架总成 | 分总成 | B | 个 |  | A | SHT0012380 | A | Y | N | 分总成 | ASSY |  | 467*397*215 | 2.8319 | 黑色电泳 | [7 empty] | 1 | 1 | 1
17 |  |  |  | 3 | [6 empty] | T5 | SHT0012170 | U型矩管 | 管件 | B | 个 |  | A | SHT0012170 | A | Y | N | 管件 | Q195 φ20×1.5 | 20*20*1.5-GB/T 13793 Q195-GB/T 700 | 495*348*20 | 0.9853 | [8 empty] | 1 | 1 | 1
18 |  |  |  | 3 | [6 empty] | T5 | SHT0012174 | 框外钢丝 | 线材 | B | 个 |  | A | SHT0012174 | A | Y | N | 线材 | Φ8 Q235 | ∅8-GB/T 342 Q235-GB/T 700 | 309*121*8 | 0.1596 | [8 empty] | 1 | 1 | 1
19 |  |  |  | 3 | [6 empty] | T5 | SHT0011834 | 横向钢丝 | 线材 | B | 个 |  | A | SHT0011834 | A | Y | N | 线材 | Φ6 Q235 | ∅6-GB/T 342 Q235-GB/T 700 | 307*32*6 | 0.0781 | [8 empty] | 4 | 4 | 4
20 |  |  |  | 3 | [6 empty] | T5 | SHT0011842 | 竖向钢丝 | 线材 | B | 个 |  | A | SHT0011842 | A | Y | N | 线材 | Φ6 Q235 | ∅6-GB/T 342 Q235-GB/T 700 | 397*32*6 | 0.098 | [8 empty] | 2 | 2 | 2
21 |  |  |  | 3 | [6 empty] | T5 | SHT0012199 | 座框后钣金 | 冲压件 | B | 个 |  | A | SHT0012199 | A | Y | N | 冲压件 | Q235 t=2.0 | 2.0-GB/T 708 Q235-GB/T 700 | 308*40*2 | 0.2801 | [8 empty] | 1 | 1 | 1
22 |  |  |  | 3 | [6 empty] | T5 | SHT0011836 | 后连接片 | 冲压件 | B | 个 |  | A | SHT0011836 | A | Y | N | 冲压件 | Q235 t=3.0 | 3.0-GB/T 708 Q235-GB/T 700 | 54*44*40 | 0.0822 | [8 empty] | 2 | 2 | 2
23 |  |  |  | 3 | [6 empty] | T5 | SHT0011846 | 左边板焊接总成 | 分总成 | B | 个 |  | A | SHT0011846 | A | Y | N | 分总成 | ASSY |  | 110*35*20 | 0.1016 | [8 empty] | 1 | 1 | 1
24 |  |  |  |  | 4 | [5 empty] | T5 | SHT0011847 | 左边板 | 冲压件 | B | 个 |  | A | SHT0011846 | A | Y | N | 冲压件 | Q235 t=2.0 | 2.0-GB/T 708 Q235-GB/T 700 | 110*35*20 | 0.0802 | [8 empty] | 1 | 1 | 1
25 |  |  |  |  | 4 | [5 empty] | L3000 | Q369B | 汽车安全带用焊接螺母 | 标准件 | B | 个 |  | —— | —— | —— | N | Y | 标准件 | 7/16 |  |  | 0.0104 | [8 empty] | 1 | 1 | 1
26 |  |  |  |  | 4 | [5 empty] | L3000 | Q370C08 | 焊接六角螺母 | 标准件 | B | 个 |  | —— | —— | —— | N | Y | 标准件 | M8 |  |  | 0.0055 | [8 empty] | 2 | 2 | 2
27 |  |  |  | 3 | [6 empty] | T5 | SHT0011844 | 右边板焊接总成 | 分总成 | B | 个 |  | A | SHT0011844 | A | Y | N | 分总成 | ASSY |  | 158*48*29 | 0.2484 | [8 empty] | 1 | 1 | 1
28 |  |  |  |  | 4 | [5 empty] | T5 | SHT0012186 | 右边板2 | 冲压件 | B | 个 |  | A | SHT0011844 | A | Y | N | 冲压件 | Q235 t=3.0 | 3.0-GB/T 708 Q235-GB/T 700 | 158*48*26 | 0.2274 | [8 empty] | 1 | 1 | 1
29 |  |  |  |  | 4 | [5 empty] | L3000 | 1B24969100311 | 旋转轴 | 机加件 | B | 个 |  | A | 1B24969100311 | A | N | Y | 机加件 | #20 |  | 20*20*25 | 0.021 | [8 empty] | 1 | 1 | 1
30 |  |  |  | 3 | [6 empty] | T5 | SHT0011938 | 连接板条1焊接总成 | 分总成 | B | 个 |  | A | SHT0011938 | A | Y | N | 分总成 | ASSY |  | 326*30*24 | 0.1753 | [8 empty] | 2 | 2 | 2
31 |  |  |  |  | 4 | [5 empty] | T5 | SHT0011936 | 连接板条1 | 冲压件 | B | 个 |  | A | SHT0011938 | A | Y | N | 冲压件 | Q235 t=2.0 | 2.0-GB/T 708 Q235-GB/T 700 | 326*30*2 | 0.1497 | [8 empty] | 1 | 1 | 1
32 |  |  |  |  | 4 | [5 empty] | L3000 | Q198B0820 | 承面凸焊螺栓 | 标准件 | B | 个 |  | A | —— | —— | N | Y | 标准件 | M8 |  |  | 0.0128 | [8 empty] | 2 | 2 | 2
33 |  |  |  | 3 | [6 empty] | T5 | SHT0011848 | 安全带固定支架焊接总成 | 分总成 | B | 个 |  | A | SHT0011848 | A | Y | N | 分总成 | ASSY |  | 54*20*12 | 0.0335 | [8 empty] | 1 | 1 | 1
34 |  |  |  |  | 4 | [5 empty] | T5 | SHT0011845 | 安全带固定支架 | 冲压件 | B | 个 |  | A | SHT0011848 | A | Y | N | 冲压件 | Q235 t=3.0 | 3.0-GB/T 708 Q235-GB/T 700 | 54*20*12 | 0.0231 | [8 empty] | 1 | 1 | 1
35 |  |  |  |  | 4 | [5 empty] | L3000 | Q369B | 汽车安全带用焊接螺母 | 标准件 | B | 个 |  | A | —— | —— | N | Y | 标准件 | 7/16 |  |  | 0.0104 | [8 empty] | 1 | 1 | 1
36 |  |  | 2 | [7 empty] | L3000 |  | C型钉 | 标准件 | B | 个 |  | A | —— | —— | N | Y | 标准件 | [12 empty] | 20 | 20 | 20
37 |  |  | 2 | [7 empty] | L3000 | Q150B0820 | 六角头螺栓 | 标准件 | B | 个 |  | A | —— | —— | N | Y | 标准件 | M8*20 |  |  | 0.02 | [8 empty] | 2 | 2 | 2
38 |  |  | 2 | [7 empty] | L3000 | Q40308 | 弹簧垫圈 | 标准件 | B | 个 |  | A | —— | —— | N | Y | 标准件 | M8 |  | 13*13*2.1 | 0.001 | [8 empty] | 2 | 2 | 2
39 |  |  | 2 | [7 empty] | L3000 | Q40108 | 平垫圈 | 标准件 | B | 个 |  | A | —— | —— | N | Y | 标准件 | M8 |  | 16*16*1.6 | 0.002 | [8 empty] | 2 | 2 | 2
40 |  | 1 | [8 empty] | T5 | SHT012381 | 中间座椅靠背总成 | 分总成 | A | 个 |  | A | —— | —— | Y | N | 分总成 | ASSY |  |  | #REF! | [8 empty] | 1 | 1 | 1
41 |  |  | 2 | [7 empty] | T5 | SHT012382 | 靠背护面总成 | 分总成 | B | 个 |  | A | —— | —— | Y | N | 分总成 | ASSY |  |  | 0.365 | [8 empty] | 1 | 0 | 0
41 |  |  | 2 | [7 empty] | T5 | SHT012423 | 靠背护面总成 | 分总成 | B | 个 |  | A | —— | —— | Y | N | 分总成 | ASSY |  |  | 0.365 | [8 empty] | 0 | 1 | 0
41 |  |  | 2 | [7 empty] | T5 | SHT012424 | 靠背护面总成 | 分总成 | B | 个 |  | A | —— | —— | Y | N | 分总成 | ASSY |  |  | 0.365 | [8 empty] | 0 | 0 | 1
42 |  |  | 2 | [7 empty] | L3000 | SQL3000-6932200 | L3000中间座靠背合棉总成 | 泡沫件 | C | 个 |  | A | SQL3000-6932200 | A | N | Y | 泡沫件 | 聚氨酯 |  | 510*430*65 | 0.089 | [8 empty] | 1 | 1 | 1
43 |  |  | 2 | [7 empty] | T5 | SHT011861 | 靠背骨架装配总成 | 机加件 | B | 个 |  | A | SHT011861 | A | Y | N | 机加件 | #45 |  |  | 0.028 | [8 empty] | 1 | 1 | 1
44 |  |  |  | 3 | [6 empty] | L3000 | SQL3000-6932310 | L3000中间座靠背底板 | 分总成 | B | 个 |  | A | SQL3000-6932310 | A | N | Y | 分总成 |  |  |  | 0.001 | [8 empty] | 1 | 1 | 1
45 |  |  |  | 3 | [6 empty] | L3000 | Q2745513 | 十字槽沉头自攻螺钉-C型 | 木材 | B | 个 |  | A | —— | —— | N | Y | 木材 |  |  |  | 0.004 | [8 empty] | 6 | 6 | 6
46 |  |  |  | 3 | [6 empty] | T5 | SHT011862 | 靠背骨架焊接总成 | 分总成 | B | 个 |  | A | SHT011862 | A | Y | N | 分总成 | ASSY |  |  | 1.2326 | 黑色电泳 | [7 empty] | 1 | 1 | 1
47 |  |  |  |  | 4 | [5 empty] | L3000 | SQL3000-6932321 | 靠背U型管 | 管材 | B | 个 |  | A | SQL3000-6932321 | A | N | Y | 管材 | Φ22*1.5 Q195 | φ22*1.5-GB/T 13793 Q195-GB/T 700 | 366*340*22 | 0.7489 | [8 empty] | 1 | 1 | 1
48 |  |  |  |  | 4 | [5 empty] | L3000 | 1B24969100354 | 下横管 | 管材 | B | 个 |  | A | 1B24969100354 | A | N | Y | 管材 | Φ22*1.5 Q195 | φ22*1.5-GB/T 13793 Q195-GB/T 700 | 295*22*30 | 0.1831 | [8 empty] | 1 | 1 | 1
49 |  |  |  |  | 4 | [5 empty] | L3000 | SQL3000-6932322 | 左焊接板 | 冲压件 | B | 个 |  | A | SQL3000-6932322 | A | N | Y | 冲压件 | Q235 t=2.0 | 2.0-GB/T 708 Q235-GB/T 700 | 48*48*10 | 0.016 | [8 empty] | 1 | 1 | 1
50 |  |  |  |  | 4 | [5 empty] | L3000 | SQL3000-6932323 | 右焊接板 | 冲压件 | B | 个 |  | A | SQL3000-6932323 | A | N | Y | 冲压件 | Q235 t=2.0 | 2.0-GB/T 708 Q235-GB/T 700 | 71*71*13 | 0.032 | [8 empty] | 1 | 1 | 1
51 |  |  |  |  | 4 | [5 empty] | T5 | SHT0011853 | 靠背连接板焊接总成 | 分总成 | B | 个 |  | A | SHT0011853 | A | Y | N | 分总成 | ASSY |  | 90*50*15 | 0.171 | [8 empty] | 1 | 1 | 1
52 | [5 empty] | 5 |  |  |  |  | T5 | SHT0011854 | 靠背连接板 | 冲压件 | B | 个 |  | A | SHT0011854 | A | Y | N | 冲压件 | Q235 t=4.0 | 4.0-GB/T 708 Q235-GB/T 700 | 90*50*15 | 0.16 | [8 empty] | 1 | 1 | 1
53 | [5 empty] | 5 |  |  |  |  | L3000 | Q370C08 | 焊接六角螺母 | 标准件 | B | 个 |  | A | —— | —— | N | Y | 标准件 | M8 |  |  | 0.0055 | [8 empty] | 2 | 2 | 2
54 |  |  |  |  | 4 | [5 empty] | L3000 | 1B24969100356-1 | 中间背左连接组件 | 分总成 | B | 个 |  | A | 1B24969100356-1 | A | N | Y | 分总成 | ASSY |  | 112*32*16 | 0.0816 | [8 empty] | 1 | 1 | 1
55 | [5 empty] | 5 |  |  |  |  | L3000 | 1B24969100357 | 中间背左固定板 | 冲压件 | B | 个 |  | A | 1B24969100357 | A | N | Y | 冲压件 | Q235 t=2.0 | 2.0-GB/T 708 Q235-GB/T 700 | 112*32*16 | 0.0708 | [8 empty] | 1 | 1 | 1
56 | [5 empty] | 5 |  |  |  |  | L3000 | Q370C08 | 焊接六角螺母 | 标准件 | B | 个 |  | A | —— | —— | N | Y | 标准件 | M8 |  |  | 0.0054 | [8 empty] | 2 | 2 | 2
57 |  |  | 2 | [7 empty] | T5 | SHT0011855 | 中间背右连接板 | 冲压件 | B |  |  | A | SHT0011855 | A | Y | N | 冲压件 | Q235 t=2.5 | 2.5-GB/T 708 Q235-GB/T 700 | 121*63*17 | 0.0096 | 黑色电泳 | [7 empty] | 1 | 1 | 1
58 |  |  | 2 | [7 empty] | L3000 | 1B24969100006 | 尼龙轴套 | 注塑件 | B |  |  | A | 1B24969100006 | A | N | Y | 注塑件 | PA |  |  | 0.002 | [8 empty] | 1 | 1 | 1
59 |  |  | 2 | [7 empty] | L3000 | SHT0010682 | L3000第三座椅折叠器 | 分总成 | A | 个 |  | C | SHT0010682 | C | N | Y | 分总成 | ASSY |  |  | 0.9687 | [8 empty] | 1 | 1 | 1
60 |  |  | 2 | [7 empty] | —— | Q150B0820 | 六角头螺栓 | 标准件 | B | 个 |  | A | —— | —— | N | Y | 标准件 | M8*20 |  |  | 0.02 | [8 empty] | 4 | 4 | 4
61 |  |  | 2 | [7 empty] | —— | Q40308 | 弹簧垫圈 | 标准件 | B | 个 |  | A | —— | —— | N | Y | 标准件 | M8 |  | 13*13*2.1 | 0.001 | [8 empty] | 4 | 4 | 4
62 |  |  | 2 | [7 empty] | —— | Q40108 | 平垫圈 | 标准件 | B | 个 |  | A | —— | —— | N | Y | 标准件 | M8 |  | 16*16*1.6 | 0.002 | [8 empty] | 4 | 4 | 4
63 |  |  | 2 | [7 empty] | —— |  | 码钉 | 标准件 | B | 个 |  | A | —— | —— | N | Y | 标准件 |  |  |  | 0.001 | [8 empty] | 20 | 20 | 20
64 |  | 1 | [8 empty] | L3000 | KS28-70 | 安全带总成 | 分总成 | B | 个 |  | A | KS28-70 | A | N | Y | 分总成 | ASSY | [11 empty] | 1 | 1 | 1
65 |  | 1 | [8 empty] | L3000 | Q32608 | 2型非金属嵌件六角锁紧螺母 | 标准件 | B |  |  | A | —— | —— | N | Y | 标准件 |  |  |  | 0.0069 | [8 empty] | 6 | 6 | 6
66 |  | 1 | [8 empty] | L3000 | Q150B0820 | 六角头螺栓 | 标准件 | B | 个 |  | A | —— | —— | N | Y | 标准件 | M8*20 |  | 25*15*15 | 0.014 | [8 empty] | 4 | 4 | 4
67 |  | 1 | [8 empty] | L3000 | Q40308 | 弹簧垫圈 | 标准件 | B | 个 |  | A | —— | —— | N | Y | 标准件 | M8 |  | 13*13*2.1 | 0.001 | [8 empty] | 2 | 2 | 2
68 |  | 1 | [8 empty] | L3000 | Q40108 | 平垫圈 | 标准件 | B | 个 |  | A | —— | —— | N | Y | 标准件 | M8 |  | 16*16*1.6 | 0.002 | [8 empty] | 2 | 2 | 2
69 | 0 | [9 empty] | L3000 | DYN8-6930007A | 中间背包装膜 | 标准件 | B | 个 |  | A | DYN8-6930007A | A | N | Y | 标准件 | PE | [11 empty] | 1 | 1 | 1
70 | 0 | [9 empty] | L3000 | DYN8-6930007B | 中间座包装膜 | 标准件 | B | 个 |  | A | DYN8-6930007B | A | N | Y | 标准件 | PE | [11 empty] | 1 | 1 | 1

## 驾驶员新开件清单
序号 | 件号 | 件名
1 | SHT0012292 | 头枕泡沫总成
2 | SHT0012295 | 驾驶员靠背泡沫总成
3 | SHT0012326 | 靠背纵向预埋钢丝
4 | SHT0012273 | 坐垫横向预埋钢丝
5 | SHT0012294 | 靠背骨架焊接总成
6 | SHT0012299 | 靠背主体管
7 | SHT0012300 | 靠背横向支撑管
8 | SHT0012301 | 靠背侧翼支撑钢丝
9 | SHT0012302 | 靠背下支撑管
10 | SHT0012303 | 靠背下支撑钢丝
11 | SHT0012356 | 腰托纵向支撑钢丝
12 | SHT0012448 | 靠背骨架内衬管
13 | SHT0012464 | 两气袋腰托总成
14 | SHT0012463 | 扶手支架焊接总成
15 | SHT0012472 | 扶手旋转轴
16 | SHT0012471 | 扶手安装支架
17 | SHT0012284 | 驾驶员主边调角器总成
18 | SHT0012361 | 驾驶员调角器左靠背板
19 | SHT0012285 | 驾驶员副边调角器总成
20 | SHT0012362 | 驾驶员调角器右靠背板
21 | SHT0012288 | 坐垫泡沫总成
22 | SHT0012273 | 坐垫横向预埋钢丝
23 | SHT0012277 | 坐垫纵向预埋钢丝
24 | SHT0012280 | 底座模块化总成
25 | SHT0012281 | 升降器总成
26 | SHT0012282 | 腰托开关安装钣金
27 | SHT0012283 | 座框左后连接板
28 | SHT0012435 | 座框右后连接板
29 | SHT0012363 | 减震器总成
30 | SHT0012474 | 减震扣
31 | SHT0012475 | 防尘罩
32 | SHT0012496 | 驾驶员滑轨总成
33 | SHT0012428 | 驾驶员安全带总成
34 | SHT0012429 | 驾驶员锁扣总成
35 | SHT0012432 | 驾驶员调角器手柄
36 | BFA0010065 | 内六角花形盘头螺钉
37 | SHT0012488 | 扶手包装膜

## 副驾驶员新开件清单
序号 | 件号 | 件名
| SHT0012292 | 头枕泡沫总成
| SHT0012440 | 副驾驶员靠背泡沫总成
| SHT0012326 | 靠背纵向预埋钢丝
| SHT0012273 | 坐垫横向预埋钢丝
| SHT0012294 | 靠背骨架焊接总成
| SHT0012299 | 靠背主体管
| SHT0012300 | 靠背横向支撑管
| SHT0012301 | 靠背侧翼支撑钢丝
| SHT0012302 | 靠背下支撑管
| SHT0012303 | 靠背下支撑钢丝
| SHT0012356 | 腰托纵向支撑钢丝
| SHT0012448 | 靠背骨架内衬管
| SHT0012319 | 副驾驶员主边调角器
| SHT0012357 | 副司机主边调角器上板
| SHT0012320 | 副驾驶员副边调角器
| SHT0012358 | 副司机副边调角器上板
| SHT0012321 | 底座焊接总成
| SHT0011774 | 前支撑方管
| SHT0012322 | 底座连接板
| SHT0011777 | 座框矩管
| SHT0011778 | 座框前梁
| SHT0012430 | 副驾驶员安全带总成
| SHT0012431 | 副驾驶员锁扣总成
| SHT0012433 | 副驾驶员调角器手柄
| BFA0010065 | 内六角花形盘头螺钉
| BFA0000016 | 十字槽盘头螺钉