## 主驾驶首页
版本：0/A 识别号：GR/ZY/BOM-2021-01-001
编号：GR-21-01-23
车型 |  | T5 |  | T5驾驶员座椅总成（1.0机械减震平台）EBOM清单 | [9 empty] | 编制 | 审核 | 标准化 | 批准 | 页次 | 日 期
|  |  |  | (首页 ) | [9 empty] | 李世新 |  |  |  | 1/1 | 2021-07-17
图示 |  |  | NO. |  |  | 件名 |  |  | 产品描述 |  |  |  |  | 单台用量 | 车型配置 |  | 备注
|  |  | 1 | WG1662511053/2 |  | 驾驶员座椅总成 |  |  | 机械减震、机械升降、右扶手，安全带报警（三点式安全带，座椅上两个固定点）、两气袋腰脱、前后调节、靠背调节 |  |  |  |  | 1 |  |  | 主面料：T638，江苏旷达 辅面料：03333，江苏旷达
|  |  | 2 | WG1662511060/2 |  | 驾驶员座椅总成 |  |  | 更换面料 |  |  |  |  | 1 |  |  | 主面料：W956，武汉森织 辅面料：W625，武汉森织
|  |  | 3 | WG1662511194/2 |  | 驾驶员座椅总成 |  |  | 更换面料 |  |  |  |  | 1 |  |  | 主：织物T872江苏旷达 辅PVC：2084-002江苏旷达
|  |  | 4 |  |  | 以下空白
5
6
变更履历
No | 日期 |  | 零件号 | 零件名称 | 变更内容 |  | 变更原因 | 变更来源 |  | No | 日期 | 零件号 | 零件名称 | 变更内容 |  | 变更原因 |  | 变更来源
1 | 20210222 |  | WG1662511053/2 | 驾驶员座椅总成 | 删除“*RC515904” |  | 客户要求
2 | 20210222 |  | WG1662511060/2 | 驾驶员座椅总成 | 删除“*RC515904”
3 | 20210222 |  | SHT0012921 | 腰脱进气管防护波纹管 | 新增 |  | 完善Ebom | 完善EBOM
4 | 20210222 |  | H4A-6806010 | 快插变径接头 | 新增
5 | 20210329 |  | SHT0012315 | 底座模块化总成 | 删除下级分级 |  | 模块bom | 内部
6 | 20210427 |  | WG1662511055/2 | 坐垫总成 | SHT0012460 |  | 因坐垫总成与内部号不对等，更改为内部图号
7 | 20210427 |  | WG1662511062/2 |  | SHT0012462
8 | 20210608 |  | SHT0013337 | 右侧扶手本体总成 | 替换SHT0011613 |  | 客户要求，更改扶手手轮颜色为橙色
9 | 20210629 |  | SQXM3000-6806300 | 驾驶员前端升降调节把 | SHT0000401 |  | 变更为黑色手柄
10 | 20210629 |  | SQXM3000-6806200 | 驾驶员后端升降调节把 | SHT0000402
11 | 20210629 |  | SHT0012429 | 驾驶员安全带锁扣总成 | SHT0013431 |  | 与气囊减震不通用
12 | 20210717 |  | WG1662511194/2 | 驾驶员座椅总成 | 新增 |  | 客户要求 | ECR0006688
13 | 20210717 |  | SHT0013648 | 驾驶员靠背总成 |  |  | 配置变更
14 | 20210717 |  | SHT0013629 | 驾驶员靠背面套总成
15 | 20210717 |  | SHT0013650 | 坐垫总成
16 | 20210717 |  | SHT0013637 | 坐垫面套总成
17 | 20210717 |  | SHT0013374 | 滑轨气管卡扣
18 | 20210717 |  | BCL0010013 | 钣金扎带（背面）
19 | 20210717 |  | BCL0010005 | 卡钣金扎带
20 | 20210717 |  | SHT0013642 | 1.0机械驾驶员说明书
25
26
27
28
29
30
31
32
33
34
35
36
37
38
39
40
41
42
43
44
45
46
47
48
49
50
51
52
53
54
55
56
57
58
59
60
61
62
63
64

## 驾驶员座椅总成
设计: |  |  |  |  | 校核： | [5 empty] | 标准化： |  |  | T5驾驶员座椅总成（1.0机械减震平台）设计BOM | [21 empty] | 零件号 | WG1662511053/2 | WG1662511060/2 | WG1662511194/2
[36 empty] | 内部图号 | SHT0012560 | SHT0012561 | SHT0013620
会签： | [35 empty] | 名称 | 驾驶员座椅总成 | 驾驶员座椅总成 | 驾驶员座椅总成
批准： | [11 empty] | 日期： | [23 empty] | 规格型号 | —— | —— | ——
版本：A | [35 empty] | 车型配置 | T5 | T5 | T5
说明： | [35 empty] | 种类 | —— | —— | ——
序号 | 装配等级 | [9 empty] | 来源 | 零件号 | 名称 | 零件描述 | 重要度 | 单位 | 图示 | 数据版本 | 图纸号 | 图纸版本 | 是否申请新零件号 | 沿用件 Y/N | 零件类别 | 材料 | 材料标准 | 轮廓尺寸 (长*宽*高) | 重量 （Kg） | 表面处理 | 工艺规格 | 工艺用量 （Kg） | 焊接长度 （cm） | 涂装面积 （m2） | 外购/ 自制 | 供应商 | 价格 | 备注 | 用量 | 用量 | 用量
| 0 | 1 | 2 | 3 | 4 | 5 | 6 | 7 | 8 | 9
1 | 0 | [9 empty] | T5 | WG1662511053/2 | 驾驶员座椅总成 | 座椅总成 |  |  |  | A | WG1662511053/2 | A | Y | N | 总成件 | ASSY | —— | 709*598*1212 | 37.5 | —— | [8 empty] | 1 | 0 | 0
2 | 0 | [9 empty] | T5 | WG1662511060/2 | 驾驶员座椅总成 | 座椅总成 |  |  |  |  | WG1662511060/2 | A | Y | N | 总成件 | ASSY | —— | 709*598*1212 | 37.5 | —— | [8 empty] | 0 | 1 | 0
3 | 0 | [9 empty] | T5 | WG1662511194/2 | 驾驶员座椅总成 | 座椅总成 | [6 empty] | Y | N | 总成件 | ASSY | —— | 709*598*1212 | 37.5 | —— | [8 empty] | 0 | 0 | 1
4 |  | 1 | [8 empty] | T5 | SHT0012304 | 驾驶员靠背总成 | 过程虚拟件 |  |  |  | A | SHT0012304 | A | Y | N | 总成件 | ASSY | —— | 603*527*160 |  | —— | [8 empty] | 1 | 0 | 0
5 |  | 1 | [8 empty] | T5 | SHT0012556 | 驾驶员靠背总成 | 过程虚拟件 |  |  |  | A | SHT0012556 | A | Y | N | 总成件 | ASSY | —— | 603*527*160 |  | —— | [8 empty] | 0 | 1 | 0
6 |  | 1 | [8 empty] | T5 | SHT0013648 | 驾驶员靠背总成 | 过程虚拟件 |  |  |  | A | SHT0013648 | A | Y | N | 总成件 | ASSY | —— | 603*527*160 |  | —— | [8 empty] | 0 | 0 | 1
7 |  |  | 2 | [7 empty] | T5 | SHT0012306 | 驾驶员靠背面套总成 | 主面料：T638，江苏旷达 辅面料：03333，江苏旷达 |  |  |  | A | SHT0012306 | A | Y | N | 缝纫总成 | ASSY | —— | —— | 0.67 | —— | [8 empty] | 1 | 0 | 0
8 |  |  | 2 | [7 empty] | T5 | SHT0012557 | 驾驶员靠背面套总成 | 主面料：W956，武汉森织 辅面料：W625，武汉森织 |  |  |  | A | SHT0012557 | A | Y | N | 缝纫总成 | ASSY | —— | —— | 0.67 | —— | [8 empty] | 0 | 1 | 0
9 |  |  | 2 | [7 empty] | T5 | SHT0013629 | 驾驶员靠背面套总成 | 主：织物T872江苏旷达 辅PVC：2084-002江苏旷达 |  |  |  | A | SHT0013629 | A | Y | N | 缝纫总成 | ASSY | —— | —— | 0.67 | —— | [8 empty] | 0 | 0 | 1
10 |  |  | 2 | [7 empty] | T5 | SHT0012307 | 靠背泡沫总成 | 带右扶手 |  |  |  | A | SHT0012307 | A | Y | N | 注塑件 | ASSY | —— | 228*521*586 | 0.65 | —— | [8 empty] | 1 | 1 | 1
11 |  |  |  | 3 | [6 empty] | T5 | SHT0012308 | 靠背泡沫本体 | 发泡 |  |  |  | A | SHT0012308 | A | Y | N | 发泡 | PUR | —— | 228*521*586 | 0.64 | —— | [8 empty] | 1 | 1 | 1
12 |  |  |  | 3 | [6 empty] | T5 | SHT0012272 | 靠背纵向预埋钢丝 | 线材 |  |  |  | A | SHT0012272 | A | N | Y | 线材 | 20# | GB/T699 | 222*20*4 | 0.0063 | —— | [8 empty] | 2 | 2 | 2
13 |  |  |  | 3 | [6 empty] | T5 | SHT0012273 | 靠背横向预埋钢丝 | 线材 |  |  |  | A | SHT0012273 | A | N | Y | 线材 | 20# | GB/T699 | 200*9*4 | 0.0057 | —— | [8 empty] | 1 | 1 | 1
14 |  |  | 2 | [7 empty] | T5 | SHT0012305 | 靠背骨架焊接总成 | 焊接总成 |  |  |  | A | SHT0012305 | A | Y | N | 分总成 | ASSY | —— | 562*462*41 |  | 电泳 | [8 empty] | 1 | 1 | 1
15 |  |  |  | 3 | [6 empty] | T5 | SHT0012225 | 头枕主体管 | 借用重汽2.0平台 | B | 个 |  | A | SHT0012225 | A | N | Y | 管件 | Q195 Φ25×1.5 | GB/T 700 | —— | 0.328 | —— | [8 empty] | 1 | 1 | 1
16 |  |  |  | 3 | [6 empty] | T5 | SHT0012226 | 头枕横衬板 | 借用重汽2.0平台 | B | 个 |  | A | SHT0012226 | A | N | Y | 钣条 | Q235 t=2.0 | GB/T 700 | —— | 0.043 | —— | [8 empty] | 1 | 1 | 1
17 |  |  |  | 3 | [6 empty] | T5 | SHT0012227 | 头枕竖衬板 | 借用重汽2.0平台 | B | 个 |  | A | SHT0012227 | A | N | Y | 钣条 | Q235 t=2.0 | GB/T 700 | —— | 0.023 | —— | [8 empty] | 2 | 2 | 2
18 |  |  |  | 3 | [6 empty] | T712 | SHT0012507 | 靠背主体管 | 管材 |  |  |  |  | SHT0012507 | A | N | Y | 管件 | Q195 Φ25×1.5 | GB/T 700 | —— | 0.628 | —— | [8 empty] | 1 | 1 | 1
19 |  |  |  | 3 | [6 empty] | H5 | H5-6802136 | 靠背支撑板条1 | 冲压件 | B | 个 |  | A | H5-6802136 | A | N | Y | 钣条 | Q235 t=2.0 | GB/T 700 | —— | 0.107 | —— | [8 empty] | 1 | 1 | 1
20 |  |  |  | 3 | [6 empty] | H5 | H5-6802137 | 靠背支撑板条2 | 冲压件 | B | 个 |  | A | H5-6802137 | A | N | Y | 钣条 | Q235 t=2.0 | GB/T 700 | —— | 0.0483 | —— | [8 empty] | 2 | 2 | 2
21 |  |  |  | 3 | [6 empty] | H5 | H5-6802114 | 靠背钢管上横管 | 管材 | B | 个 |  | A | H5-6802114 | A | N | Y | 管件 | Q195 Φ25×2.0 | GB/T 700 | —— | 0.284 | —— | [8 empty] | 1 | 1 | 1
22 |  |  |  | 3 | [6 empty] | D04 | D04-6802106 | 腰托固定横衬条1 | 冲压件 | B | 个 |  | A | D04-6802106 | A | N | Y | 钣金件 | Q235 t=2.0 | 2.0-GB/T 708 Q235-GB/T 11253 | 270*16*12 | 0.0658 | —— |  | 3 | 3 | [5 empty] | 3 | 3 | 3
23 |  |  |  | 3 | [6 empty] | X3000 | SQX3000-6802113 | 支撑钢丝 | 线材 | B | 个 |  | A | SQX3000-6802113 | A | N | Y | 线材 | Q235 Φ6 | ∅6-GB/T 342 Q235-GB/T 700 | 6*6*59 | 0.0575 | —— |  | 2 | 2 | [5 empty] | 2 | 2 | 2
24 |  |  |  | 3 | [6 empty] | T712 | SHT0012313 | 靠背下支撑管 | 管材 |  |  |  | A | SHT0012313 | A | N | Y | 管件 | Q195 Φ25×1.5 | GB/T 700 | —— | 0.328 | —— | [8 empty] | 1 | 1 | 1
25 |  |  |  | 3 | [6 empty] | T712 | SHT0012506 | 侧翼支撑钢丝 | 线材 |  |  |  | A | SHT0012506 | A | N | Y | [14 empty] | 2 | 2 | 2
26 |  |  |  | 3 | [6 empty] | T712 | SHT0012448 | 靠背骨架内衬管 | 拍扁后对称 |  |  |  | A | SHT0012448 | A | N | Y | [14 empty] | 2 | 2 | 2
27 |  |  |  | 3 | [6 empty] | H5 | H5-6802149 | 支撑框线 | 线材 |  |  |  | A | H5-6802149 | A | N | Y | [14 empty] | 1 | 1 | 1
28 |  |  |  | 3 | [6 empty] | T5 | Q370C10 | 焊接六角螺母 | 标准件 |  |  |  | A | Q370C10 | A | N | Y | 标准件 | —— | —— | —— | 0.01 | —— | [8 empty] | 4 | 4 | 4
29 |  |  | 2 | [7 empty] | T5 | SHT0012464 | 两气袋腰托总成 | 分总成 | B | ea |  | A | SHT0012464 | A | N | Y | 分总成 | ASSY | —— | —— | 0.12 | —— | [8 empty] | 1 | 1 | 1
30 |  |  | 2 | [7 empty] | T5 | SHT0013337 | 右侧扶手本体总成 | 橙色手轮 |  |  |  | A | SHT0013337 | A | N | Y | 总成件 | ASSY | —— | 4378*63*100 | 0.8482 | —— | [8 empty] | 1 | 1 | 1
31 |  |  | 2 | [7 empty] | H6 | BFA0010014 | 扶手锁止销 | 冷墩 |  |  |  | A | BFA0010014 | A | N | Y | 冷镦件 | 65Mn | —— | 14*14*43（M14） | 0.051 | —— | [8 empty] | 1 | 1 | 1
32 |  |  | 2 | [7 empty] | H6 | SHT0011330 | 扶手外盖 | 注塑件 |  |  |  | A | SHT0011330 | A | N | Y | 塑料件 | PA6+GF30 | —— | 86*31*43 | 0.013 | —— | [8 empty] | 1 | 1 | 1
33 |  |  | 2 | [7 empty] | T5 | SHT0012564 | 扶手支架焊接总成 | 焊接总成 |  |  |  | A | SHT0012564 | A | Y | N | 焊接总成 | ASSY | —— | 103*105*92 | 0.322 | —— | [8 empty] | 1 | 1 | 1
34 |  |  |  | 3 | [6 empty] | T5 | SHT0012472 | 扶手旋转轴 | 借用T5放平 |  |  |  | A | SHT0012472 | A | N | Y | 机加件 |  |  | 30*30*105 | 0.167 | —— | [8 empty] | 1 | 1 | 1
35 |  |  |  | 3 | [6 empty] | T5 | SHT0012565 | 扶手安装支架 | 冲压件 |  |  |  | A | SHT0012565 | A | Y | N | 冲压件 |  |  | 103*20*92 | 0.155 | —— | [8 empty] | 1 | 1 | 1
36 |  | 1 | [8 empty] | M3000 | SQDZ6803000 | 驾驶员主边调角器总成 | 焊接总成 |  |  |  | A | SQDZ6803000 | A | N | Y | 分总成 | ASSY | —— | 230*60*150 | 1.196 | 电泳 | [8 empty] | 1 | 1 | 1
37 |  |  | 2 | [7 empty] | M3000 | SQDZ6805312 | 驾驶员调角器左靠背板 | 钣金件 |  |  |  | A | SQDZ6805312 | A | N | Y | 钣金件 | t=3 SPFH590 | Q/BQB301 Q/BQB310 | 135*20*194 | 0.358 | —— | [8 empty] | 1 | 1 | 1
38 |  |  | 2 | [7 empty] | M3000 | SQDZ6802411 | 主总座 | 钣金件 |  |  |  | A | SQDZ6802411 | A | N | Y | 钣金件 | t=5 SPFH590 | Q/BQB301 Q/BQB310 | 99*27*190 | 0.548 | —— | [8 empty] | 1 | 1 | 1
39 |  |  | 2 | [7 empty] | M3000 | SQDZ6801001 | 副司机角度调节手柄板 | 钣金件 |  |  |  | A | SQDZ6801001 | A | N | Y | 钣金件 | t=2.5 SPFH590 | Q/BQB301 Q/BQB310 | 43*31*94 | 0.049 | —— | [8 empty] | 1 | 1 | 1
40 |  |  | 2 | [7 empty] | M3000 | SQDZ6802412 | 罩壳圆卡座 | 冷镦件 |  |  |  | A | SQDZ6802412 | A | N | Y | 冷镦件 | #20 |  | 19*20*19 | 0.025 | —— | [8 empty] | 1 | 1 | 1
41 |  |  | 2 | [7 empty] | M3000 | SQDZ6901300 | 右操作盘式调角器 | 总成件 |  |  |  | A | SQDZ6901300 | A | N | Y | 总成件 | —— | —— | 82*33*82 | 0.196 | —— | [8 empty] | 1 | 1 | 1
42 |  |  | 2 | [7 empty] | M3000 | GB/T13681-1992 | 焊接螺母 | M6 |  |  |  | A | GB/T13681-1992 | A | N | Y | 标准件 | —— | —— | —— | 0.01 | —— | [8 empty] | 2 | 2 | 2
43 |  | 1 | [8 empty] | M3000 | SQDZ 6803 100 | 驾驶员副边调角器总成 | 焊接总成 |  |  |  | A | SQDZ 6803 100 | A | N | Y | 焊接总成 | ASSY | —— | —— | 1.232 | 电泳 | [8 empty] | 1 | 1 | 1
44 |  |  | 2 | [7 empty] | M3000 | SQDZ6801211 | 驾驶员调角器右靠背 | 钣金件 |  |  |  | A | SQDZ6801211 | A | N | Y | 钣金件 | t=3 SPFH590 | Q/BQB301 Q/BQB310 | 135*20*194 | 0.358 | —— | [8 empty] | 1 | 1 | 1
45 |  |  | 2 | [7 empty] | M3000 | SQDZ 6802 412 | 罩壳圆卡座 | 冷镦件 |  |  |  | A | SQDZ 6802 412 | A | N | Y | 冷镦件 | #20 | —— | 19*20*19 | 0.025 | —— | [8 empty] | 1 | 1 | 1
46 |  |  | 2 | [7 empty] | M3000 | SQDZ 6801 003 | 总座主轴 | 冷镦件 |  |  |  | A | SQDZ 6801 003 | A | N | Y | 冷镦件 | Q235 | —— | 26*33*26 | 0.062 | —— | [8 empty] | 1 | 1 | 1
47 |  |  | 2 | [7 empty] | M3000 | SQDZ 6801 004 | 盘簧 | 簧类 |  |  |  | A | SQDZ 6801 004 | A | N | Y | 簧类 | 65Mn | —— | 84*11*82 | 0.218 | —— | [8 empty] | 1 | 1 | 1
48 |  |  | 2 | [7 empty] | M3000 | SQDZ 6902 411 | 副总座 | 钣金件 |  |  |  | A | SQDZ 6902 411 | A | N | Y | 钣金件 | t=5 SPFH590 | Q/BQB301 Q/BQB310 | 99*27*190 | 0.548 | —— | [8 empty] | 1 | 1 | 1
49 |  |  | 2 | [7 empty] | M3000 | SQDZ 6802 443 | 盘簧钩销 | 冷镦件 |  |  |  | A | SQDZ 6802 443 | A | N | Y | 冷镦件 | #20 | —— | 8*15*8 | 0.006 | —— | [8 empty] | 1 | 1 | 1
50 |  |  | 2 | [7 empty] | M3000 | SQDZ 6805 322 | 右靠背板衬套 | 冷镦件 |  |  |  | A | SQDZ 6805 322 | A | N | Y | 冷镦件 | #45 | —— | 24*7*24 | 0.011 | —— | [8 empty] | 1 | 1 | 1
51 |  |  | 2 | [7 empty] | M3000 | SQDZ 6803 101 | 罩壳卡片 | 钣金件 |  |  |  | A | SQDZ 6803 101 | A | N | Y | 钣金件 | Q235 t=1.5 | —— | 30*1.5*18 | 0.004 | —— | [8 empty] | 1 | 1 | 1
52 |  | 1 | [8 empty] | T5 | SHT0012460 | 坐垫总成 | 装配总成 |  |  |  | A | SHT0012460 | A | Y | N | 装配总成 | ASSY | —— | 508*500*100 | 3.01 | —— | [8 empty] | 1 | 0 | 0
53 |  | 1 | [8 empty] | T5 | SHT0012462 | 坐垫总成 | 装配总成 |  |  |  | A | SHT0012462 | A | Y | N | 装配总成 | ASSY | —— | 508*500*100 | 3.01 | —— | [8 empty] | 0 | 1 | 0
54 |  | 1 | [8 empty] | T5 | SHT0013650 | 坐垫总成 | 装配总成 |  |  |  | A | SHT0013650 | A | Y | N | 装配总成 | ASSY | —— | 508*500*100 | 3.01 | [9 empty] | 0 | 0 | 1
55 |  |  | 2 | [7 empty] | T5 | SHT0012290 | 坐垫面套总成 | 主面料：T638，江苏旷达 辅面料：03333，江苏旷达 |  |  |  | A | SHT0012290 | A | Y | N | 缝纫总成 | ASSY | —— | —— | 0.354 | —— | [8 empty] | 1 | 0 | 0
56 |  |  | 2 | [7 empty] | T5 | SHT0012351 | 坐垫面套总成 | 主面料：W956，武汉森织 辅面料：W625，武汉森织 |  |  |  | A | SHT0012351 | A | Y | N | 缝纫总成 | ASSY | —— | —— | —— | —— | [8 empty] | 0 | 1 | 0
57 |  |  | 2 | [7 empty] | T5 | SHT0013637 | 坐垫面套总成 | 主：织物T872江苏旷达 辅PVC：2084-002江苏旷达 |  |  |  | A | SHT0013637 | A | Y | N | 缝纫总成 | ASSY | —— | —— | —— | —— | [8 empty] | 0 | 0 | 1
58 |  |  | 2 | [7 empty] | M4 | M4-6801100 | 座盆总成 |  |  |  |  | A | M4-6801100 | A | N | Y | 焊接总成 | ASSY | —— | 470*368*23 | 1.887 | 电泳 | [8 empty] | 1 | 1 | 1
59 |  |  | 2 | [7 empty] | T5 | SHT0012288 | 坐垫泡沫总成 | 与重汽整体靠背通用 |  |  |  | A | SHT0012288 | A | N | Y | 泡沫总成 | ASSY | —— | 508*500*111 | 0.769 | —— | [8 empty] | 1 | 1 | 1
60 |  |  |  | 3 | [6 empty] | T5 | SHT0012289 | 坐垫泡沫本体 | —— |  |  |  | A | SHT0012289 | A | N | Y | —— | PUR | —— | 508*500*111 | 0.739 | —— | [8 empty] | 1 | 1 | 1
61 |  |  |  | 3 | [6 empty] | T5 | SHT0012273 | 坐垫横向预埋钢丝 | —— |  |  |  | A | SHT0012273 | A | N | Y | 线材 | 60# | GB/T699 | 8.7*220*2 | 0.006 | —— | [8 empty] | 1 | 1 | 1
62 |  |  |  | 3 | [6 empty] | T5 | SHT0012277 | 坐垫纵向预埋钢丝 | —— |  |  |  | A | SHT0012277 | A | N | Y | 线材 | 60# | GB/T699 | 44*404*40 | 0.012 | —— | [8 empty] | 2 | 2 | 2
63 |  | 1 | [8 empty] | H4 | SHT0000501 | 坐垫塑料包装套 | 主副通用 |  |  |  | A | SHT0000501 | A | N | Y | PE | —— | —— | —— | 0.1 | —— | [8 empty] | 1 | 1 | 1
64 |  | 1 | [8 empty] | T5 | SHT0012315 | 底座模块化总成 | 总成件 |  |  |  | A | SHT0012315 | A | Y | N | 总成件 | —— | —— | —— | 20.365 | —— | [8 empty] | 1 | 1 | 1
65 |  | 1 | [8 empty] | J6F | 6804450X2001A | 腰托开关 | 采购件 |  |  |  | A | 6804450X2001A | A | N | Y | 总成件 | ASSY | —— | —— | 0.05 | —— | [8 empty] | 1 | 1 | 1
66 |  | 1 | [8 empty] | J6F | BPC0010125 | 塑料喉箍 | 外购 |  |  |  | A | BPC0010125 | A | N | Y | 分总成 | 尼龙 | —— | 4.9-5.4 | 0.0002 | —— | [8 empty] | 2 | 2 | 2
67 |  | 1 | [8 empty] | T5 | SHT0012428 | 驾驶员安全带总成 | 安全件 |  |  |  | A | SHT0012428 | A | N | Y | 安全件 | ASSY | —— | —— | 0.91 | —— | [8 empty] | 1 | 1 | 1
68 |  | 1 | [8 empty] | T5 | SHT0013431 | 驾驶员锁扣总成 | 安全件 |  |  |  | A | SHT0013431 | A | N | Y | 安全件 | ASSY | —— | —— | 0.23 | —— | [8 empty] | 1 | 1 | 1
69 |  | 1 | [8 empty] | H3 | Q2140616 | 座盆固定螺钉 | 固定座盆和罩壳 | B | ea |  |  | Q2140616 | A | N | Y | 标准件 | M6*16 |  |  |  | —— | [8 empty] | 4 | 4 | 4
70 |  | 1 | [8 empty] | T5 | SHT0012432 | 驾驶员调角器手柄 | 本体黑色、白色标识 |  |  |  | A | SHT0012432 | A | N | Y | 注塑件 | ABS | —— | 94*25*49 | 0.023 | —— | [8 empty] | 1 | 1 | 1
71 |  | 1 | [8 empty] | M3000 | SQDZ 6800 002 | 调角器主边罩壳 | 注塑件 |  |  |  | A | SQDZ 6800 002 | A | N | Y | 注塑件 | PP | —— | 106*10*166 | 0.25 | —— | [8 empty] | 1 | 1 | 1
72 |  | 1 | [8 empty] | M3000 | SQDZ 6900 002 | 调角器副边罩壳 | 注塑件 |  |  |  | A | SQDZ 6900 002 | A | N | Y | 注塑件 | PP | —— | 106*10*166 | 0.25 | —— | [8 empty] | 1 | 1 | 1
73 |  | 1 | [8 empty] | M3000 | GRC101-00.012 | 调角器罩壳固定扣 | 注塑件 |  |  |  | A | GRC101-00.012 | A | N | Y | 注塑件 | PP | —— | 45*25*13 | 0.004 | —— | [8 empty] | 1 | 1 | 1
74 |  | 1 | [8 empty] | T5 | BFA0010065 | 内六角花形盘头螺钉 | M10×25 固定调角器，加防松胶 |  |  |  | A | BFA0010065 | A | N | Y | 标准件 | —— | —— | —— | 0.1 | —— | [8 empty] | 8 | 8 | 8
75 |  | 1 | [8 empty] | M3000 | SHT0000401 | 驾驶员前端升降调节把 | 黑色 |  |  |  |  | SHT0000401 | A | N | Y | [14 empty] | 1 | 1 | 1
76 |  | 1 | [8 empty] | M3000 | SHT0000402 | 驾驶员后端升降调节把 | 黑色 |  |  |  |  | SHT0000402 | A | N | Y | [14 empty] | 1 | 1 | 1
77 |  | 1 | [8 empty] | H4 | —— | C型钉 | 26个 |  |  |  | A | —— | A | N | Y | 标准件 | —— | —— | —— | 0.01 | —— | [8 empty] | 26 | 26 | 26
78 |  | 1 | [8 empty] | T5 | SHT0012488 | 扶手包装膜 | 包装H6扶手 |  |  |  | A | SHT0012488 | A | N | Y | PE | PE | —— | —— | —— | —— | [8 empty] | 1 | 1 | 1
79 |  | 1 | [8 empty] | T5 | SHT0000495 | 靠背塑料包装套 | 扶手位置处开口 |  |  |  | A | SHT0000495 | A | N | Y | PE | —— | —— | —— | 0.1 | —— | [8 empty] | 1 | 1 | 1
80 |  | 1 | [8 empty] | T5 | SHT0013374 | 滑轨气管卡扣 | 标准件 |  |  |  | A |  | A | Y | N | 标准件 | —— | —— | —— | —— | —— | [8 empty] | 2 | 2 | 2
81 |  | 1 | [8 empty] | T5 | BCL0010013 | 钣金扎带（背面） | 标准件 |  |  |  | A |  | A | Y | N | 标准件 | —— | —— | —— | —— | —— | [8 empty] | 2 | 2 | 2
82 |  | 1 | [8 empty] | H3 | BCL0010005 | 卡钣金扎带 | 标准件 |  |  |  | A |  | A | N | Y | 标准件 | —— | —— | —— | —— | —— | [8 empty] | 2 | 2 | 2
83 |  | 1 | [8 empty] | T5 | SHT0013642 | 1.0机械驾驶员说明书 | 印刷品 |  |  |  | A |  | A | Y | N | 印刷品 | —— | —— | —— | —— | —— | [8 empty] | 1 | 1 | 1

## 副驾驶员首页
版本：0/A 识别号：GR/ZY/BOM-2021-01-001
编号：GR-21-01-23
车型 |  | T5 |  | T5副驾驶员座椅总成（1.0机械减震平台）EBOM清单 | [9 empty] | 编制 | 审核 | 标准化 | 批准 | 页次 | 日 期
|  |  |  | (首页 ) | [9 empty] | 李世新 |  |  |  | 1/1 | 2021-07-17
图示 |  |  | NO. |  |  | 件名 |  |  | 产品描述 |  |  |  |  | 单台用量 | 车型配置 |  | 备注
|  |  | 1 | WG1662511054/2 |  | 副驾驶员座椅总成 |  |  | 靠背调节、三点式安全带，座椅上两个固定点 |  |  |  |  | 1 |  |  | 主面料：T638，江苏旷达 辅面料：03333，江苏旷达
|  |  | 2 | WG1662511061/2 |  | 副驾驶员座椅总成 |  |  | 更换面料 |  |  |  |  | 1 |  |  | 主面料：W956，武汉森织 辅面料：W625，武汉森织
|  |  | 3 | WG1662511195/2 |  | 副驾驶员座椅总成 |  |  | 更换面料 |  |  |  |  | 1 |  |  | 主：织物T872江苏旷达 辅PVC：2084-002江苏旷达
|  |  | 4 |  |  | 以下空白
5
6
变更履历
No | 日期 |  | 零件号 | 零件名称 | 变更内容 |  | 变更原因 | 变更来源 |  | No | 日期 | 零件号 | 零件名称 | 变更内容 |  | 变更原因 |  | 变更来源
1 | 20210222 |  | WG1662511054/2 | 驾驶员座椅总成 | 删除“*RC510015” |  | 客户要求
2 | 20210222 |  | WG1662511061/2 | 驾驶员座椅总成 | 删除“*RC510015”
3 | 20210225 |  | SHT0012746 | 底座左连接板焊接总成 | 新增分总成，增加焊接螺母 |  | 工艺分级
4 | 20210225 |  | SHT0012747 | 底座右连接板焊接总成
5 | 20210629 |  | SHT0012431 | 副驾驶员安全带锁扣总成 | SHT0013432 |  | 与气囊减震不通用
6 | 20210717 |  | WG1662511195/2 | 副驾驶员座椅总成 | 新增 |  | 客户要求 | ECR0006688
7 | 20210717 |  | SHT0013653 | 副驾驶员靠背总成 | 新增 |  | 配置变更 | ECR0006688
8 | 20210717 |  | SHT0013632 | 副驾驶员靠背面套总成 | 新增 |  | 配置变更 | ECR0006688
9 | 20210717 |  | SHT0013643 | 1.0机械副驾驶员说明书 | 新增 |  | 更正EBOM | ECR0006688
10 | 20220424 |  | SHT0014474 | 支架方管 | 新增 |  | 降本 | ECR0007686
11 | 20220424 |  | SHT0011730 | 支架上钣金 | 取消 |  | 降本 | ECR0007686
12 | 20220424 |  | SHT0011729 | 支架下钣金 | 取消 |  | 降本 | ECR0007686
13 | 20220424 |  | BAS0010008 | 支撑衬套 | 长度变短6.5mm |  | 降本 | ECR0007686
14
15
16
17
18
19
20
21
22
23
24
25
26
27
28
29
30
31
32
33
34
35
36
37
38
39
40
41
42

## 副驾驶员座椅总成
设计: |  |  |  |  | 校核： | [5 empty] | 标准化： |  |  | T5副驾驶员座椅总成（1.0机械减震平台）设计BOM | [21 empty] | 零件号 | WG1662511054/2 | WG1662511061/2 | WG1662511195/2
[36 empty] | 内部图号 | SHT0012562 | SHT0012563 | SHT0013623
会签： | [35 empty] | 名称 | 副驾驶员座椅总成 | 副驾驶员座椅总成 | 副驾驶员座椅总成
批准： | [11 empty] | 日期： | [23 empty] | 规格型号 | —— | —— | ——
版本：A | [35 empty] | 车型配置 | T5 | T5 | T5
说明： | [35 empty] | 种类 | —— | —— | ——
序号 | 装配等级 | [9 empty] | 来源 | 零件号 | 名称 | 零件描述 | 重要度 | 单位 | 图示 | 数据版本 | 图纸号 | 图纸版本 | 是否申请新零件号 | 沿用件 Y/N | 零件类别 | 材料 | 材料标准 | 轮廓尺寸 (长*宽*高) | 重量 （Kg） | 表面处理 | 工艺规格 | 工艺用量 （Kg） | 焊接长度 （cm） | 涂装面积 （m2） | 外购/ 自制 | 供应商 | 价格 | 备注 | 用量 | 用量 | 用量
| 0 | 1 | 2 | 3 | 4 | 5 | 6 | 7 | 8 | 9
1 | 0 | [9 empty] | T5 | WG1662511054/2 | 副驾驶员座椅总成 | 总成件 |  |  |  | A | WG1662511054/2 | A | Y | N | 总成件 | ASSY | —— | 1103*580*700 | 16.59 | —— | [8 empty] | 1 | 0 | 0
2 | 0 | [9 empty] | T5 | WG1662511061/2 | 副驾驶员座椅总成 | 总成件 |  |  |  | A | WG1662511061/2 | A | Y | N | 总成件 | ASSY | —— | 1103*580*700 | 16.59 | —— | [8 empty] | 0 | 1 | 0
3 | 0 | [9 empty] | T5 | WG1662511195/2 | 副驾驶员座椅总成 | 总成件 |  |  |  | A | WG1662511195/2 | A | Y | N | 总成件 | ASSY | —— | 1103*580*700 | 16.59 | —— | [8 empty] | 0 | 0 | 1
4 |  | 1 | [8 empty] | T5 | SHT0012325 | 副驾驶员靠背总成 | 装配总成 |  |  |  | A | —— | A | Y | N | 总成件 | ASSY | —— | 603*527*160 |  | —— | [8 empty] | 1 | 0 | 0
5 |  | 1 | [8 empty] | T5 | SHT0012553 | 副驾驶员靠背总成 | 装配总成 |  |  |  | A | —— | A | Y | N | 总成件 | ASSY | —— | 603*527*160 |  | —— | [8 empty] | 0 | 1 | 0
6 |  | 1 | [8 empty] | T5 | SHT0013653 | 副驾驶员靠背总成 | 装配总成 |  |  |  | A | —— | A | Y | N | 总成件 | ASSY | —— | 603*527*160 |  | —— | [8 empty] | 0 | 0 | 1
7 |  |  | 2 | [7 empty] | T5 | SHT0012555 | 副驾驶员靠背面套总成 | 主面料：T638，江苏旷达 辅面料：03333，江苏旷达 |  |  |  | A | —— | A | Y | N | 缝纫总成 | ASSY | —— | —— | 0.67 | —— | [8 empty] | 1 | 0 | 0
8 |  |  | 2 | [7 empty] | T5 | SHT0012554 | 副驾驶员靠背面套总成 | 主面料：W956，武汉森织 辅面料：W625，武汉森织 |  |  |  | A | —— | A | Y | N | 缝纫总成 | ASSY | —— | —— | 0.67 | —— | [8 empty] | 0 | 1 | 0
9 |  |  | 2 | [7 empty] | T5 | SHT0013632 | 副驾驶员靠背面套总成 | 主：织物T872江苏旷达 辅PVC：2084-002江苏旷达 |  |  |  | A | —— | A | Y | N | 缝纫总成 | ASSY | —— | —— | 0.67 | —— | [8 empty] | 0 | 0 | 1
10 |  |  | 2 | [7 empty] | T5 | SHT0012551 | 副驾驶员靠背泡沫总成 | 注塑件 |  |  |  | A | SHT0012551 | A | Y | N | 注塑件 | ASSY | —— | 228*521*586 | 0.65 | —— | [8 empty] | 1 | 1 | 1
11 |  |  |  | 3 | [6 empty] | T5 | SHT0012552 | 副驾驶员靠背泡沫本体 | 发泡 |  |  |  | A | —— | A | Y | N | 发泡 | PUR | —— | 228*521*586 | 0.64 | —— | [8 empty] | 1 | 1 | 1
12 |  |  |  | 3 | [6 empty] | T5 | SHT0012272 | 靠背纵向预埋钢丝 | 线材 |  |  |  | A | SHT0012272 | A | N | Y | 线材 | 20# | GB/T699 | 222*20*4 | 0.0063 | —— | [8 empty] | 2 | 2 | 2
13 |  |  |  | 3 | [6 empty] | T5 | SHT0012273 | 靠背横向预埋钢丝 | 线材 |  |  |  | A | SHT0012273 | A | N | Y | 线材 | 20# | GB/T699 | 200*9*4 | 0.0057 | —— | [8 empty] | 1 | 1 | 1
14 |  |  |  | 3 | [6 empty] | T5 | SHT0012327 | 坐垫横向预埋钢丝 | 线材 | B | 个 |  | A | SHT0012327 | A | N | Y | 线材 | 20# | GB/T699 | 200*9*4 | 0.0057 | [9 empty] | 1 | 1 | 1
15 |  |  | 2 | [7 empty] | T5 | SHT0012305 | 靠背骨架焊接总成 | 焊接总成 |  |  |  | A | SHT0012305 | A | Y | N | 分总成 | ASSY | —— | 562*462*41 | #REF! | 电泳 | [8 empty] | 1 | 1 | 1
16 |  |  |  | 3 | [6 empty] | T5 | SHT0012225 | 头枕主体管 | —— | B | 个 |  | A | SHT0012225 | A | N | Y | 管件 | Q195 Φ25×1.5 | GB/T 700 | —— | 0.328 | —— | [8 empty] | 1 | 1 | 1
17 |  |  |  | 3 | [6 empty] | T5 | SHT0012226 | 头枕横衬板 | —— | B | 个 |  | A | SHT0012226 | A | N | Y | 钣条 | Q235 t=2.0 | GB/T 700 | —— | 0.043 | —— | [8 empty] | 1 | 1 | 1
18 |  |  |  | 3 | [6 empty] | T5 | SHT0012227 | 头枕竖衬板 | —— | B | 个 |  | A | SHT0012227 | A | N | Y | 钣条 | Q235 t=2.0 | GB/T 700 | —— | 0.023 | —— | [8 empty] | 2 | 2 | 2
19 |  |  |  | 3 | [6 empty] | T712 | SHT0012507 | 靠背主体管 | [5 empty] | SHT0012507 | A | N | Y | [14 empty] | 1 | 1 | 1
20 |  |  |  | 3 | [6 empty] | H5 | H5-6802136 | 靠背支撑板条1 | 冲压件 | B | 个 |  | A | H5-6802136 | A | N | Y | 钣条 | Q235 t=2.0 | GB/T 700 | —— | 0.107 | —— | [8 empty] | 1 | 1 | 1
21 |  |  |  | 3 | [6 empty] | H5 | H5-6802137 | 靠背支撑板条2 | 冲压件 | B | 个 |  | A | H5-6802137 | A | N | Y | 钣条 | Q235 t=2.0 | GB/T 700 | —— | 0.0483 | —— | [8 empty] | 2 | 2 | 2
22 |  |  |  | 3 | [6 empty] | H5 | H5-6802114 | 靠背钢管上横管 | 管材 | B | 个 |  | A | H5-6802114 | A | N | Y | 管件 | Q195 Φ25×2.0 | GB/T 700 | —— | 0.284 | —— | [8 empty] | 1 | 1 | 1
23 |  |  |  | 3 | [6 empty] | D04 | D04-6802106 | 腰托固定横衬条1 | 冲压件 | B | 个 |  | A | D04-6802106 | A | N | Y | 钣金件 | Q235 t=2.0 | 2.0-GB/T 708 Q235-GB/T 11253 | 270*16*12 | 0.0658 | —— |  | 3 | 3 | [5 empty] | 3 | 3 | 3
24 |  |  |  | 3 | [6 empty] | X3000 | SQX3000-6802113 | 支撑钢丝 | 线材 | B | 个 |  | A | SQX3000-6802113 | A | N | Y | 线材 | Q235 Φ6 | ∅6-GB/T 342 Q235-GB/T 700 | 6*6*59 | 0.0575 | —— |  | 2 | 2 | [5 empty] | 2 | 2 | 2
25 |  |  |  | 3 | [6 empty] | T712 | SHT0012313 | 靠背下支撑管 | 管材 |  |  |  | A | SHT0012313 | A | N | Y | [14 empty] | 1 | 1 | 1
26 |  |  |  | 3 | [6 empty] | T712 | SHT0012506 | 侧翼支撑钢丝 | 线材 |  |  |  | A | SHT0012506 | A | N | Y | [14 empty] | 2 | 2 | 2
27 |  |  |  | 3 | [6 empty] | T712 | SHT0012448 | 靠背骨架内衬管 | 拍扁后对称 |  |  |  | A | SHT0012448 | A | N | Y | [14 empty] | 2 | 2 | 2
28 |  |  |  | 3 | [6 empty] | H5 | H5-6802149 | 支撑框线 | 线材 |  |  |  | A | H5-6802149 | A | N | Y | [14 empty] | 1 | 1 | 1
29 |  |  |  | 3 | [6 empty] | T5 | Q370C10 | 焊接六角螺母 | 标准件 |  |  |  | A | Q370C10 | A | N | Y | 标准件 | —— | —— | —— | 0.01 | —— | [8 empty] | 4 | 4 | 4
30 |  | 1 | [8 empty] | M3000 | SQDZ 6903 000 | 副驾驶员主边调角器 | 焊接总成 |  |  |  | A | SQDZ 6903 000 | A | N | Y | 分总成 | ASSY | —— | 230*60*150 | #REF! | 电泳 | [8 empty] | 1 | 1 | 1
31 |  |  | 2 | [7 empty] | M3000 | SQDZ6905201 | 副司机主边调角器上板 | 钣金件 |  |  |  | A | SQDZ6905201 | A | N | Y | 钣金件 | t=3 SPFH590 | Q/BQB301 Q/BQB310 | 135*20*194 | 0.358 | —— | [8 empty] | 1 | 1 | 1
32 |  |  | 2 | [7 empty] | M3000 | SQDZ6802411 | 主总座 | 钣金件 |  |  |  | A | SQDZ6802411 | A | N | Y | 钣金件 | t=5 SPFH590 | Q/BQB301 Q/BQB310 | 99*27*190 | 0.548 | —— | [8 empty] | 1 | 1 | 1
33 |  |  | 2 | [7 empty] | M3000 | SQDZ6901001 | 副司机角度调节手柄板 | 钣金件 |  |  |  | A | SQDZ6901001 | A | N | Y | 钣金件 | t=2.5 SPFH590 | Q/BQB301 Q/BQB310 | 43*31*94 | 0.049 | —— | [8 empty] | 1 | 1 | 1
34 |  |  | 2 | [7 empty] | M3000 | H3-6805103 | 上顶点 | 冷镦件 |  |  |  | A | H3-6805103 | A | N | Y | 冷镦件 | #20 |  | 19*20*19 | 0.025 | —— | [8 empty] | 1 | 1 | 1
35 |  |  | 2 | [7 empty] | M3000 | SQDZ6901300 | 右操作盘式调角器 | 总成件 |  |  |  | A | SQDZ6901300 | A | N | Y | 总成件 | —— | —— | 82*33*82 | 0.196 | —— | [8 empty] | 1 | 1 | 1
36 |  |  | 2 | [7 empty] | M3000 | Q370C6 | 焊接六角螺母 | M6 |  |  |  | A | Q370C6 | A | N | Y | 标准件 | —— | —— | —— | 0.01 | —— | [8 empty] | 2 | 2 | 2
37 |  | 1 | [8 empty] | M3000 | SQDZ 6903 100 | 副驾驶员副边调角器 | 焊接总成 |  |  |  | A | SQDZ 6903 100 | A | N | Y | 焊接总成 | ASSY |  |  | 1.232 | 电泳 | [8 empty] | 1 | 1 | 1
38 |  |  | 2 | [7 empty] | M3000 | SQDZ 6905 211 | 副司机副边调角器上板 | 钣金件 |  |  |  | A | SQDZ 6905 211 | A | N | Y | 钣金件 | t=3 SPFH590 | Q/BQB301 Q/BQB310 | 135*20*194 | 0.358 | —— | [8 empty] | 1 | 1 | 1
39 |  |  | 2 | [7 empty] | M3000 | H3-6805103 | 上顶点 | 冷镦件 |  |  |  | A | H3-6805103 | A | N | Y | 冷镦件 | #20 | —— | 19*20*19 | 0.025 | —— | [8 empty] | 1 | 1 | 1
40 |  |  | 2 | [7 empty] | M3000 | SQDZ 6801 003 | 旋转轴 | 冷镦件 |  |  |  | A | SQDZ 6801 003 | A | N | Y | 冷镦件 | Q235 | —— | 26*33*26 | 0.062 | —— | [8 empty] | 1 | 1 | 1
41 |  |  | 2 | [7 empty] | M3000 | SQDZ 6801 004 | 涡簧 | 簧类 |  |  |  | A | SQDZ 6801 004 | A | N | Y | 簧类 | 65Mn | —— | 84*11*82 | 0.218 | —— | [8 empty] | 1 | 1 | 1
42 |  |  | 2 | [7 empty] | M3000 | SQDZ6902411 | 副总座 | 钣金件 |  |  |  | A | SQDZ6902411 | A | N | Y | 钣金件 | t=5 SPFH590 | Q/BQB301 Q/BQB310 | 99*27*190 | 0.548 | —— | [8 empty] | 1 | 1 | 1
43 |  |  | 2 | [7 empty] | M3000 | SQDZ 6802 443 | 蜗簧定位销 | 冷镦件 |  |  |  | A | SQDZ 6802 443 | A | N | Y | 冷镦件 | #20 | —— | 8*15*8 | 0.006 | —— | [8 empty] | 1 | 1 | 1
44 |  |  | 2 | [7 empty] | M3000 | SQDZ 6805 322 | 右靠背板衬套 | 冷镦件 |  |  |  | A | SQDZ 6805 322 | A | N | Y | 冷镦件 | #45 | —— | 24*7*24 | 0.011 | —— | [8 empty] | 1 | 1 | 1
45 |  |  | 2 | [7 empty] | M3000 | SQDZ 6803 101 | 罩壳卡片 | 钣金件 |  |  |  | A | SQDZ 6803 101 | A | N | Y | 钣金件 | Q235 t=1.5 | —— | 30*1.5*18 | 0.004 | —— | [8 empty] | 1 | 1 | 1
46 |  | 1 | [8 empty] | T5 | SHT0012324 | 底座焊接总成 | 焊接总成 |  |  |  | A | SHT0012324 | A | Y | N | 分总成 | ASSY | —— | 485*406*313 | #REF! | 电泳 | [8 empty] | 1 | 1 | 1
47 |  |  | 2 | [7 empty] | T5-200 | SHT0011726 | 左边板 | 冲压件 |  |  |  | A | SHT0011726 | A | N | Y | 冲压件 | SAPH440 | Q/BQB301 Q/BQB310 | 207*85*185 | 1.081 | —— | [8 empty] | 1 | 1 | 1
48 |  |  | 2 | [7 empty] | T5-200 | SHT0011727 | 右边板 | 冲压件 |  |  |  | A | SHT0011727 | A | N | Y | 冲压件 | SAPH440 | Q/BQB301 Q/BQB310 | 207*85*185 | 1.081 | —— | [8 empty] | 1 | 1 | 1
49 |  |  | 2 | [7 empty] | T5-200 | SHT0011723 | 稳定钣金 | 冲压件 |  |  |  | A | SHT0011723 | A | N | Y | 冲压件 | SAPH440 | Q/BQB301 Q/BQB310 | 250*32*10.5 | 0.217 | —— | [8 empty] | 2 | 2 | 2
50 |  |  | 2 | [7 empty] | B27 | H4681010216A0-RC1 | 安全带扣螺母焊接组件 | 分总成 |  |  |  | A | H4681010216A0-RC1 | A | N | Y | 分总成 | ASSY | —— |  |  | —— | [8 empty] | 2 | 2 | 2
51 |  |  |  | 3 | [6 empty] | B27 | YJ-6805311 | 安全带扣螺母 | 标准件 |  |  |  | A | YJ-6805311 | A | N | Y | 标准件 | —— |  | Φ28 | 0.096624 | —— | [8 empty] | 2 | 2 | 2
52 |  |  |  | 3 | [6 empty] | B27 | H4681010216A0 | 定位片 | 金属件 |  |  |  | A | H4681010216A0 | A | N | Y | 金属件 | SPCC440 |  | t=3.0 | 0.035231 | —— | [8 empty] | 2 | 2 | 2
53 |  |  | 2 | [7 empty] | B27 | YJ-6907007 | 后连接管 | 金属件 |  |  |  | A | YJ-6907007 | A | N | Y | 金属件 | Q235 |  | 369*φ25*2.5 | 0.56 | —— | [8 empty] | 1 | 1 | 1
54 |  |  | 2 | [7 empty] | T5 | SHT0011774 | 前支撑方管 | 冲压件 |  |  |  | A | SHT0011774 | A | N | Y | 冲压件 | Q235 | GB/T6728 GB/700 | 20*40*2.0 | 0.183 | —— | [8 empty] | 1 | 1 | 1
55 |  |  | 2 | [7 empty] | T5 | SHT0012746 | 底座左连接板焊接总成 | 分总成 |  |  |  | A | SHT0012746 | A | Y | N | 分总成 | ASSY | —— | —— | 0.378 | —— | [8 empty] | 1 | 1 | 1
56 |  |  |  | 3 | [6 empty] | T5 | SHT0012323 | 底座左连接板 | 与底座右连接板对称 |  |  |  | A | SHT0012323 | A | Y | N | 冲压件 | SAPH440 | Q/BQB301 Q/BQB310 | 105*14*110 | 0.358 | —— | [8 empty] | 1 | 1 | 1
57 |  |  |  | 3 | [6 empty] | T5 | Q370C10 | 焊接六角螺母 | 标准件 |  |  |  | A | Q370C10 | A | N | Y | 标准件 | —— | —— | —— | 0.01 | —— | [8 empty] | 2 | 2 | 2
58 |  |  | 2 | [7 empty] | T5 | SHT0012747 | 底座右连接板焊接总成 | 分总成 |  |  |  | A | SHT0012747 | A | Y | N | 分总成 | ASSY | —— | —— | 0.378 | —— | [8 empty] | 1 | 1 | 1
59 |  |  |  | 3 | [6 empty] | T5 | SHT0012476 | 底座右连接板 | 与底座左连接板对称 |  |  |  | A | SHT0012476 | A | Y | N | 冲压件 | SAPH440 | Q/BQB301 Q/BQB310 | 105*14*110 | 0.358 | —— | [8 empty] | 1 | 1 | 1
60 |  |  |  | 3 | [6 empty] | T5 | Q370C10 | 焊接六角螺母 | 标准件 |  |  |  | A | Q370C10 | A | N | Y | 标准件 | —— | —— | —— | 0.01 | —— | [8 empty] | 2 | 2 | 2
61 |  |  | 2 | [7 empty] | T5 | SHT0011777 | 座框矩管 | 冲压件 |  |  |  | A | SHT0011777 | A | N | Y | 冲压件 | Q235 | GB/T6728 GB/700 | 446*30*20 | 0.478 | —— | [8 empty] | 2 | 2 | 2
62 |  |  | 2 | [7 empty] | T5 | SHT0011778 | 座框前梁 | 冲压件 |  |  |  | A | SHT0011778 | A | N | Y | 冲压件 | Q235 | GB/T708 GB/700 | 20*320*20 | 0.183 | —— | [8 empty] | 1 | 1 | 1
63 |  |  | 2 | [7 empty] | T5-200 | SHT0011728 | 车身安装支架总成 | 焊接总成 |  |  |  | A | SHT0011728 | A | N | Y | 焊接总成 | ASSY | —— | 430*34.5*37 | 1.504 | —— | [8 empty] | 2 | 2 | 2
64 |  |  |  | 3 | [6 empty] | T5-200 | SHT0014474 | 支架方管 | 管材 |  |  |  | A | SHT0014474 | A | Y | N | 冲压件 | Q235 | —— | 40*20*2.5 | 0.85 | —— | [8 empty] | 2 | 2 | 2
66 |  |  |  | 3 | [6 empty] | T5-200 | BAS0010008 | 支架衬套 | 机加件 |  |  |  | A | BAS0010008 | A | N | Y | 机加件 | SWRCH35K | Q/BQB501 Q/BQB517 | 25*16*9 | 0.34 | —— | [8 empty] | 6 | 6 | 6
67 |  | 1 | [8 empty] | T5 | SHT0012430 | 副驾驶员安全带总成 | 安全件 |  |  |  | A | SHT0012430 | A | N | Y | 安全件 | ASSY | —— | —— | 0.91 | —— | [8 empty] | 1 | 1 | 1
68 |  | 1 | [8 empty] | T5 | SHT0013432 | 副驾驶员锁扣总成 | 安全件 |  |  |  | A | SHT0013432 | A | N | Y | 安全件 | ASSY | —— | —— | 0.23 | —— | [8 empty] | 1 | 1 | 1
69 |  | 1 | [8 empty] | T5 | SHT0012433 | 副驾驶员调角器手柄 | 本体黑色、白色标识 |  |  |  | A | SHT0012433 | A | N | Y | 注塑件 | ABS | —— | 94*25*49 | 0.023 | —— | [8 empty] | 1 | 1 | 1
70 |  | 1 | [8 empty] | M3000 | SQDZ 6800 002 | 调角器主边罩壳 | 注塑件 |  |  |  | A | SQDZ 6800 002 | A | N | Y | 注塑件 | PP | —— | 106*10*166 | 0.25 | —— | [8 empty] | 1 | 1 | 1
71 |  | 1 | [8 empty] | M3000 | SQDZ 6900 002 | 调角器副边罩壳 | 注塑件 |  |  |  | A | SQDZ 6900 002 | A | N | Y | 注塑件 | PP | —— | 106*10*166 | 0.25 | —— | [8 empty] | 1 | 1 | 1
72 |  | 1 | [8 empty] | M3000 | GRC101-00.012 | 调角器罩壳固定扣 | 注塑件 |  |  |  | A | GRC101-00.012 | A | N | Y | 注塑件 | PP | —— | 45*25*13 | 0.004 | —— | [8 empty] | 1 | 1 | 1
73 |  | 1 | [8 empty] | T5 | BFA0010065 | 内六角花形盘头螺钉 | M10×25 固定调角器，加防松胶 |  |  |  | A | BFA0010065 | A | N | Y | 标准件 | —— | —— | —— | 0.1 | —— | [8 empty] | 8 | 8 | 8
74 |  | 1 | [8 empty] | H3 | BFA0000016 | 十字槽盘头螺钉 | M6×16 固定主边罩壳 |  |  |  | A | BFA0000016 | A | N | Y | 标准件 | —— | —— | —— | 0.1 | —— | [8 empty] | 2 | 2 | 2
75 |  | 1 | [8 empty] | H4 | —— | C型钉 | 固定靠背面套 |  |  |  | A | —— | A | N | Y | 标准件 | —— | —— | —— | 0.01 | —— | [8 empty] | 15 | 15 | 15
76 |  | 1 | [8 empty] | H4 | SHT0000495 | 靠背塑料包装套 | 主副通用 |  |  |  | A | —— | A | N | Y | PE | —— | —— | —— | 0.1 | —— | [8 empty] | 1 | 1 | 1
77 |  | 1 | [8 empty] | T5 | SHT0013643 | 1.0机械副驾驶员说明书 | 印刷品 |  |  |  | A | —— | A | Y | N | [14 empty] | 1 | 1 | 1

## 副驾驶员坐垫总成首页
版本：0/A 识别号：GR/ZY/BOM-2021-01-001
编号：GR-21-01-23
车型 |  | T5 |  | T5副驾驶员坐垫总成（1.0机械减震平台）EBOM清单 | [9 empty] | 编制 | 审核 | 标准化 | 批准 | 页次 | 日 期
|  |  |  | (首页 ) | [9 empty] | 李世新 |  |  |  | 1/1 | 2021-07-17
图示 |  |  | NO. |  |  | 件名 |  |  | 产品描述 |  |  |  |  | 单台用量 | 车型配置 |  | 备注
|  |  | 1 | WG1662511055/2 |  | 副驾驶员座椅坐垫总成 |  |  | 因副驾驶装车需求，将副司机坐垫总成与整体分开供货 |  |  |  |  | 1 | 高配 |  | 主面料：T638，江苏旷达 辅面料：03333，江苏旷达
|  |  | 2 | WG1662511062/2 |  | 副驾驶员座椅坐垫总成 |  |  | 因副驾驶装车需求，将副司机坐垫总成与整体分开供货 |  |  |  |  | 1 | 高配 |  | 主面料：W956，武汉森织 辅面料：W625，武汉森织
|  |  | 3 | WG1662511196/2 |  | 副驾驶员座椅坐垫总成 |  |  | 因副驾驶装车需求，将副司机坐垫总成与整体分开供货 |  |  |  |  | 1 | 高配 |  | 主：织物T872江苏旷达 辅PVC：2084-002江苏旷达
|  |  | 4 |  |  | 以下空白
5
6
变更履历
No | 日期 |  | 零件号 | 零件名称 | 变更内容 |  | 变更原因 | 变更来源 |  | No | 日期 | 零件号 | 零件名称 | 变更内容 |  | 变更原因 |  | 变更来源
1 | 20210222 |  | WG1662511055/2 | 驾驶员座椅总成 | 删除“*RC510015” |  | 客户要求
2 | 20210222 |  | WG1662511062/2 | 驾驶员座椅总成 | 删除“*RC510015”
3 | 20210427 |  | SHT0012460 | 坐垫总成图号 | SHT0013252 |  | 装车验证主副驾不能统一
4 | 20210427 |  | SHT0012462 | 坐垫总成图号 | SHT0013253
5 | 20210427 |  | SHT0012290 | 坐垫面套总成 | SHT0013153
6 | 20210427 |  | SHT0012351 | 坐垫面套总成 | SHT0013154
7 | 20210717 |  | WG1662511196/2 | 坐垫总成 | 新增 |  | 客户要求 | ECR0006688
8 | 20210717 |  | SHT0013635 | 坐垫面套总成 |  |  | 客户要求

## 副驾驶员坐垫总成
设计: |  |  |  |  | 校核： | [5 empty] | 标准化： |  |  | T5副驾驶员坐垫总成（1.0机械减震平台）设计BOM | [21 empty] | 零件号 | WG1662511055/2 | WG1662511062/2 | WG1662511196/2
[36 empty] | 内部图号 | SHT0013252 | SHT0013253 | SHT0013626
会签： | [35 empty] | 名称 | 副驾驶员座椅坐垫总成 | 副驾驶员座椅坐垫总成 | 副驾驶员座椅坐垫总成
批准： | [11 empty] | 日期： | [23 empty] | 规格型号 | —— | —— | ——
版本：A | [35 empty] | 车型配置 | T5 | T5 | T5
说明： | [35 empty] | 种类 | —— | —— | ——
序号 | 装配等级 | [9 empty] | 来源 | 零件号 | 名称 | 零件描述 | 重要度 | 单位 | 图示 | 数据版本 | 图纸号 | 图纸版本 | 是否申请新零件号 | 沿用件 Y/N | 零件类别 | 材料 | 材料标准 | 轮廓尺寸 (长*宽*高) | 重量 （Kg） | 表面处理 | 工艺规格 | 工艺用量 （Kg） | 焊接长度 （cm） | 涂装面积 （m2） | 外购/ 自制 | 供应商 | 价格 | 备注 | 用量 | 用量 | 用量
| 0 | 1 | 2 | 3 | 4 | 5 | 6 | 7 | 8 | 9
1 | 0 | [9 empty] | T5 | WG1662511055/2 | 坐垫总成 | 装配总成 |  |  |  | A | WG1662511055/2*RC510015 | A | Y | N | 装配总成 | ASSY | —— | 508*500*100 | 3.01 | —— | [8 empty] | 1 | 0 | 0
2 | 0 | [9 empty] | T5 | WG1662511062/2 | 坐垫总成 | 装配总成 |  |  |  | A | WG1662511062/2*RC510015 | A | Y | N | 装配总成 | ASSY | —— | 508*500*100 | 3.01 | —— | [8 empty] | 0 | 1 | 0
3 | 0 | [9 empty] | T5 | WG1662511196/2 | 坐垫总成 | 装配总成 |  |  |  | A | WG1662511062/2*RC510015 | A | Y | N | 装配总成 | ASSY | —— | 508*500*100 | 3.01 | —— | [8 empty] | 0 | 0 | 1
4 |  | 1 | [8 empty] | T5 | SHT0013153 | 坐垫面套总成 | 主面料：T638，江苏旷达 辅面料：03333，江苏旷达 |  |  |  |  | —— | —— | Y | N | 缝纫总成 | ASSY | —— | —— | 0.354 | —— | [8 empty] | 1 | 0 | 0
5 |  | 1 | [8 empty] | T5 | SHT0013154 | 坐垫面套总成 | 主面料：W956，武汉森织 辅面料：W625，武汉森织 |  |  |  |  | —— | —— | Y | N | 缝纫总成 | ASSY | —— | —— | —— | —— | [8 empty] | 0 | 1 | 0
6 |  | 1 | [8 empty] | T5 | SHT0013635 | 坐垫面套总成 | 主：织物T872江苏旷达 辅PVC：2084-002江苏旷达 |  |  |  |  | —— | —— | Y | N | 缝纫总成 | ASSY | —— | —— | —— | —— | [8 empty] | 0 | 0 | 1
7 |  | 1 | [8 empty] | M4 | M4-6801100 | 座盆总成 | 借用M4 |  |  |  |  | M4-6801100 | A | N | Y | 焊接总成 | ASSY | —— | 470*368*23 | 1.887 | 电泳 | [8 empty] | 1 | 1 | 1
8 |  | 1 | [8 empty] | T5 | SHT0012288 | 坐垫泡沫总成 | 与重汽整体靠背通用 |  |  |  |  | SHT0012288 | A | Y | N | 泡沫总成 | ASSY | —— | 508*500*111 | 0.769 | —— | [8 empty] | 1 | 1 | 1
9 |  |  | 2 | [7 empty] | T5 | SHT0012289 | 坐垫泡沫本体 | —— |  |  |  |  | —— | —— | Y | N | —— | PUR | —— | 508*500*111 | 0.739 | —— | [8 empty] | 1 | 1 | 1
10 |  |  | 2 | [7 empty] | T5 | SHT0012273 | 坐垫横向预埋钢丝 | —— |  |  |  |  | SHT0012273 | A | Y | N | 线材 | 60# | GB/T699 | 8.7*220*2 | 0.006 | —— | [8 empty] | 1 | 1 | 1
11 |  |  | 2 | [7 empty] | T5 | SHT0012277 | 坐垫纵向预埋钢丝 | —— |  |  |  |  | SHT0012277 | A | Y | N | 线材 | 60# | GB/T699 | 44*404*40 | 0.012 | —— | [8 empty] | 2 | 2 | 2
12 |  | 1 | [8 empty] | H4 | SHT0000501 | 坐垫塑料包装套 | 主副通用 |  |  |  | A | —— | —— | Y | N | PE | —— | —— | —— | 0.1 | —— | [8 empty] | 1 | 1 | 1

## 驾驶员新开件清单
序号 | 件号 | 件名
1 | SHT0012307 | 靠背泡沫总成
2 | SHT0012305 | 靠背骨架焊接总成
3 | SHT0012564 | 扶手支架焊接总成
4 | SHT0012472 | 扶手旋转轴
5 | SHT0012565 | 扶手安装支架
6 | SHT0012315 | 底座模块化总成
7 | SHT0012558 | 升降器总成
8 | SHT0012559 | 减震器总成
9 | SHT0012566 | 下框组件
10 | SHT0012568 | 防尘罩

## 副驾驶员新开件清单
序号 | 件名 | 件号
1 | SHT0012551 | 副驾驶员靠背泡沫总成
2 | SHT0012305 | 靠背骨架焊接总成
3 | SHT0012324 | 底座焊接总成
4 | SHT0012323 | 底座连接板