## 座椅配置表及主机信息 (hidden)
序号 | 座椅类别 | 客户图号 | 内部图号 | 配置（按认证单元） | 认证情况 | 主机信息 | [5 empty] | 涉及车型图纸 | 配置 | [6 empty] | 备注
[6 empty] | 车辆名称、型号、商标 | 车辆类型 | 车辆生产企业 | 车体型号及生产企业 | 座椅自我声明 | 认证型号 |  | 滑轨行程 | 减震形式 | 高度调节 | 头枕 | 面料 | 面料型号及供方 | 安全带形式
1 | 驾驶员座椅总成 | DZ16231510310 | SHT0014698 | 未知 | 未开始 | 未知 | 未知 | 未知 | 未知 | 未知 | 未知 | —— | 230 | 气囊减震 | 气动升降 | 整体式 | 未知 | 未知 | 集成式三点安全带
2 | 副驾驶员座椅总成 | DZ16231510320 | SHT0014507 | 未知 | 未开始 | 未知 | 未知 | 未知 | 未知 | 未知 | 未知 | —— | —— | —— | —— | 整体式 | 未知 | 未知 | 集成式三点安全带

## 副驾驶首页 (2)
版本：A 识别号：GR/ZY/BOM-2022-05-002
编号：GR-21-01-23
车型 |  | L6000 | L6000副驾驶员座椅总成EBOM清单 | [9 empty] | 编制 | 审核 | 标准化 | 批准 | 页次 | 日 期
|  |  | (首页 ) | [9 empty] | 李世新 |  |  |  | 1/1 | 2022-05-21
图示 |  | NO. | 件号 | 件名 |  |  |  | 产品描述 |  |  |  |  | 单台用量 | 车型配置 |  | 备注
|  | 1 | DZ16231510320 （SHT0014507） | 副驾驶员座椅总成 |  |  |  | X5000S靠背造型/M3000S坐垫造型、三点式安全带、靠背调节 |  |  |  |  | 1
|  | 2 | DZ16231510330 （SHT0014918） | 副驾驶员座椅总成 |  |  |  | 在DZ16231510320基础上更换通风面料 |  |  |  |  | 1 |  |  | 20220525邮件输入
|  | 3 |  | 以下空白
4
5
6
变更履历
No | 日期 | 零件号 | 零件名称 | 变更内容 |  | 变更原因 | 变更来源 |  | No | 日期 | 零件号 | 零件名称 | 变更内容 |  | 变更原因 |  | 变更来源
1 | 20220529 | H4681010091A0 | 安全带出口盖板 | 替代H5-6802126 | 更正EBOM
2 | 20220529 | H4681010096A0 | 安全带外部罩壳固定卡片 | 替代H5-6802127 | 更正EBOM
3 | 20220601 | SHT0014057 | 副驾驶调角器左罩壳 | 替代SHT0013246 | SHT0013246
4 | 20220601 | SHT0014058 | 副驾驶调角器右罩壳 | 替代SHT0013247 | SHT0013247
5 | 20220608 | SHT0014230 | 副驾驶员靠背面套总成 | 替代SHT0014706
6 | 20220719 | DZ16231510330 （SHT0014918） | 副驾驶员座椅总成 | 新增配置，及相关零部件 |  | 商务输入
7 | 20220719 | SHT0014883 | 副司机底座遮挡板 | 新增 |  | 客户要求
8

## 副驾驶 (2) (hidden)
设计: | [7 empty] | 校核 |  | 批准 |  | L6000副驾驶座椅总成EBOM | [42 empty] | 零件号 | SHT0014507
会签： | [54 empty] | 中文名称 | 副驾驶员座椅总成
批准: | [54 empty] | 规格型号 | 整体式座椅
版本：A | [54 empty] | 车型配置 | 三点式安全带
说明： | [54 empty] | 重量
价格
序号 | 装配等级 | [6 empty] | 零件来源 | QAD | 零件号 | 中文名称 | 零件描述 | 重要度 | 单位 | 图示 | 数据版本 | 图纸号 | 图纸版本 | 是否申请新零件号 | 沿用件Y/N | 零件类别 | 材料 | 规格 | 材料标准 | 轮廓尺寸 (长*宽*高) | 设计密度 | 重量 （Kg） | 平台 | 颜色 | 皮纹 | 表面处理 | 工艺方式 | 净重尺寸 | 工艺规格 |  |  | 工艺重量(kg) | 材料利用率 | 焊接长度(cm) | 涂装面积(㎡) | 外购/自制 | 供应商/工序 | 供应商联系人 | 实物重量kg | 原材料价格 | 材料成本 | 材料利用率参考附加值 | 废料成本 | 系数 | 目标价 | 采购每公斤价格 | 采购价格 | 差异价格 | 差异比率 | 备注 | 用量
| 0 | 1 | 2 | 3 | 4 | 5 | 6 | [26 empty] | 长 | 宽 | 高
1 | 0 | [6 empty] | L6000 | SHT0014507 | DZ16231510320 | 副驾驶员座椅总成 | —— | A | Ea |  | A | DZ16231510320 | A | Y | N | 总成件 | ASSY | —— | —— | —— | —— | 17.489 | —— | —— | —— | —— | 组装 | [8 empty] | 西安自制 | 组装车间 | [12 empty] | —— | 1
2 | [7 empty] | L6000 |  | SHT0014705 | 副驾驶员靠背总成 | —— | C | Ea |  | A | —— | A | Y | N | 分总成 | ASSY | —— | —— | —— | —— | —— | —— | —— | —— | —— | 组装 | [8 empty] | 过程虚拟件 | [13 empty] | —— | 1
3 |  | 1 | [5 empty] | L6000 | SHT0014706 | SHT0014706 | 副驾驶员靠背面套总成 | —— | C | Ea |  | A | —— | A | Y | N | 缝纫总成 | ASSY | —— | —— | 256*566*860 | —— | 1.01 | —— | —— | —— | —— | 缝纫 | [8 empty] | 西安外购 | 湘乡简美 | [12 empty] | —— | 1
4 |  | 1 | [5 empty] | X5000S | SHT0014231 | SHT0014231 | 副驾驶员靠背泡沫总成 | —— | C | Ea |  | A | SHT0014231 | A | N | Y | 注塑件 | ASSY | —— | —— | 256*566*860 | （45±5）kg/m³ | 1.314 | —— | —— | —— | —— | 发泡 |  | 8%损耗 |  |  | 1.4191 | 92.59% |  |  | 西安自制 | 发泡车间 | [12 empty] | —— | 1
11 |  | 1 | [5 empty] | X5000S | SHT0014370 | SHT0014370 | 副驾驶员靠背骨架电泳总成 | 无扶手，无侧翼支撑钢丝、三点式安全带 | B | Ea |  | A | —— | A | N | Y | 焊接总成件 | ASSY | —— | —— | 256*566*860 | —— | 5.6429 | —— | 黑色 | —— | 电泳 | 电泳 | [7 empty] | 0.685 | 河北自制 | 电泳车间 | [12 empty] | —— | 1
10 |  |  | 2 |  |  |  |  | X5000S | SHT0014530 | SHT0014530 | 副驾驶员靠背骨架总成 | —— | B | Ea |  | A | SHT0014530 | A | N | Y | 焊接总成件 | ASSY | —— | —— | 256*566*860 | —— | 5.6429 | —— | —— | —— | —— | 焊接 | [8 empty] | 河北自制 | 焊接车间 | [12 empty] | —— | 1
12 |  | 1 | [5 empty] | —— | BFA0000005 | H4681010095A0 | 拉铆钉 | 固定安全带外部罩壳固定卡片 | C | Ea | —— | A | —— | A | N | Y | 标准件 | —— | —— | —— | Φ3.2×7 | —— | —— | —— | —— | —— | —— | [9 empty] | 西安外购 | 北京浦东三浦标准件有限公司 | [12 empty] | —— | 4
13 |  | 1 | [5 empty] | H5 | SHT0001684 | H5-6802127 | 安全带外部罩壳固定卡片 | —— | C | Ea |  | A | H5-6802127 | A | N | Y | 钣金件 | 65Mn | t=1 | GB/T4357 | 51*89*9 | —— | 0.013 | —— | 黑色 | —— | 电泳 | 冲压 |  | 95 | 52 | 1 | 0.038828 | 33.48% |  |  | 西安外购 | 黄骅市鑫祺汽车配件有限公司 | [12 empty] | —— | 1
14 |  | 1 | [5 empty] | H5 | SHT0001685 | H5-6802126 | 安全带外部罩壳 | —— | C | Ea |  | A | H5-6802126 | A | N | Y | 注塑件 | PA6 | —— | —— | 101*74*15 | —— | 0.017 | —— | 黑色 | 皮纹 | —— | 注塑 |  | 2%损耗 |  |  | 0.01734 | 98.04% |  |  | 河北自制 | 注塑车间 | [12 empty] | —— | 1
14 |  | 1 | [5 empty] | H4 | SHT0000493 | H4681010091A0 | 安全带出口盖板 | —— | C | Ea |  | A | H4681010091A0 | A | N | Y | 注塑件 | PA6 | —— | —— | 101*74*15 | —— | 0.017 | —— | 黑色 | 皮纹 | —— | —— | [8 empty] | 河北自制 | 注塑车间 | [13 empty] | 1
13 |  | 1 | [5 empty] | H4 | SHT0000496 | H4681010096A0 | 安全带外部罩壳固定卡片 | —— | C | Ea |  | A | H4681010096A0 | A | N | Y | 钣金件 | 65Mn | t=1 | GB/T4357 | 51*89*9 | —— | 0.013 | —— | 黑色 | —— | 电泳 | —— | [8 empty] | 西安外购 | 黄骅市鑫祺汽车配件有限公司 | [13 empty] | 1
15 |  | 1 | [5 empty] | 重汽 | SHT0013505 | SHT0013505 | 副驾驶员安全带总成 | 带吊环，卷轴器力值4.5N | B | Ea |  | A | SHT0013505 | A | N | Y | 总成件 | ASSY | —— | —— | —— | —— | 0.96 | —— | —— | —— | —— | 组装 | [8 empty] | 西安外购 | 泉州福兴/盐城默成 | [12 empty] | —— | 1
16 |  | 1 | [5 empty] | X3000 | SHT0001670 | SQX3000-6902951 | 安全带锁扣总成 | 不带报警 | B | Ea |  | A | SQX3000-6902951 | A | N | Y | 总成件 | ASSY | —— | —— | —— | —— | 0.25 | —— | —— | —— | —— | 组装 | [8 empty] | 西安外购 | 天津市益中/达尔安/泉州福兴/盐城默成 | [12 empty] | —— | 1
17 |  | 1 | [5 empty] | X3000 | SHT0001666 | SQX3000-6905190 | 副驾驶调角器总成 | 分总成，匹配2.1罩壳 | B | Ea |  | A | SQX3000-6905190 | A | N | Y | 装配总成件 | ASSY |  | —— | 503*128*186 | —— | 2.106 | —— | —— | —— | —— | 组装 | [8 empty] | 河北自制 | 组装车间 | [12 empty] | —— | 1
18 |  | 1 | [5 empty] | —— | BFA0000011 | Q150B1025Q | 六角头螺栓 | 固定调角器 | C | Ea |  | A | —— | A | N | Y | 标准件 | —— | M10 | —— | 18*31*17 | —— | 0.026 | —— | —— | —— | —— | [9 empty] | 西安外购 | 北京三浦/苏州苏宁 | [12 empty] | —— | 8
19 |  | 1 | [5 empty] | —— | BFA0000006 | Q40110 | 平垫圈 | 固定调角器 | C | Ea |  | A | —— | A | N | Y | 标准件 | —— | M10 | —— | 20*2*20 | —— | 0.004 | —— | —— | —— | —— | [9 empty] | 西安外购 | 北京三浦/苏州苏宁 | [12 empty] | —— | 8
20 |  | 1 | [5 empty] | —— | BFA0000009 | Q40310 | 弹垫圈 | 固定调角器 | C | Ea |  | A | —— | A | N | Y | 标准件 | —— | M10 | —— | 20*3*20 | —— | 0.006 | —— | —— | —— | —— | [9 empty] | 西安外购 | 北京三浦/苏州苏宁 | [12 empty] | —— | 8
21 | [7 empty] | L6000 |  | SHT0014707 | 副驾驶坐垫总成 | —— | C | Ea |  | A | —— | A | Y | N | 装配总成件 | ASSY | —— | —— |  | —— | 2.9105 | —— | —— | —— | —— | [9 empty] | 过程虚拟件 | [13 empty] | —— | 1
22 |  | 1 | [5 empty] | L6000 | SHT0014708 | SHT0014708 | 副驾驶坐垫护面总成 | —— | C | Ea |  | A | —— | A | Y | N | 缝纫总成 | ASSY | —— | —— | —— | —— | 0.32 | —— | —— | —— | —— | 缝纫 | [8 empty] | 西安外购 | 湘乡简美 | [12 empty] | —— | 1
23 |  | 1 | [5 empty] | M3000S | SHT0012345 | SHT0012345 | 副驾驶座垫泡沫总成 | —— | C | Ea |  | A | SHT0012345 | A | N | Y | 注塑件 | ASSY | —— |  | 495*540*130 | —— | 1.4492 | —— | —— | —— | —— | 发泡 |  | 8%损耗 |  |  | 1.5651 | 92.59% |  |  | 西安自制 | 发泡车间 | [12 empty] | —— | 1
27 |  | 1 | [5 empty] | M4 | SHT0000089 | M4-6801100 | 驾驶员座盆 | —— | C | Ea |  | A | M4-6801100 | A | N | Y | 分总成 | Q235 | —— | t=1mm | 475*370*85 | —— | 1.7965 | —— | 黑色 | —— | 电泳 | [9 empty] | 西安外购 | 黄骅市长生汽车灯镜有限公司 | [12 empty] | —— | 1
28 |  | 1 | [5 empty] | L6000 | SHT0014415 | SHT0014415 | 副司机座框焊接总成 | —— | B | Ea |  | A | SHT0014415 | A | Y | N | 分总成 | ASSY | —— | —— | 562*462*41 | —— | 6.8118 | —— | 黑色 | —— | 电泳 | [9 empty] | 西安外购 | 黄骅长生/湖北伟士通 | [12 empty] | —— | 1
51 |  | 1 | [5 empty] | H4 | SHT0013246 | SHT0013246 | 副驾驶调角器左罩壳 | —— | C | Ea |  | A | SHT0013246 | A | N | Y | 注塑件 | PP-TP30 | —— | —— | 265*125*240 | —— | 0.209 | —— | 黑色 | 皮纹 | —— | 注塑 |  | 2%损耗 |  |  | 0.21318 | 98.04% |  |  | 河北自制 | 注塑车间 | [12 empty] | —— | 1
52 |  | 1 | [5 empty] | H4 | SHT0013247 | SHT0013247 | 副驾驶调角器右罩壳 | —— | C | Ea |  | A | SHT0013247 | A | N | Y | 注塑件 | PP-TP30 | —— | —— | 265*125*240 | —— | 0.2079 | —— | 黑色 | 皮纹 | —— | 注塑 |  | 2%损耗 |  |  | 0.21206 | 98.04% |  |  | 河北自制 | 注塑车间 | [12 empty] | —— | 1
51 |  | 1 | [5 empty] | X5000 | SHT0014057 | SHT0014057 | 副驾驶调角器左罩壳 | —— | C | Ea |  | A | SHT0014057 | A | N | Y | 注塑件 | PP-TP30 | —— | —— | 265*125*240 | —— | 0.209 | —— | 黑色 | 皮纹 | —— | —— | 1 | [7 empty] | 河北自制 | 注塑车间
52 |  | 1 | [5 empty] | X5000 | SHT0014058 | SHT0014058 | 副驾驶调角器右罩壳 | —— | C | Ea |  | A | SHT0014058 | A | N | Y | 注塑件 | PP-TP30 | —— | —— | 265*125*240 | —— | 0.2079 | —— | 黑色 | 皮纹 | —— | —— | 1 | [7 empty] | 河北自制 | 注塑车间
53 |  | 1 | [5 empty] | L6000 | SHT0014672 | SHT0014672 | 副驾调角器手柄 | 收窄 | C | Ea |  | A | SHT0014672 | A | Y | N | 注塑件 | ABS+PC | —— | —— | 111*33*124 | —— | 0.0361 | —— | 黑色 | 皮纹 | —— | 注塑 |  | 2%损耗 |  |  | 0.036822 | 98.04% |  |  | 西安外购 | [13 empty] | —— | 1
54 |  | 1 | [5 empty] | —— | BFA0000013 | Q2204213 | 大扁头盘头自攻钉 | 固定罩壳 | C | Ea |  | A | —— | A | N | Y | 标准件 | ST4.2*13 | —— | GB/T9074.18-1988 | —— | —— | 0.0023 | —— | —— | —— | —— | [9 empty] | 西安外购 | 上锐/北京三浦 | [12 empty] | —— | 4
55 |  | 1 | [5 empty] | F3000 | SHT0001682 | SQX3000-6802400 | 靠背塑料包装套 | —— | C | Ea |  | A | —— | A | N | Y | 包装袋 | —— | —— | —— | —— | —— | 0.0002 | —— | —— | —— | —— | [9 empty] | 西安外购 | 黄骅建昌 | [12 empty] | —— | 1
56 |  | 1 | [5 empty] | F3000 | SHT0000153 | SQF3000-6809101 | 坐垫塑料包装套 | —— | C | Ea |  | A | —— | A | N | Y | 包装袋 | —— | —— | —— | —— | —— | 0.0002 | —— | —— | —— | —— | [9 empty] | 西安外购 | 黄骅建昌 | [12 empty] | —— | 1
57 |  | 1 | [5 empty] | X3000 | SHT0001630 | SHT0001630 | 座椅标识 | —— | C | Ea |  | A | SHT0001630 | A | N | Y | 钣金件 | 铝制 | —— | —— | 56*16*0.3 | —— | 0.0008 | —— | —— | —— | —— | [9 empty] | 西安外购 | 黄骅汇铭 | [12 empty] | —— | 1
58 |  | 1 | [5 empty] | X3000 | BFA0000552 | Q4400410 | 扁圆头开口抽芯铆钉 | 固定座椅标识 | C | Ea |  | A | —— | A | N | Y | 标准件 | —— | —— | —— | —— | —— | 0.001 | —— | —— | —— | —— | [9 empty] | 西安外购 | 北京三浦/苏州苏宁 | [12 empty] | —— | 2
59 |  | 1 | [5 empty] | —— | BFA0000001 | 15G100P | C型钉 | —— | C | Ea |  | A | —— | A | N | Y | 标准件 | —— | —— | —— | —— | —— | 0.001 | —— | —— | —— | —— | [9 empty] | 西安外购 | 弘茂五金机电 | [12 empty] | —— | 30
60 |  | 1 | [5 empty] | L6000 | SHT0014709 | SHT0014709 | 副驾驶员座椅说明书 | —— | C | Ea | —— | A | SHT0014709 | A | Y | N | 印刷品 | —— | —— | —— | —— | —— | 0.0002 | —— | —— | —— | —— | [9 empty] | 西安外购 | [13 empty] | —— | 1
61 | 0 | [6 empty] | L6000 | SHT0014421 | SHT0014421 | 副司机装车支架焊接总成 | 分开供货 | B | Ea |  | A | SHT0014421 | A | Y | N | 焊接总成件 | ASSY | —— | —— | —— | —— |  | 3.291 | 黑色 | —— | 电泳 | 电泳 | [7 empty] | 0.434 | 西安外购 | [13 empty] | —— | 1
62 |  | 1 | [5 empty] | L6000 | SHT0014436 | SHT0014436 | 副司机装车支架前板 | —— | C | Ea |  | A | SHT0014436 | A | Y | N | 冲压件 | t=2 | SAPH440 | Q/BQB301 Q/BQB310 | 258*107*161 | —— | 1.03 | 1.03 | —— | —— | —— | 冲压 | 266*257*2 | 271 | 260 | 2 | 1.1076 | 92.99% |  |  | 西安外购 | [13 empty] | —— | 1
63 |  | 1 | [5 empty] | L6000 | SHT0014437 | SHT0014437 | 副司机装车支架后板 | —— | C | Ea |  | A | SHT0014437 | A | Y | N | 冲压件 | t=2 | SAPH440 | Q/BQB301 Q/BQB310 | 293*187*42 | —— | 0.86 | 0.7 | —— | —— | —— | 冲压 | 307*236*2 | 312 | 239 | 2 | 1.1722 | 73.37% |  |  | 西安外购 | [13 empty] | —— | 1
64 |  | 1 | [5 empty] | L6000 | SHT0014438 | SHT0014438 | 副司机装车支架左板 | —— | C | Ea |  | A | SHT0014438 | A | Y | N | 冲压件 | t=2 | SAPH440 | Q/BQB301 Q/BQB310 | 54*429*140 | —— | 0.699 | 0.86 | —— | —— | —— | 冲压 | 483*170*2 | 488 | 173 | 2 | 1.3271 | 52.67% |  |  | 西安外购 | [13 empty] | —— | 1
65 |  | 1 | [5 empty] | L6000 | SHT0014439 | SHT0014439 | 副司机装车支架右板 | —— | C | Ea |  | A | SHT0014439 | A | Y | N | 冲压件 | t=2 | SAPH440 | Q/BQB301 Q/BQB310 | 54*429*140 | —— | 0.699 | 0.69 | —— | —— |  | 冲压 | 483*170*2 | 488 | 173 | 2 | 1.3271 | 52.67% |  |  | 西安外购 | [13 empty] | —— | 1
66 |  | 1 | [5 empty] | L6000 | BFA0000547 | Q370C08 | 六角焊接螺母 | —— | C | EA |  | A | —— | —— | N | Y | 45# | —— | M8 |  | 16*14*6 | —— | 0.001 | —— | 黑色 | —— | 发黑 | [9 empty] | 西安外购 | [13 empty] | —— | 6

## 副驾驶
设计: | [7 empty] | 校核 |  | 批准 |  | L6000副驾驶座椅总成EBOM | [42 empty] | 零件号 | DZ16231510320 | DZ16231510330
会签： | [54 empty] | 中文名称 | SHT0014507 | SHT0014918
批准: | [54 empty] | 规格型号 | 副驾驶员座椅总成 | 副驾驶员座椅总成
版本：A | [54 empty] | 车型配置 | 整体式座椅 | 整体式座椅
说明： | [54 empty] | 重量 | 非通风面料 | 通风面料
价格
序号 | 装配等级 | [6 empty] | 零件来源 | QAD | 零件号 | 中文名称 | 零件描述 | 重要度 | 单位 | 图示 | 数据版本 | 图纸号 | 图纸版本 | 是否申请新零件号 | 沿用件Y/N | 零件类别 | 材料 | 规格 | 材料标准 | 轮廓尺寸 (长*宽*高) | 设计密度 | 重量 （Kg） | 平台 | 颜色 | 皮纹 | 表面处理 | 工艺方式 | 净重尺寸 | 工艺规格 |  |  | 工艺重量(kg) | 材料利用率 | 焊接长度(cm) | 涂装面积(㎡) | 外购/自制 | 供应商/工序 | 供应商联系人 | 实物重量kg | 原材料价格 | 材料成本 | 材料利用率参考附加值 | 废料成本 | 系数 | 目标价 | 采购每公斤价格 | 采购价格 | 差异价格 | 差异比率 | 备注 | 用量 | 用量
| 0 | 1 | 2 | 3 | 4 | 5 | 6 | [26 empty] | 长 | 宽 | 高
1 | 0 | [6 empty] | L6000 | SHT0014507 | DZ16231510320 | 副驾驶员座椅总成 | —— | A | Ea |  | A | DZ16231510320 | A | Y | N | 总成件 | ASSY | —— | —— | —— | —— | 17.489 | —— | —— | —— | —— | 组装 | [8 empty] | 西安自制 | 组装车间 | [12 empty] | —— | 1 | 0
2 | 0 | [6 empty] | L6000 | SHT0014918 | SHT0014918 | 副驾驶员座椅总成 | 通风面料 | A | Ea |  | A | DZ16231510320 | A | Y | N | 总成件 | ASSY | —— | —— | —— | —— | 17.489 | —— | —— | —— | —— | [24 empty] | 0 | 1
3 | [7 empty] | L6000 |  | SHT0014705 | 副驾驶员靠背总成 | —— | C | Ea |  | A | —— | A | Y | N | 分总成 | ASSY | —— | —— | —— | —— | —— | —— | —— | —— | —— | 组装 | [8 empty] | 过程虚拟件 | [13 empty] | —— | 1 | 0
4 | [7 empty] | L6000 | SHT0014919 | SHT0014919 | 副驾驶员靠背总成 | —— | C | Ea |  | A | —— | A | Y | N | 分总成 | ASSY | —— | —— | —— | —— | —— | [28 empty] | 0 | 1
5 |  | 1 | [5 empty] | X5000S | SHT0014230 | SHT0014230 | 副驾驶员靠背面套总成 | —— | C | Ea |  | A | —— | A | N | Y | 缝纫总成 | ASSY | —— | —— | 256*566*860 | —— | 1.01 | [13 empty] | 西安外购 | 森织 | [13 empty] | 1 | 0
6 |  | 1 | [5 empty] | X5000S | SHT0014920 | SHT0014920 | 副驾驶员靠背面套总成 | 通风面料 | C | Ea |  | A | —— | A | N | Y | 缝纫总成 | ASSY | —— | —— | 256*566*860 | —— | 1.01 | [28 empty] | 0 | 1
7 |  | 1 | [5 empty] | X5000S | SHT0014231 | SHT0014231 | 副驾驶员靠背泡沫总成 | —— | C | Ea |  | A | SHT0014231 | A | N | Y | 注塑件 | ASSY | —— | —— | 256*566*860 | （45±5）kg/m³ | 1.314 | —— | —— | —— | —— | 发泡 |  | 8%损耗 |  |  | 1.4191 | 92.59% |  |  | 西安自制 | 发泡车间 | [12 empty] | —— | 1 | 1
8 |  | 1 | [5 empty] | X5000S | SHT0014370 | SHT0014370 | 副驾驶员靠背骨架电泳总成 | 无扶手，无侧翼支撑钢丝、三点式安全带 | B | Ea |  | A | —— | A | N | Y | 焊接总成件 | ASSY | —— | —— | 256*566*860 | —— | 5.6429 | —— | 黑色 | —— | 电泳 | 电泳 | [7 empty] | 0.685 | 河北自制 | 电泳车间 | [12 empty] | —— | 1 | 1
9 |  |  | 2 |  |  |  |  | X5000S | SHT0014530 | SHT0014530 | 副驾驶员靠背骨架总成 | —— | B | Ea |  | A | SHT0014530 | A | N | Y | 焊接总成件 | ASSY | —— | —— | 256*566*860 | —— | 5.6429 | —— | —— | —— | —— | 焊接 | [8 empty] | 河北自制 | 焊接车间 | [12 empty] | —— | 1 | 1
10 |  | 1 | [5 empty] | —— | BFA0000005 | H4681010095A0 | 拉铆钉 | 固定安全带外部罩壳固定卡片 | C | Ea | —— | A | —— | A | N | Y | 标准件 | —— | —— | —— | Φ3.2×7 | —— | —— | —— | —— | —— | —— | [9 empty] | 西安外购 | 北京浦东三浦标准件有限公司 | [12 empty] | —— | 4 | 4
11 |  | 1 | [5 empty] | H4 | SHT0000493 | H4681010091A0 | 安全带出口盖板 | —— | C | Ea |  | A | H4681010091A0 | A | N | Y | 注塑件 | PA6 | —— | —— | 101*74*15 | —— | 0.017 | —— | 黑色 | 皮纹 | —— | —— | [8 empty] | 河北自制 | 注塑车间 | [13 empty] | 1 | 1
12 |  | 1 | [5 empty] | H4 | SHT0000496 | H4681010096A0 | 安全带外部罩壳固定卡片 | —— | C | Ea |  | A | H4681010096A0 | A | N | Y | 钣金件 | 65Mn | t=1 | GB/T4357 | 51*89*9 | —— | 0.013 | —— | 黑色 | —— | 电泳 | —— | [8 empty] | 西安外购 | 黄骅市鑫祺汽车配件有限公司 | [13 empty] | 1 | 1
13 |  | 1 | [5 empty] | 重汽 | SHT0013505 | SHT0013505 | 副驾驶员安全带总成 | 带吊环，卷轴器力值4.5N | B | Ea |  | A | SHT0013505 | A | N | Y | 总成件 | ASSY | —— | —— | —— | —— | 0.96 | —— | —— | —— | —— | 组装 | [8 empty] | 西安外购 | 泉州福兴/盐城默成 | [12 empty] | —— | 1 | 1
14 |  | 1 | [5 empty] | X3000 | SHT0001670 | SQX3000-6902951 | 安全带锁扣总成 | 不带报警 | B | Ea |  | A | SQX3000-6902951 | A | N | Y | 总成件 | ASSY | —— | —— | —— | —— | 0.25 | —— | —— | —— | —— | 组装 | [8 empty] | 西安外购 | 天津市益中/达尔安/泉州福兴/盐城默成 | [12 empty] | —— | 1 | 1
15 |  | 1 | [5 empty] | X3000 | SHT0001666 | SQX3000-6905190 | 副驾驶调角器总成 | 分总成，匹配2.1罩壳 | B | Ea |  | A | SQX3000-6905190 | A | N | Y | 装配总成件 | ASSY |  | —— | 503*128*186 | —— | 2.106 | —— | —— | —— | —— | 组装 | [8 empty] | 河北自制 | 组装车间 | [12 empty] | —— | 1 | 1
16 |  | 1 | [5 empty] | —— | BFA0000011 | Q150B1025Q | 六角头螺栓 | 固定调角器 | C | Ea |  | A | —— | A | N | Y | 标准件 | —— | M10 | —— | 18*31*17 | —— | 0.026 | —— | —— | —— | —— | [9 empty] | 西安外购 | 北京三浦/苏州苏宁 | [12 empty] | —— | 8 | 8
17 |  | 1 | [5 empty] | —— | BFA0000006 | Q40110 | 平垫圈 | 固定调角器 | C | Ea |  | A | —— | A | N | Y | 标准件 | —— | M10 | —— | 20*2*20 | —— | 0.004 | —— | —— | —— | —— | [9 empty] | 西安外购 | 北京三浦/苏州苏宁 | [12 empty] | —— | 8 | 8
18 |  | 1 | [5 empty] | —— | BFA0000009 | Q40310 | 弹垫圈 | 固定调角器 | C | Ea |  | A | —— | A | N | Y | 标准件 | —— | M10 | —— | 20*3*20 | —— | 0.006 | —— | —— | —— | —— | [9 empty] | 西安外购 | 北京三浦/苏州苏宁 | [12 empty] | —— | 8 | 8
19 | [7 empty] | L6000 |  | SHT0014707 | 副驾驶坐垫总成 | —— | C | Ea |  | A | —— | A | Y | N | 装配总成件 | ASSY | —— | —— |  | —— | 2.9105 | —— | —— | —— | —— | [9 empty] | 过程虚拟件 | [13 empty] | —— | 1 | 0
20 | [7 empty] | L6000 | SHT0014921 | SHT0014921 | 副驾驶坐垫总成 | 通风面料 | C | Ea |  | A | —— | A | Y | N | 装配总成件 | ASSY | —— | —— |  | —— | 2.9105 | [28 empty] | 0 | 1
21 |  | 1 | [5 empty] | L6000 | SHT0014708 | SHT0014708 | 副驾驶坐垫护面总成 | —— | C | Ea |  | A | —— | A | Y | N | 缝纫总成 | ASSY | —— | —— | —— | —— | 0.32 | —— | —— | —— | —— | 缝纫 | [8 empty] | 西安外购 | 湘乡简美 | [12 empty] | —— | 1 | 0
22 |  | 1 | [5 empty] | L6000 | SHT0014922 | SHT0014922 | 副驾驶坐垫护面总成 | 通风面料 | C | Ea |  | A | —— | A | Y | N | 缝纫总成 | ASSY | —— | —— | —— | —— | 0.32 | —— | [27 empty] | 0 | 1
23 |  | 1 | [5 empty] | M3000S | SHT0012345 | SHT0012345 | 副驾驶座垫泡沫总成 | —— | C | Ea |  | A | SHT0012345 | A | N | Y | 注塑件 | ASSY | —— |  | 495*540*130 | —— | 1.4492 | —— | —— | —— | —— | 发泡 |  | 8%损耗 |  |  | 1.5651 | 92.59% |  |  | 西安自制 | 发泡车间 | [12 empty] | —— | 1 | 1
24 |  | 1 | [5 empty] | M4 | SHT0000089 | M4-6801100 | 驾驶员座盆 | —— | C | Ea |  | A | M4-6801100 | A | N | Y | 分总成 | Q235 | —— | t=1mm | 475*370*85 | —— | 1.7965 | —— | 黑色 | —— | 电泳 | [9 empty] | 西安外购 | 黄骅市长生汽车灯镜有限公司 | [12 empty] | —— | 1 | 1
25 |  | 1 | [5 empty] | L6000 | SHT0014415 | SHT0014415 | 副司机座框焊接总成 | —— | B | Ea |  | A | SHT0014415 | A | Y | N | 分总成 | ASSY | —— | —— | 562*462*41 | —— | 6.8118 | —— | 黑色 | —— | 电泳 | [7 empty] | 127 |  | 西安外购 | 黄骅长生/湖北伟士通 | [12 empty] | —— | 1 | 1
26 |  | 1 | [5 empty] | M3000S | SHT0013246 | SHT0013246 | 副驾驶调角器左罩壳 | —— | C | Ea |  | A | SHT0013246 | A | N | Y | 注塑件 | PP-TP30 | —— | —— | 265*125*240 | —— | 0.209 | —— | 黑色 | 皮纹 | [10 empty] | 河北自制 | 注塑车间 | [13 empty] | 1 | 1
27 |  | 1 | [5 empty] | M3000S | SHT0013247 | SHT0013247 | 副驾驶调角器右罩壳 | —— | C | Ea |  | A | SHT0013247 | A | N | Y | 注塑件 | PP-TP30 | —— | —— | 265*125*240 | —— | 0.2079 | —— | 黑色 | 皮纹 | [10 empty] | 河北自制 | 注塑车间 | [13 empty] | 1 | 1
28 |  | 1 | [5 empty] | L6000 | SHT0014672 | SHT0014672 | 副驾调角器手柄 | 收窄 | C | Ea |  | A | SHT0014672 | A | Y | N | 注塑件 | ABS+PC | —— | —— | 111*33*124 | —— | 0.0361 | —— | 黑色 | 皮纹 | —— | 注塑 |  | 2%损耗 |  |  | 0.036822 | 98.04% |  |  | 河北自制 | 注塑车间 | [12 empty] | —— | 1 | 1
29 |  | 1 | [5 empty] | —— | BFA0000013 | Q2204213 | 大扁头盘头自攻钉 | 固定罩壳 | C | Ea |  | A | —— | A | N | Y | 标准件 | ST4.2*13 | —— | GB/T9074.18-1988 | —— | —— | 0.0023 | —— | —— | —— | —— | [9 empty] | 西安外购 | 上锐/北京三浦 | [12 empty] | —— | 4 | 4
30 |  | 1 | [5 empty] | F3000 | SHT0001682 | SQX3000-6802400 | 靠背塑料包装套 | —— | C | Ea |  | A | —— | A | N | Y | 包装袋 | —— | —— | —— | —— | —— | 0.0002 | —— | —— | —— | —— | [9 empty] | 西安外购 | 黄骅建昌 | [12 empty] | —— | 1 | 1
31 |  | 1 | [5 empty] | F3000 | SHT0000153 | SQF3000-6809101 | 坐垫塑料包装套 | —— | C | Ea |  | A | —— | A | N | Y | 包装袋 | —— | —— | —— | —— | —— | 0.0002 | —— | —— | —— | —— | [9 empty] | 西安外购 | 黄骅建昌 | [12 empty] | —— | 1 | 1
32 |  | 1 | [5 empty] | X3000 | SHT0001630 | SHT0001630 | 座椅标识 | —— | C | Ea |  | A | SHT0001630 | A | N | Y | 钣金件 | 铝制 | —— | —— | 56*16*0.3 | —— | 0.0008 | —— | —— | —— | —— | [9 empty] | 西安外购 | 黄骅汇铭 | [12 empty] | —— | 1 | 1
33 |  | 1 | [5 empty] | X3000 | BFA0000552 | Q4400410 | 扁圆头开口抽芯铆钉 | 固定座椅标识 | C | Ea |  | A | —— | A | N | Y | 标准件 | —— | —— | —— | —— | —— | 0.001 | —— | —— | —— | —— | [9 empty] | 西安外购 | 北京三浦/苏州苏宁 | [12 empty] | —— | 2 | 2
34 |  | 1 | [5 empty] | —— | BFA0000001 | 15G100P | C型钉 | —— | C | Ea |  | A | —— | A | N | Y | 标准件 | —— | —— | —— | —— | —— | 0.001 | —— | —— | —— | —— | [9 empty] | 西安外购 | 弘茂五金机电 | [12 empty] | —— | 30 | 30
35 |  | 1 | [5 empty] | L6000 | SHT0014709 | SHT0014709 | 副驾驶员座椅说明书 | —— | C | Ea | —— | A | SHT0014709 | A | Y | N | 印刷品 | —— | —— | —— | —— | —— | 0.0002 | —— | —— | —— | —— | [9 empty] | 西安外购 | [13 empty] | —— | 1 | 1

## 靠背泡沫
设计: | [7 empty] | 校核 |  | 批准 |  | L6000副驾驶座椅总成EBOM | [42 empty] | 零件号 | SHT0014507
会签： | [54 empty] | 中文名称 | 副驾驶员座椅总成
批准: | [54 empty] | 规格型号 | 整体式座椅
版本：A | [54 empty] | 车型配置 | 三点式安全带
说明： | [54 empty] | 重量
价格
序号 | 装配等级 | [6 empty] | 零件来源 | QAD | 零件号 | 中文名称 | 零件描述 | 重要度 | 单位 | 图示 | 数据版本 | 图纸号 | 图纸版本 | 是否申请新零件号 | 沿用件Y/N | 零件类别 | 材料 | 规格 | 材料标准 | 轮廓尺寸 (长*宽*高) | 设计密度 | 重量 （Kg） | 平台 | 颜色 | 皮纹 | 表面处理 | 工艺方式 | 净重尺寸 | 工艺规格 |  |  | 工艺重量(kg) | 材料利用率 | 焊接长度(cm) | 涂装面积(㎡) | 外购/自制 | 供应商/工序 | 供应商联系人 | 实物重量kg | 原材料价格 | 材料成本 | 材料利用率参考附加值 | 废料成本 | 系数 | 目标价 | 采购每公斤价格 | 采购价格 | 差异价格 | 差异比率 | 备注 | 用量
| 0 | 1 | 2 | 3 | 4 | 5 | 6 | [26 empty] | 长 | 宽 | 高
4 |  | 1 | [5 empty] | X5000S | SHT0014231 | SHT0014231 | 副驾驶员靠背泡沫总成 | —— | C | Ea |  | A | SHT0014231 | A | N | Y | 注塑件 | ASSY | —— | —— | 256*566*860 | （45±5）kg/m³ | 1.314 | —— | —— | —— | —— | 注塑 | [8 empty] | 西安自制 | 发泡车间 | [12 empty] | —— | 1
5 |  |  | 2 |  |  |  |  | X5000S | SHT0014232 | SHT0014232 | 副驾驶员靠背泡沫本体 | —— | C | Ea |  | A | —— | A | N | Y | 注塑件 | PUR | —— | —— | 256*566*860 | —— | 1.23 | —— | —— | —— | —— |  |  | 8%损耗 |  |  | 1.3284 | 92.59% |  |  | 过程虚拟件 | [13 empty] | —— | 1
6 |  |  | 2 |  |  |  |  | X5000S | SHT0014216 | SHT0014216 | 驾驶员靠背泡棉纵向预埋钢丝 | —— | C | Ea |  | A | SHT0014216 | A | N | Y | 线材 | Q235 | φ2 | GBT11253 | —— | —— | 0.0089 | —— | —— | —— | —— | 折弯 |  | 356 | 2 |  | 0.0089 | 100% |  |  | 西安外购 | 武汉德锐隆科技有限公司 | [12 empty] | —— | 2
7 |  |  | 2 |  |  |  |  | X5000S | SHT0014217 | SHT0014217 | 驾驶员靠背泡棉预埋弯钢丝 | —— | C | Ea |  | A | SHT0014217 | A | N | Y | 线材 | Q235 | φ2 | GBT11253 | —— | —— | 0.028 | —— | —— | —— | —— | 折弯 |  | 1120 | 3 |  | 0.028 | 100% |  |  | 西安外购 | 武汉德锐隆科技有限公司 | [12 empty] | —— | 1
8 |  |  | 2 |  |  |  |  | X5000S | SHT0014210 | SHT0014210 | 驾驶员坐垫泡沫横向预埋钢丝 | —— | C | Ea |  | A | SHT0014210 | A | N | Y | 线材 | Q235 | φ2 | GBT11253 | 9*439*50 | —— | 0.0117 | —— | —— | —— | —— | 折弯 |  | 468 | 3 |  | 0.0117 | 100% |  |  | 西安外购 | 武汉德锐隆科技有限公司 | [12 empty] | —— | 2
9 |  |  | 2 |  |  |  |  | H4 | SHT0000800 | H4682010024A0 | 安全带固定片 | —— | C | Ea |  | A | H4682010024A0 | A | N | Y | 钣金件 | 65Mn | t=1 | GB/T4357 | 33*112*82 | —— | 0.033 | —— | —— | —— | —— | 冲压 |  | 154 | 55 | 1 | 0.0666 | 49.55% |  |  | 西安外购 | 黄骅市鑫祺汽车配件有限公司 | [12 empty] | —— | 1

## 座垫泡沫
设计: | [7 empty] | 校核 |  | 批准 |  | L6000副驾驶座椅总成EBOM | [42 empty] | 零件号 | SHT0014507
会签： | [54 empty] | 中文名称 | 副驾驶员座椅总成
批准: | [54 empty] | 规格型号 | 整体式座椅
版本：A | [54 empty] | 车型配置 | 三点式安全带
说明： | [54 empty] | 重量
价格
序号 | 装配等级 | [6 empty] | 零件来源 | QAD | 零件号 | 中文名称 | 零件描述 | 重要度 | 单位 | 图示 | 数据版本 | 图纸号 | 图纸版本 | 是否申请新零件号 | 沿用件Y/N | 零件类别 | 材料 | 规格 | 材料标准 | 轮廓尺寸 (长*宽*高) | 设计密度 | 重量 （Kg） | 平台 | 颜色 | 皮纹 | 表面处理 | 工艺方式 | 净重尺寸 | 工艺规格 |  |  | 工艺重量(kg) | 材料利用率 | 焊接长度(cm) | 涂装面积(㎡) | 外购/自制 | 供应商/工序 | 供应商联系人 | 实物重量kg | 原材料价格 | 材料成本 | 材料利用率参考附加值 | 废料成本 | 系数 | 目标价 | 采购每公斤价格 | 采购价格 | 差异价格 | 差异比率 | 备注 | 用量
| 0 | 1 | 2 | 3 | 4 | 5 | 6 | [26 empty] | 长 | 宽 | 高
23 |  | 1 | [5 empty] | M3000S | SHT0012345 | SHT0012345 | 副驾驶座垫泡沫总成 | 泡沫 | A |  |  |  |  | A1 | Y | N | 泡沫 |  |  |  | 495*540*130 |  | 0.9003 |  |  |  |  | 发泡 | [8 empty] | 西安自制 | 发泡车间 | [12 empty] | —— | 1
24 |  |  | 2 |  |  |  |  | M3000S |  | SHT0012341 | 副驾驶座垫泡沫 | 泡沫 | A |  |  |  |  | A1 | Y | N |  | 聚氨酯 |  |  | 495*540*130 |  | 0.87 | [9 empty] | 0.985 | 0.88325 | [16 empty] | —— | 1
25 |  |  | 2 |  |  |  |  | M3000S | SHT0012342 | SHT0012342 | 主驾泡沫钢丝A | 泡沫 | B |  |  |  |  | A1 | Y | N |  |  |  |  | 9*439*50 |  | 0.0117 |  | 0 | 2.5 |  | 折弯 |  | 300 | 2.5 |  | 0.0117 | 1 |  |  | 西安外购 | 海兴中盛 | [12 empty] | —— | 2
26 |  |  | 2 |  |  |  |  | M3000S | SHT0012343 | SHT0012343 | 主驾泡沫钢丝B | 泡沫 | B | 个 |  | Q01 | 暂无 | / | Y | N | 泡沫 | Q235 | ∅2.5 L=270 |  | 250*9*2 |  | 0.0069 |  | 0 | 2.5 |  | 折弯 |  | 176.9231 | 2.5 |  | 0.0069 | 1 |  |  | 西安外购 | 海兴中盛 | [12 empty] | —— | 1

## 座框
设计: | [7 empty] | 校核 |  | 批准 |  | L6000副驾驶座椅总成EBOM | [42 empty] | 零件号 | SHT0014507
会签： | [54 empty] | 中文名称 | 副驾驶员座椅总成
批准: | [54 empty] | 规格型号 | 整体式座椅
版本：A | [54 empty] | 车型配置 | 三点式安全带
说明： | [54 empty] | 重量
价格
序号 | 装配等级 | [6 empty] | 零件来源 | QAD | 零件号 | 中文名称 | 零件描述 | 重要度 | 单位 | 图示 | 数据版本 | 图纸号 | 图纸版本 | 是否申请新零件号 | 沿用件Y/N | 零件类别 | 材料 | 规格 | 材料标准 | 轮廓尺寸 (长*宽*高) | 设计密度 | 重量 （Kg） | 平台 | 颜色 | 皮纹 | 表面处理 | 工艺方式 | 净重尺寸 | 工艺规格 |  |  | 工艺重量(kg) | 材料利用率 | 焊接长度(cm) | 涂装面积(㎡) | 外购/自制 | 供应商/工序 | 供应商联系人 | 实物重量kg | 原材料价格 | 材料成本 | 材料利用率参考附加值 | 废料成本 | 系数 | 目标价 | 采购每公斤价格 | 采购价格 | 差异价格 | 差异比率 | 备注 | 用量
| 0 | 1 | 2 | 3 | 4 | 5 | 6 | [26 empty] | 长 | 宽 | 高
28 |  | 1 | [5 empty] | L6000 | SHT0014415 | SHT0014415 | 副司机座框焊接总成 | —— | B | Ea |  | A | SHT0014415 | A | Y | N | 分总成 | ASSY | —— | —— | 562*462*41 | —— | 6.8118 | —— | 黑色 | —— | 电泳 | [8 empty] | 0.637 | 西安外购 | 黄骅长生/湖北伟士通 | [12 empty] | —— | 1
29 |  |  | 2 |  |  |  |  | L5000 | SHT0010179 | SHT0010179 | 上边框 | —— | C | Ea |  | A | SHT0010179 | A | N | Y | 冲压件 | Q195 | t=5 | —— | —— | —— | 1.1379 | —— | —— | —— | —— | 冲压 | 977*30*5 | 986 | 38.5 | 5 | 1.4919 | 76.27% | [16 empty] | —— | 1
30 |  |  | 2 |  |  |  |  | 轩德6 | SHT0010183 | SHT0010183 | 连接板 | —— | C | Ea |  | A | SHT0010183 | A | N | Y | 冲压件 | Q235 | t=5 | GB/T 700 | 156*5*80 | —— | 0.391 | —— | —— | —— | —— | 冲压 |  | 166 | 84 | 5 | 0.548 | 71.35% |  | 0.02449 | [14 empty] | —— | 1
31 |  |  | 2 |  |  |  |  | 轩德6 | SHT0013064 | SHT0013064 | 右连接板 | —— | C | Ea |  | A | SHT0013064 | A | N | Y | 冲压件 | Q235 | t=5 | GB/T 700 | 156*5*80 | —— | 0.391 | —— | —— | —— | —— | 冲压 |  | 166 | 84 | 5 | 0.548 | 71.35% |  | 0.02449 | [14 empty] | —— | 1
32 |  |  | 2 |  |  |  |  | H4 |  | H4A-6901203 | 副边调角器固定钣金件 | —— | C | Ea |  | A | H4A-6901203 | A | N | Y | 冲压件 | 钢板3.0-Q/BQB 301 SPFH590-Q/BQB 310 | —— | —— | —— | —— | 0.325 | —— | —— | —— | —— | 冲压 |  | 186 | 100 | 3 | 0.43859 | 74.1% |  | 0.034176 | [14 empty] | —— | 1
33 |  |  | 2 |  |  |  |  | H4 |  | H4A-6901204 | 主边调角器固定钣金件 | —— | C | Ea |  | A | H4A-6901204 | A | N | Y | 冲压件 | 钢板3.0-Q/BQB 301 SPFH590-Q/BQB 310 | —— | —— | —— | —— | 0.354 | —— | —— | —— | —— | 冲压 |  | 186 | 100 | 3 | 0.43859 | 80.71% |  | 0.034176 | [14 empty] | —— | 1
34 |  |  | 2 |  |  |  |  | 轩德6 | SHT0010184 | SHT0010184 | 右罩壳安装片 | —— | C | Ea |  | A | SHT0010184 | A | N | Y | 冲压件 | 2.0-GB/T 708 Q235-GB/T 700 | —— | —— | 25*32*55 | —— | 0.031 | —— | —— | —— | —— | 冲压 |  | 60 | 47 | 2 | 0.04433 | 69.93% |  | 0.005016 | [14 empty] | —— | 1
35 |  |  | 2 |  |  |  |  | 轩德6 | SHT0010185 | SHT0010185 | 左罩壳安装片 | —— | C | Ea |  | A | SHT0010185 | A | N | Y | 冲压件 | 2.0-GB/T 708 Q235-GB/T 700 | —— | —— | 25*32*55 | —— | 0.031 | —— | —— | —— | —— | 冲压 |  | 60 | 47 | 2 | 0.04433 | 69.93% |  | 0.005016 | [14 empty] | —— | 1
36 |  |  | 2 |  |  |  |  | H4 | BAS0000030 | H4B-6805326 | 安全带7/16焊接螺母 | —— | C | Ea |  | A | —— | A | N | Y | 标准件 | 7/16螺母 | —— | —— | 25*32*55 | —— | 0.014 | —— | —— | —— | —— | [23 empty] | —— | 2
37 |  |  | 2 |  |  |  |  | M3000 | SHT0001207 | RC02 6802 403 | 前连接板 | —— | C | Ea |  | A | RC02 6802 403 | A | N | Y | 冲压件 | Q235 t=3 | —— | —— | 3*55*20 | —— | 0.026 | —— | —— | —— | —— | 冲压 |  | 60 | 20 | 3 | 0.028296 | 91.89% |  | 0.00224 | [14 empty] | —— | 10
38 |  |  | 2 |  |  |  |  | —— | BFA0000087 | Q370C10 | 焊接六角螺母 | —— | C | Ea |  | A | —— | A | N | Y | 标准件 | M10 | —— | —— | 25*32*55 | —— | 0.01 | —— | —— | —— | —— | [23 empty] | —— | 4
39 |  |  | 2 |  |  |  |  | H4 | SHT0001103 | H4681010216A0 | 安全带连接限位片 | —— | C | Ea |  | A | H4681010216A0 | A | N | Y | 冲压件 | Q235 t=3.0 | —— | GB/T 700 | 30*40*3 | —— | 0.0191 | —— | —— | —— | —— | 冲压 |  | 45 | 33 | 3 | 0.035016 | 54.55% | [16 empty] | —— | 2
40 |  |  | 2 |  |  |  |  | L5000 | SHT0013270 | SHT0013270 | 后连接管 | —— | C | Ea |  | A | SHT0013270 | A | N | Y | 管件 | Q195 Φ25×2.0 | —— | GB/T 700 | 25*50*366 | —— | 0.4346 | —— | —— | —— | —— | 弯管 |  | 393.5979 | 25 | 2 | 0.44634 | 97.37% |  | 0.030144 | [14 empty] | —— | 1
41 |  |  | 2 |  |  |  |  | M3000-S |  | SQXM3000-6901105 | 上纵管 | —— | C | Ea |  | A | SQXM3000-6901105 | A | N | Y | 管件 | Q195 Φ25×2.0 | —— | GB/T 700 | 25*30*191 | —— | 0.22 | —— | —— | —— | —— | 弯管 |  | 455 | 25 | 2 | 0.51597 | 42.64% |  | 0.069865 | [14 empty] | —— | 2
42 |  |  | 2 |  |  |  |  | L6000 | SHT0014504 | SHT0014504 | 底支架左侧U型管 | —— | C | Ea |  | A | SHT0014504 | A | Y | N | 管件 | Q195 Φ25×2.0 | —— | GB/T 700 | 32*307*160 | —— | 0.6 | —— | —— | —— | —— | 弯管 |  | 537.7045 | 25 | 25 | 0.60976 | 98.4% | [16 empty] | —— | 1
43 |  |  | 2 |  |  |  |  | L6000 | SHT0014505 | SHT0014505 | 底支架右侧U型管 | —— | C | Ea |  | A | SHT0014505 | A | Y | N | 管件 | Q195 Φ25×2.0 | —— | GB/T 700 | 32*307*160 | —— | 0.6 | —— | —— | —— | —— | 弯管 |  | 537.7045 | 25 | 25 | 0.60976 | 98.4% | [16 empty] | —— | 1
44 |  |  | 2 |  |  |  |  | L6000 | SHT0014506 | SHT0014506 | 下横管 | —— | C | Ea |  | A | SHT0014506 | A | Y | N | 管件 | Q195 Φ25×2.0 | —— | GB/T 700 | 25*25*210 | —— | 0.2328 | —— | —— | —— | —— | 弯管 |  | 214.7493 | 25 | 25 | 0.24353 | 95.6% | [16 empty] | —— | 1
45 |  |  | 2 |  |  |  |  | M3000-S |  | SQXM3000-6901102 | 地脚 | —— | C | Ea |  | A | SQXM3000-6901102 | A | N | Y | 冲压件 | Q235 t=3.0 | —— | GB/T 700 | 40*35*95 | —— | 0.1021 | —— | —— | —— | —— | 冲压 |  | 114 | 97 | 3 | 0.26075 | 39.16% |  | 0.019716 | [14 empty] | —— | 2
46 |  |  | 2 |  |  |  |  | M3000-S | SHT0012337 | SHT0012337 | 副司机地脚前 | —— | C | Ea |  | A | SHT0012337 | A | N | Y | 冲压件 | Q235 t=3.0 | —— | GB/T 700 | 40*35*95 | —— | 0.1035 | —— | —— | —— | —— | 冲压 | 106*102*2.2 | 113 | 105 | 2.5 | 0.23315 | 44.39% | [16 empty] | —— | 1
47 |  |  | 2 |  |  |  |  | M3000-S | SHT0012338 | SHT0012338 | 副司机地脚后 | —— | C | Ea |  | A | SHT0012338 | A | N | Y | 冲压件 | Q235 t=3.0 | —— | GB/T 700 | 40*35*95 | —— | 0.103 | —— | —— | —— | —— | 冲压 | 106*102*2.2 | 113 | 105 | 2.5 | 0.23315 | 44.18% | [16 empty] | —— | 1
48 |  |  | 2 |  |  |  |  | H5 | SHT0001968 | H5-6805318 | 安全带卷收器固定板焊接总成 | —— | C | Ea |  | A | H5-6805318 | A | N | Y | 焊接总成件 | —— | —— | —— | 60*50*30 | —— | 0.097 | —— | —— | —— | —— | 焊接 | [6 empty] | 2 | [15 empty] | —— | 1
49 |  |  |  | 3 |  |  |  | H4 | SHT0001023 | H4B-6805322 | 卷轴器支架 | —— | C | Ea |  | A | H4B-6805322 | A | N | Y | 钣金件 | t=3-Q/BQB301 SPFH590-Q/BQB310 | —— | Q/BQB310 | 24*60*50 | —— | 0.096 | —— | —— | —— | —— | 冲压 |  | 112 | 53 | 2.5 | 0.11664 | 82.3% | [16 empty] | —— | 1
50 |  |  |  | 3 |  |  |  | H4 | BAS0000030 | H4B-6805326 | 安全带7/16焊接螺母 | —— | C | Ea |  | A | —— | A | N | Y | 标准件 | —— | —— | —— | 17.5*9*17.5 | —— | 0.001 | —— | —— | —— | —— | [23 empty] | —— | 1
51 |  |  | 2 |  |  |  |  | L6000 | SHT0014883 | SHT0014883 | 副司机底座遮挡板 | 客户要求新增 | C | Ea |  | A | SHT0014883 | A | Y | N | 冲压件 | Q195 t=0.7 | —— | GB/T 700 | 215*347*0.7 | —— | 0.39

## 座盆
设计: |  |  |  |  | 校核： | [9 empty] | L5000副驾驶座椅总成EBOM | [34 empty] | 零件号 | SHT0012953 DZ15221519969
会签： | [49 empty] | 中文名称 | 副驾驶员座椅总成
批准: | [49 empty] | 规格型号 | 整体式座椅
版本：A | [49 empty] | 车型配置 | 标配
说明： | [49 empty] | 重量 | #REF!
价格
序号 | 装配等级 | [9 empty] | 零件来源 | 零件号 | 零件号 | 中文名称 | 零件描述 | 重要度 | 单位 | 图示 | 数据版本 | 图纸号 | 图纸版本 | 是否申请新零件号 | 沿用件Y/N | 零件类别 | 材料 | 材料标准 | 轮廓尺寸 (长*宽*高) | 重量 （Kg） | 表面处理 | 工艺方式 | 净重尺寸 | 工艺规格 |  |  | 工艺重量 （Kg） | 材料利用率 | 焊接长度 （cm） | 涂装面积 （m2） | 外购/自制 | 供应商 | 实物重量 | 原材料价格 | 材料成本 | 系数 | 目标价 | 采购比重 | 采购价格 | 差异价格 | 差价比率 | 备注 | 用量
| 0 | 1 | 2 | 3 | 4 | 5 | 6 | 7 | 8 | 9 | [21 empty] | 长 | 宽 | 高
1 |  |  | 2 | [7 empty] | H3000 | SHT0000089 | M4-6801100 | 驾驶员座盆 | 分总成 | A | 个 |  | A |  | A1 | N | Y | 分总成 | Q235 | t=1mm | 475*370*85 | 1.7965 | 电泳 | [8 empty] | 0.5017 | 西安外购 | 黄骅长生 |  |  | 15.2266 | 1.3 | 19.7945 |  | 18.9655 | -0.82903 | -4.371% |  | 1
2 |  |  |  | 3 | [6 empty] | H3000 |  | M4-6801101 | 座垫泡沫左支撑框线 | 冲压件 | B | 个 |  | A |  | A1 | N | Y | 钢管 | 钢管Q235 ∅12 |  | 330*75*12 | 0.1269 | —— | 弯管 |  | 407.8056 | 12 | 1.2 | 0.13009 | 97.55% | [5 empty] | 5 | 0.65045 | [7 empty] | 1
3 |  |  |  | 3 | [6 empty] | H3000 |  | M4-6801102 | 座垫泡沫右支撑框线 | 冲压件 | B | 个 |  | A |  | A1 | N | Y | 钢管 | 钢管Q235 ∅12 |  | 330*75*12 | 0.1269 | —— | 弯管 |  | 407.8056 | 12 | 1.2 | 0.13009 | 97.55% | [5 empty] | 5 | 0.65045 | [7 empty] | 1
4 |  |  |  | 3 | [6 empty] | H3000 |  | SQDZ6802300 | 座盆总成 | 分总成 | A | 个 |  | A |  | A1 | N | Y | 分总成 | ASSY |  | 475*370*36 | 1.7965 | —— | [21 empty] | 1
5 |  |  |  |  | 4 | [5 empty] | H3000 |  | SQDZ 6802 012 | 座盆 | 冲压件 | B | 个 |  | A |  | A1 | N | Y | 冲压件 | ST14 t=1.0 |  | 475*370*20 | 1.6968 | —— | 冲压 | 536*435 |  |  |  | 1.8303 | 92.72% | [5 empty] | 5.0619 | 9.2649 | [7 empty] | 1
6 |  |  |  |  | 4 | [5 empty] | H3000 |  | SQDZ6801011 | 前安装支架 | 冲压件 | B | 个 |  | A |  | A1 | N | Y | 冲压件 | Q235 t=2.0 |  | 28*26*20 | 0.0137 | —— | 冲压 | 45*20*2 | 47 | 22 | 2 | 0.016254 | 84.28% | [5 empty] | 6.0177 | 0.097815 | [7 empty] | 2
7 |  |  |  |  | 4 | [5 empty] | H3000 |  | Q370C056 | 焊接六角螺母 | 标准件 | B | 个 |  | A |  | A1 | N | Y | 标准件 | M6 |  | 12*12*5 | 0.0027 | —— | [13 empty] | 0.033 | [7 empty] | 1
8 |  |  |  |  | 4 | [5 empty] | H3000 |  | SQDZ 6801 014 | 后安装支架 | 冲压件 | B | 个 |  | A |  | A1 | N | Y | 冲压件 | Q235 t=2.0 |  | 92*25*20 | 0.03 | —— | 冲压 | 98*20*2 | 100 | 22 | 2 | 0.034584 | 86.75% | [5 empty] | 6.0177 | 0.20812 | [7 empty] | 2
9 |  |  |  |  | 4 | [5 empty] | H3000 |  | SQDZ 6801 013 | 铆钉 | 标准件 | B | 个 |  | A |  | A1 | N | Y | 标准件 | 20# |  | 8*5*5 | 0.0024 | —— | [13 empty] | 0.126 | [7 empty] | 4

## 副驾驶调角器总成SQX3000-6905190
序号 | 装配等级 | 来源 | QAD | 零件号 | 零件名称 | 零件描述 | 重要度 | 单位 | 设计图示 | 数据版本 | 图纸号 | 图纸版本 | 是否申请新零件号 | 沿用件Y/N | 零件类别 | 材料 | 规格 | 材料标准 | 轮廓尺寸(长*宽*高) | 设计密度 | 设计重量（Kg） | 平台 | 颜色 | 皮纹 | 表面处理 | 工艺方式 | 净重尺寸 | 工艺规格 |  |  | 工艺用量(kg) | 材料利用率 | 焊接长度(cm) | 涂装面积(㎡) | 外购/自制 | 供应商 | 实物重量 | 原材料价格 | 材料成本 | 系数 | 目标价 | 每公斤采购价格 | 采购价格 | 差异价格 | 差价比率 | 是否有价格协议 | 模摊 |  |  | 数量
[28 empty] | 长 | 宽 | 高 | [16 empty] | 模具费 | 模摊件数 | 模摊费用
1 | 1 | X3000 | SHT0001666 | SQX3000-6905190 | 副驾驶调角器总成 | 分总成 | —— | 个 |  | 1 | Q01 | A | N | Y | 装配总成件 | ASSY | —— | —— | 503*128*186 | —— | 2.106 | —— | —— | —— | —— | [7 empty] | 23 |  | 河北自制 | 焊接车间 | 2.67 | [12 empty] | 1
2 | 2 | X3000 |  | SQX3000-6905120 | 主边调角器总成 | 分总成 | A | 个 |  | 1 | Q01 | A | N | Y | 焊接总成件 | ASSY | —— | —— | 128*186*500 | —— | 1.153 | —— | —— | —— | —— | 焊接 | [6 empty] | 9 |  | 河北自制 | 焊接车间 | [13 empty] | 1
3 | 3 | X3000 | SHT0001073 | SQX3000-6805105 | 联动杆 | 管件 | A | 个 |  | 1 | Q01 | A | N | Y | 管件 | Q195 | —— | GB/T700 | 10*425*10 | —— | 0.09 | —— | —— | —— | —— |  |  | 435 | 10 | 1 | 0.09657 | 93.2% |  |  | 河北外购 | 佛吉亚 | [13 empty] | 1
4 | 3 | H4 | SHT0001076 | H4B-6905105 | H4副驾驶主动侧圆盘总成 | 分总成 | A | 个 |  | 1 | Q01 | A | N | Y | 集成件 | ASSY | —— | —— | 83*57*83 | —— | 0.25 | —— | —— | —— | —— | [9 empty] | 河北外购 | 佛吉亚 | [13 empty] | 1
5 | 3 | X3000 | SHT0001994 | SQX3000-6805103-1-DY | 调角器右下连接板组件电泳 | 冲压件 | A | 个 |  | 1 | Q01 | A | N | Y | 电泳总成件 | ASSY | —— | Q/BQB310 | 140*26*133 | —— | 0.323 | —— | 黑色 | —— | 电泳 | 电泳 | [7 empty] | 0.034 | 河北自制 | 电泳车间 | [13 empty] | 1
6 | 4 | X3000 |  | SQX3000-6805103-1 | 调角器右下连接板 | 冲压件 | A | 个 |  | 1 | Q01 | A | N | Y | 焊接总成件 | ASSY | —— | Q/BQB310 | 140*26*133 | —— | 0.323 | —— | 黑色 | —— | —— | 焊接 | [6 empty] | 6 |  | 河北自制 | 焊接车间 | [13 empty] | 1
7 | 5 | H4 |  | H4B-6805114 | 涡簧右固定片 | 冲压件 | B | 个 |  | 1 | Q01 | A | N | Y | 钣金件 | GBT708 Q235-GBT11253 | t=3 | GB/T11253 | 24*33*17 | —— | 0.014 | —— | 黑色 | —— | —— | 冲压 |  | 54 | 34 | 3 | 0.043293 | 32.34% |  |  | 河北外购 | 万昌五金 | 0.019 | [12 empty] | 1
8 | 5 | H4 |  | H4B-6805110 | 塑料件固定片 | 冲压件 | B | 个 |  | 1 | Q01 | A | N | Y | 钣金件 | GBT708 Q235-GBT11253 | t=2 | GBT11253 | 22*12*13 | —— | 0.009 | —— | 黑色 | —— | —— | 冲压 |  | 31 | 28 | 2 | 0.013645 | 65.96% |  |  | 河北外购 | 黄骅再兴 | 0.0085 | [12 empty] | 1
9 | 5 | X3000 |  | SQX3000-6805103 | 调角器右下连接板 | 冲压件 | A | 个 |  | 1 | Q01 | A | N | Y | 钣金件 | Q/BQB301 SPFH590-Q/BQB310 | t=3 | Q/BQB310 | 140*26*133 | —— | 0.3 | —— | 黑色 | —— | —— | 冲压 |  | 150 | 140 | 3 | 0.49518 | 60.58% |  |  | 河北外购 | 黄骅成卓 | 0.3255 | [12 empty] | 1
10 | 3 | X3000 | SHT0001995 | SQX3000-6805122-DY | 调角器右上连接板总成 | 分总成 | A | 个 |  | 1 | Q01 | A | N | Y | 电泳总成件 | ASSY | —— | —— | 95*24*132 | —— | 0.273 | —— | 黑色 | —— | 电泳 | 电泳 | [7 empty] | 0.028 | 河北自制 | 电泳车间 | [13 empty] | 1
11 | 4 | X3000 |  | SQX3000-6805122 | 调角器右上连接板总成 | 分总成 | A | 个 |  | 1 | Q01 | A | N | Y | 焊接总成件 | ASSY | —— | —— | 95*24*132 | —— | 0.273 | —— | 黑色 | —— | —— | 焊接 | [6 empty] | 5 |  | 河北自制 | 焊接车间 | [13 empty] | 1
12 | 5 | X3000 |  | SQX3000-6805104 | 调角器右上连接板 | 冲压件 | A | 个 |  | 1 | Q01 | A | N | Y | 钣金件 | Q/BQB301 SPFH590-Q/BQB310 | t=3 | Q/BQB310 | 95*8*132 | —— | 0.24 | —— | —— | —— | —— | 冲压 |  | 145 | 100 | 3 | 0.34191 | 70.19% |  |  | 河北外购 | 黄骅成卓 | 0.2305 | [12 empty] | 1
13 | 5 | H4 |  | H4A-6805104 | 角度限位片 | 冲压件 | C | 个 |  | 1 | Q01 | A | N | Y | 钣金件 | Q/BQB301 SAPH440-Q/BQB310 | t=3 | Q/BQB310 | 18*20*15 | —— | 0.01 | —— | —— | —— | —— | 冲压 |  | 64 | 29 | 3 | 0.043764 | 22.85% |  |  | 河北外购 | 黄骅成卓 | 0.0245 | [12 empty] | 1
14 | 5 | B40 |  | B406805215 | 涡簧固定座 | 冲压件 | B | 个 |  | 1 | Q01 | A | N | Y | 钣金件 | GBT708 Q235-GBT11253 | t=3 | GB/T11253 | 50*18*30 | —— | 0.023 | —— | 黑色 | —— | 电泳 | 冲压 |  | 62.5 | 37 | 3 | 0.054529 | 42.18% |  |  | 河北外购 | 黄骅天丰 | 0.024 | [12 empty] | 1
15 | 3 | H4 | SHT0001005 | H4B-6805108 | 涡簧 | 冲压件 | A | 个 |  | 1 | Q01 | A | N | Y | 板簧 | GB/T342 65Mn-GB/T4357 | t=2 | GB/T4357 | 96*7*80 | —— | 0.25 | —— | 白色 | —— | 磷化 | [5 empty] | —— |  |  |  | 河北外购 | 江苏万金 | 0.25 | [12 empty] | 1
16 | 3 | X3000 | SHT0002735 |  | 调角器解锁把手电泳 | 冲压件 | B | 个 |  | 1 | Q01 | A | N | Y | 电泳总成件 | ASSY | —— | Q/BQB301 Q/BQB311 | 70*20*36 | —— | 1.123 | —— | 黑色 | —— | 电泳 | [9 empty] | 河北自制 | 电泳车间 | [13 empty] | 1
17 | 4 | X3000 | SHT0010721 | SHT0010721 | 调角器解锁把手 | 冲压件 | B | 个 |  | 1 | Q01 | A | N | Y | 钣金件 | GBT708 SPFH590-GBT11253 | t=2.5 | Q/BQB301 Q/BQB311 | 70*20*36 | —— | 1.123 | —— | 黑色 | —— | 电泳 | 冲压 |  | 72 | 45 | 2.5 | 0.063666 | 1764% |  |  | 河北外购 | 万昌五金 | 0.04 | [12 empty] | 1
18 | 2 | X3000 |  | SQX3000-6905125 | 副边调角器总成 | 分总成 | A | 个 |  | 1 | Q01 | A | N | Y | 焊接总成件 | ASSY | —— | —— | 39*186*128 | —— | 0.953 | —— | —— | —— | —— | 焊接 | [6 empty] | 3 |  | 过程虚拟件 | [14 empty] | 1
19 | 3 | X3000 | SHT0001074 | SQX3000-6905114 | 副驾驶从动侧星盘 | 分总成 | A | 个 |  | 1 | Q01 | A | N | Y | 集成件 | ASSY | —— | —— | 83*21*83 | —— | 0.23 | —— | —— | —— | —— | [9 empty] | 河北外购 | 佛吉亚 | [13 empty] | 1
20 | 3 | X3000 | SHT0002055 | SQX3000-6905112 | 副驾驶星盘塑料件 | 注塑件 | A | 个 |  | 2 | Q01 | A | N | Y | 注塑件 | PA66 | —— | —— | 18*14*14 | —— | 0.001 | —— | —— | —— | —— | 注塑 |  | 2%损耗 |  |  | 0.00102 | 98.04% |  |  | 河北外购 | 佛吉亚 | [13 empty] | 1
21 | 3 | X3000 | SHT0001996 | SQX3000-68051011-1-DY | 调角器左下连接板组件电泳 | 冲压件 | A | 个 |  | 1 | Q01 | A | N | Y | 电泳总成件 | ASSY | —— | Q/BQB310 | 140*26*133 | —— | 0.323 | —— | 黑色 | —— | 电泳 | 电泳 | [7 empty] | 0.034 | 河北自制 | 电泳车间 | [13 empty] | 1
22 | 3 | X3000 |  | SQX3000-6805101 | 调角器左下连接板组件 | 冲压件 | A | 个 |  | 1 | Q01 | A | N | Y | 焊接总成件 | ASSY | —— | Q/BQB310 | 140*26*133 | —— | 0.323 | —— | 黑色 | —— | —— | 焊接 | [6 empty] | 6 |  | 河北自制 | 焊接车间 | [13 empty] | 1
23 | 3 | H4 |  | H4B-6805115 | 涡簧左固定片 | 冲压件 | B | 个 |  | 1 | Q01 | A | N | Y | 钣金件 | GBT708 Q235-GBT11253 | t=3 | GB/T 11253 | 24*33*17 | —— | 0.014 | —— | 黑色 | —— | —— | 冲压 |  | 54 | 34 | 3 | 0.043293 | 32.34% |  |  | 河北外购 | 万昌五金 | 0.019 | [12 empty] | 1
24 | 3 | H4 |  | H4B-6805110 | 塑料件固定片 | 冲压件 | B | 个 |  | 1 | Q01 | A | N | Y | 钣金件 | GBT708 Q235-GBT11253 | t=2 | GBT11253 | 22*12*13 | —— | 0.009 | —— | 黑色 | —— | —— | 冲压 |  | 31 | 28 | 2 | 0.013645 | 65.96% |  |  | 河北外购 | 黄骅再兴 | 0.0085 | [12 empty] | 1
25 | 3 | X3000 |  | SQX3000-6805101 | 调角器左下连接板 | 冲压件 | A | 个 |  | 1 | Q01 | A | N | Y | 钣金件 | Q/BQB301 SPFH590-Q/BQB310 | t=3 | Q/BQB310 | 140*26*133 | —— | 0.3 | —— | 黑色 | —— | —— | 冲压 |  | 150 | 140 | 3 | 0.49518 | 60.58% |  |  | 河北外购 | 黄骅成卓 | 0.3255 | [12 empty] | 1
26 | 3 | X3000 | SHT0001997 | SQX3000-6805121-DY | 调角器左上连接板总成电泳 | 分总成 | A | 个 |  | 1 | Q01 | A | N | Y | 电泳总成件 | ASSY | —— | —— | —— | —— | 0.267 | —— | 黑色 | —— | 电泳 | 电泳 | [7 empty] | 0.028 | 河北自制 | 电泳车间 | [13 empty] | 1
27 | 4 | X3000 |  | SQX3000-6805121 | 调角器左上连接板总成 | 分总成 | A | 个 |  | 1 | Q01 | A | N | Y | 焊接总成件 | ASSY | —— | —— | —— | —— | 0.267 | —— | 黑色 | —— | —— | 焊接 | [6 empty] | 5 |  | 河北自制 | 焊接车间 | [13 empty] | 1
28 | 5 | X3000 |  | SQX3000-6805102 | 调角器左上连接板 | 冲压件 | A | 个 |  | 1 | Q01 | A | N | Y | 钣金件 | Q/BQB301 SPFH590-Q/BQB310 | t=3 | Q/BQB310 | 95*8*132 | —— | 0.24 | —— | —— | —— | —— | 冲压 |  | 145 | 100 | 3 | 0.34191 | 70.19% |  |  | 河北外购 | 黄骅成卓 | 0.2305 | [12 empty] | 1
29 | 5 | H4 |  | H4A-6805104 | 角度限位片 | 冲压件 | C | 个 |  | 2 | Q01 | A | N | Y | 钣金件 | Q/BQB301 SAPH440-Q/BQB310 | t=3 | Q/BQB310 | 18*20*15 | —— | 0.01 | —— | —— | —— | —— | 冲压 |  | 64 | 29 | 3 | 0.043764 | 22.85% |  |  | 河北外购 | 黄骅成卓 | 0.0245 | [12 empty] | 1
30 | 5 | B40 |  | B406805215 | 涡簧固定座 | 冲压件 | B | 个 |  | 1 | Q01 | A | N | Y | 钣金件 | GBT708 Q235-GBT11253 | t=3 | GB/T 11253 | 50*18*30 | —— | 0.023 | —— | 黑色 | —— | —— | 冲压 |  | 62.5 | 37 | 3 | 0.054529 | 42.18% |  |  | 河北外购 | 黄骅天丰 | 0.024 | [12 empty] | 1
31 | 3 | H4 | SHT0001005 | H4B-6805108 | 涡簧 | 冲压件 | A | 个 |  | 1 | Q01 | A | N | Y | 板簧 | GB/T342 65Mn-GB/T4357 | t=2 | GB/T4357 | 96*7*80 | —— | 0.25 | —— | 白色 | —— | 磷化 | [5 empty] | 0.25 | 100% |  |  | 河北外购 | 江苏万金 | 0.25 | [12 empty] | 1
Note on E18: 增加两个倒扣后取的新零件号20190916
Note on F18: 作者: 3/10结构调整
Note on E19: 增加两个倒扣后取的新零件号20190916
Note on F19: 作者: 3/10结构调整

## 成本参考X5000S靠背面套 (hidden)
说明： 1：此BOM面料用量为预估用量，最终由简美提供工艺用量、北京荣昌审核。 2：此BOM中标黄区域为新开件，请注意。 | [8 empty] | X5000S座椅 护面MBOM | [19 empty] | 零件号 | SHT0014213
[29 empty] | 中文名称 | 驾驶员靠背面套总成
[29 empty] | 图纸版本 (状态码) | A
编制： |  |  | 张涛 | [25 empty] | 规格型号 | X5000S
审核： | [28 empty] | 车型配置
批准： | [28 empty] | 种类 | 重卡
[29 empty] | 重量（Kg） | —
序号 | 装配等级 | [5 empty] | 零件号 | 中文名称 | 图示 | 物料描述 | 图纸版本 (状态码) | 轮廓尺寸 (长*宽*高) | 材料 | 重量 （Kg） |  | 重要度 | 单位 | 型腔 | 零件类别 | 沿用件 Y/N | 虚拟件 Y/N | 工艺 | 节拍 （S） | 工位 | 库位 | 表面处理 | 材料标准 | 事业部/供应商 | 备注 | 用量
| 0 | 1 | 2 | 3 | 4 | 5 | [7 empty] | 毛重 | 毛坯件净重
1 |  |  |  |  | 4 |  | TSY0010401 | 织物面料 |  | 复合料面料 | — | N*1.5m*6mm | 织物 | — | — | A | 延米 | — | 面料 | N | N | 裁剪 | — | — | — | — | — | 武汉森织 陈智 13871225576 | J163 | 1.274
2 |  |  |  |  | 4 |  | TSY0010409 | 靠背绗缝绣片（上） |  | 复合料面料 | — | 350mm*350mm*6mm | 织物 | — | — | A | 片 | — | 面料 | N | N | 刺绣 | — | — | — | — | — | 湘乡简美 龙敏 13973258708 | J163（绗缝） | 1
3 |  |  |  |  | 4 |  | TSY0010410 | 靠背绗缝绣片（下） |  | 复合料面料 | — | 350mm*350mm*6mm | 织物 | — | — | A | 片 | — | 面料 | N | N | 刺绣 | — | — | — | — | — | 湘乡简美 龙敏 13973258708 | J163（绗缝） | 1
5 |  |  |  |  | 4 |  | TSY0000426 | 毛毡 |  | 毛毡布 | — | N*1.5m*3mm | 纤维+胶 | — | — | B | 延米 | — | 毛毡 | Y | N | — | — | — | — | — | — | 曲阜陆航 茹辉 13605372568 | 260g/㎡ | 0.11
6 |  |  |  |  | 4 |  | TSY0010413 | 吊紧带 |  | 610*27吊紧带 | A | 610mm*27mm*N | PP+无纺布 | — | — | B | 件 | — | 吊紧带 | N | N | — | — | — | — | — | — | 上海绽奇工贸 王兴龙 18621598588 | — | 2
7 |  |  |  |  | 4 |  | TSY0010414 | 吊紧带 |  | 200*27吊紧带 | A | 200mm*27mm*N | PP+无纺布 | — | — | B | 件 | — | 吊紧带 | N | N | — | — | — | — | — | — | 上海绽奇工贸 王兴龙 18621598588 | — | 3
8 |  |  |  |  | 4 |  | TSY0010415 | 吊紧带 |  | 120*27吊紧带 | A | 120mm*27mm*N | PP+无纺布 | — | — | B | 件 | — | 吊紧带 | N | N | — | — | — | — | — | — | 上海绽奇工贸 王兴龙 18621598588 | — | 2
9 |  |  |  |  | 4 |  | TSY0010416 | 吊紧带 |  | 100*27吊紧带 | A | 100mm*27mm*N | PP+无纺布 | — | — | B | 件 | — | 吊紧带 | N | N | — | — | — | — | — | — | 上海绽奇工贸 王兴龙 18621598588 | — | 2
12 |  |  |  |  | 4 |  | TSY0010056 | 缝纫线 |  | 黑色缝纫线 | — | 3股30# | 高强涤纶线 | — | — | C | 米 | — | 缝纫线 | Y | N | — | — | — | — | — | — | 广州盟力 周登红 13751861966 | — | 43
13 |  |  |  |  | 4 |  | TSY0010402 | 缝纫线 |  | 浅棕色明线 | — | 3股20# | 高强涤纶线 | — | — | B | 米 | — | 缝纫线 | N | N | — | — | — | — | — | — | 广州盟力 周登红 13751861966 | M3312 | 22
14 |  |  |  |  | 4 |  | TSY0000334 | 写字标 |  | 写字标 | — | 55mm*20mm | 涤纶丝 | — | — | C | 件 | — | 标识 | Y | N | — | — | — | — | — | — | 雄县华增 李福增 13803269328 | 平台化 | 1
22 |  |  |  |  | 4 |  | TSY0010491 | 拉链 |  | 黑色5#反穿拉链 | — | 720mm | 尼龙+树脂 | — | — | B | 根 | — | 拉链 | N | N | — | — | — | — | — | — | 上海绽奇工贸 王兴龙 18621598588 | 5# | 2
23 |  |  |  |  | 4 |  | TSY0010412 | LOGO |  | X5000S面套陕汽皮标 | — | 80mm*28mm | PVC | — | — | B | 根 | — | 标识 | N | N | — | — | — | — | — | — | 旷达 | 棕色PVC烫印标识 | 1

## 成本参考X5000S 坐垫面套 (hidden)
说明： 1：此BOM面料用量为预估用量，最终由简美提供工艺用量、北京荣昌审核。 2：此BOM中标黄区域为新开件，请注意。 | [8 empty] | X5000S座椅 护面MBOM | [19 empty] | 零件号 | SHT0014212
[29 empty] | 中文名称 | 驾驶员座垫面套总成
[29 empty] | 图纸版本 (状态码) | A
编制： |  |  | 张涛 | [25 empty] | 规格型号 | X5000S
审核： | [28 empty] | 车型配置
批准： | [28 empty] | 种类 | 重卡
[29 empty] | 重量（Kg） | —
序号 | 装配等级 | [5 empty] | 零件号 | 中文名称 | 图示 | 物料描述 | 图纸版本 (状态码) | 轮廓尺寸 (长*宽*高) | 材料 | 重量 （Kg） |  | 重要度 | 单位 | 型腔 | 零件类别 | 沿用件 Y/N | 虚拟件 Y/N | 工艺 | 节拍 （S） | 工位 | 库位 | 表面处理 | 材料标准 | 事业部/供应商 | 备注 | 用量
| 0 | 1 | 2 | 3 | 4 | 5 | [7 empty] | 毛重 | 毛坯件净重
1 |  |  |  |  | 4 |  | TSY0010401 | 织物面料 |  | 复合料面料 | — | N*1.5m*6mm | 织物 | — | — | A | 延米 | — | 面料 | N | N | 裁剪 | — | — | — | — | — | 武汉森织 陈智 13871225576 | J163 | 0.503
4 |  |  |  |  | 4 |  | TSY0010411 | 坐垫绗缝绣片 |  | 复合料面料 | — | 550mm*350mm*6mm | 织物 | — | — | A | 片 | — | 面料 | N | N | 刺绣 | — | — | — | — | — | 湘乡简美 龙敏 13973258708 | J163（绗缝） | 1
5 |  |  |  |  | 4 |  | TSY0000426 | 毛毡 |  | 毛毡布 | — | N*1.5m*3mm | 纤维+胶 | — | — | B | 延米 | — | 毛毡 | Y | N | — | — | — | — | — | — | 曲阜陆航 茹辉 13605372568 | 260g/㎡ | 0.043
7 |  |  |  |  | 4 |  | TSY0010414 | 吊紧带 |  | 200*27吊紧带 | A | 200mm*27mm*N | PP+无纺布 | — | — | B | 件 | — | 吊紧带 | N | N | — | — | — | — | — | — | 上海绽奇工贸 王兴龙 18621598588 | — | 2
11 |  |  |  |  | 4 |  | TSY0010418 | 吊紧带 |  | 380*27吊紧带 | A | 380mm*27mm*N | PP+无纺布 | — | — | B | 件 | — | 吊紧带 | N | N | — | — | — | — | — | — | 上海绽奇工贸 王兴龙 18621598588 | — | 2
12 |  |  |  |  | 4 |  | TSY0010056 | 缝纫线 |  | 黑色缝纫线 | — | 3股30# | 高强涤纶线 | — | — | C | 米 | — | 缝纫线 | Y | N | — | — | — | — | — | — | 广州盟力 周登红 13751861966 | — | 27
13 |  |  |  |  | 4 |  | TSY0010402 | 缝纫线 |  | 浅棕色明线 | — | 3股20# | 高强涤纶线 | — | — | B | 米 | — | 缝纫线 | N | N | — | — | — | — | — | — | 广州盟力 周登红 13751861966 | M3312 | 12
14 |  |  |  |  | 4 |  | TSY0000334 | 写字标 |  | 写字标 | — | 55mm*20mm | 涤纶丝 | — | — | C | 件 | — | 标识 | Y | N | — | — | — | — | — | — | 雄县华增 李福增 13803269328 | 平台化 | 1
16 |  |  |  |  | 4 |  | TSY0010190 | 箭型条 |  | 410mm型条 | A | 410mm | 共聚PP | — | — | B | 根 | — | 型条 | Y | N | — | — | — | — | — | — | 上海绽奇工贸 王兴龙 18621598588 | 箭型条 | 2
17 |  |  |  |  | 4 |  | TSY0010191 | 箭型条 |  | 340mm型条 | A | 340mm | 共聚PP | — | — | B | 根 | — | 型条 | Y | N | — | — | — | — | — | — | 上海绽奇工贸 王兴龙 18621598588 | 箭型条 | 1
18 |  |  |  |  | 4 |  | TSY0010097 | 箭型条 |  | 290mm型条 | A | 290mm | 共聚PP | — | — | B | 根 | — | 型条 | Y | N | — | — | — | — | — | — | 上海绽奇工贸 王兴龙 18621598588 | 箭型条 | 1

## 副驾驶 (3) (hidden)
设计: | [7 empty] | 校核 |  | 批准 |  | L6000副驾驶座椅总成EBOM | [42 empty] | 零件号 | SHT0014507
会签： | [54 empty] | 中文名称 | 副驾驶员座椅总成
批准: | [54 empty] | 规格型号 | 整体式座椅
版本：A | [54 empty] | 车型配置 | 三点式安全带
说明： | [54 empty] | 重量
价格
序号 | 装配等级 | [6 empty] | 零件来源 | QAD | 零件号 | 中文名称 | 零件描述 | 重要度 | 单位 | 图示 | 数据版本 | 图纸号 | 图纸版本 | 是否申请新零件号 | 沿用件Y/N | 零件类别 | 材料 | 规格 | 材料标准 | 轮廓尺寸 (长*宽*高) | 设计密度 | 重量 （Kg） | 平台 | 颜色 | 皮纹 | 表面处理 | 工艺方式 | 净重尺寸 | 工艺规格 |  |  | 工艺重量(kg) | 材料利用率 | 焊接长度(cm) | 涂装面积(㎡) | 外购/自制 | 供应商/工序 | 供应商联系人 | 实物重量kg | 原材料价格 | 材料成本 | 材料利用率参考附加值 | 废料成本 | 系数 | 目标价 | 采购每公斤价格 | 采购价格 | 差异价格 | 差异比率 | 备注 | 用量
| 0 | 1 | 2 | 3 | 4 | 5 | 6 | [26 empty] | 长 | 宽 | 高
1 | 0 | [6 empty] | L6000 | SHT0014507 | DZ16231510320 | 副驾驶员座椅总成 | —— | A | Ea |  | A | DZ16231510320 | A | Y | N | 总成件 | ASSY | —— | —— | —— | —— | 17.489 | —— | —— | —— | —— | 组装 | [8 empty] | 西安自制 | 组装车间 | [12 empty] | —— | 1
2 | [7 empty] | L6000 |  | SHT0014705 | 副驾驶员靠背总成 | —— | C | Ea |  | A | —— | A | Y | N | 分总成 | ASSY | —— | —— | —— | —— | —— | —— | —— | —— | —— | 组装 | [8 empty] | 过程虚拟件 | [13 empty] | —— | 1
3 |  | 1 | [5 empty] | L6000 | SHT0014706 | SHT0014706 | 副驾驶员靠背面套总成 | —— | C | Ea |  | A | —— | A | Y | N | 缝纫总成 | ASSY | —— | —— | 256*566*860 | —— | 1.01 | —— | —— | —— | —— | 缝纫 | [8 empty] | 西安外购 | 湘乡简美 | [12 empty] | —— | 1
4 |  | 1 | [5 empty] | X5000S | SHT0014231 | SHT0014231 | 副驾驶员靠背泡沫总成 | —— | C | Ea |  | A | SHT0014231 | A | N | Y | 注塑件 | ASSY | —— | —— | 256*566*860 | （45±5）kg/m³ | 1.314 | —— | —— | —— | —— | 发泡 |  | 8%损耗 |  |  | 1.4191 | 92.59% |  |  | 西安自制 | 发泡车间 | [12 empty] | —— | 1
11 |  | 1 | [5 empty] | X5000S | SHT0014370 | SHT0014370 | 副驾驶员靠背骨架电泳总成 | 无扶手，无侧翼支撑钢丝、三点式安全带 | B | Ea |  | A | —— | A | N | Y | 焊接总成件 | ASSY | —— | —— | 256*566*860 | —— | 5.6429 | —— | 黑色 | —— | 电泳 | 电泳 | [7 empty] | 0.685 | 河北自制 | 电泳车间 | [12 empty] | —— | 1
10 |  |  | 2 |  |  |  |  | X5000S | SHT0014530 | SHT0014530 | 副驾驶员靠背骨架总成 | —— | B | Ea |  | A | SHT0014530 | A | N | Y | 焊接总成件 | ASSY | —— | —— | 256*566*860 | —— | 5.6429 | —— | —— | —— | —— | 焊接 | [8 empty] | 河北自制 | 焊接车间 | [12 empty] | —— | 1
12 |  | 1 | [5 empty] | —— | BFA0000005 | H4681010095A0 | 拉铆钉 | 固定安全带外部罩壳固定卡片 | C | Ea | —— | A | —— | A | N | Y | 标准件 | —— | —— | —— | Φ3.2×7 | —— | —— | —— | —— | —— | —— | [9 empty] | 西安外购 | 北京浦东三浦标准件有限公司 | [12 empty] | —— | 4
14 |  | 1 | [5 empty] | H4 | SHT0000493 | H4681010091A0 | 安全带出口盖板 | —— | C | Ea |  | A | H4681010091A0 | A | N | Y | 注塑件 | PA6 | —— | —— | 101*74*15 | —— | 0.017 | —— | 黑色 | 皮纹 | —— | —— | [8 empty] | 河北自制 | 注塑车间 | [13 empty] | 1
13 |  | 1 | [5 empty] | H4 | SHT0000496 | H4681010096A0 | 安全带外部罩壳固定卡片 | —— | C | Ea |  | A | H4681010096A0 | A | N | Y | 钣金件 | 65Mn | t=1 | GB/T4357 | 51*89*9 | —— | 0.013 | —— | 黑色 | —— | 电泳 | —— | [8 empty] | 西安外购 | 黄骅市鑫祺汽车配件有限公司 | [13 empty] | 1
15 |  | 1 | [5 empty] | 重汽 | SHT0013505 | SHT0013505 | 副驾驶员安全带总成 | 带吊环，卷轴器力值4.5N | B | Ea |  | A | SHT0013505 | A | N | Y | 总成件 | ASSY | —— | —— | —— | —— | 0.96 | —— | —— | —— | —— | 组装 | [8 empty] | 西安外购 | 泉州福兴/盐城默成 | [12 empty] | —— | 1
16 |  | 1 | [5 empty] | X3000 | SHT0001670 | SQX3000-6902951 | 安全带锁扣总成 | 不带报警 | B | Ea |  | A | SQX3000-6902951 | A | N | Y | 总成件 | ASSY | —— | —— | —— | —— | 0.25 | —— | —— | —— | —— | 组装 | [8 empty] | 西安外购 | 天津市益中/达尔安/泉州福兴/盐城默成 | [12 empty] | —— | 1
17 |  | 1 | [5 empty] | X3000 | SHT0001666 | SQX3000-6905190 | 副驾驶调角器总成 | 分总成，匹配2.1罩壳 | B | Ea |  | A | SQX3000-6905190 | A | N | Y | 装配总成件 | ASSY |  | —— | 503*128*186 | —— | 2.106 | —— | —— | —— | —— | 组装 | [8 empty] | 河北自制 | 组装车间 | [12 empty] | —— | 1
18 |  | 1 | [5 empty] | —— | BFA0000011 | Q150B1025Q | 六角头螺栓 | 固定调角器 | C | Ea |  | A | —— | A | N | Y | 标准件 | —— | M10 | —— | 18*31*17 | —— | 0.026 | —— | —— | —— | —— | [9 empty] | 西安外购 | 北京三浦/苏州苏宁 | [12 empty] | —— | 8
19 |  | 1 | [5 empty] | —— | BFA0000006 | Q40110 | 平垫圈 | 固定调角器 | C | Ea |  | A | —— | A | N | Y | 标准件 | —— | M10 | —— | 20*2*20 | —— | 0.004 | —— | —— | —— | —— | [9 empty] | 西安外购 | 北京三浦/苏州苏宁 | [12 empty] | —— | 8
20 |  | 1 | [5 empty] | —— | BFA0000009 | Q40310 | 弹垫圈 | 固定调角器 | C | Ea |  | A | —— | A | N | Y | 标准件 | —— | M10 | —— | 20*3*20 | —— | 0.006 | —— | —— | —— | —— | [9 empty] | 西安外购 | 北京三浦/苏州苏宁 | [12 empty] | —— | 8
21 | [7 empty] | L6000 |  | SHT0014707 | 副驾驶坐垫总成 | —— | C | Ea |  | A | —— | A | Y | N | 装配总成件 | ASSY | —— | —— |  | —— | 2.9105 | —— | —— | —— | —— | [9 empty] | 过程虚拟件 | [13 empty] | —— | 1
22 |  | 1 | [5 empty] | L6000 | SHT0014708 | SHT0014708 | 副驾驶坐垫护面总成 | —— | C | Ea |  | A | —— | A | Y | N | 缝纫总成 | ASSY | —— | —— | —— | —— | 0.32 | —— | —— | —— | —— | 缝纫 | [8 empty] | 西安外购 | 湘乡简美 | [12 empty] | —— | 1
23 |  | 1 | [5 empty] | M3000S | SHT0012345 | SHT0012345 | 副驾驶座垫泡沫总成 | —— | C | Ea |  | A | SHT0012345 | A | N | Y | 注塑件 | ASSY | —— |  | 495*540*130 | —— | 1.4492 | —— | —— | —— | —— | 发泡 |  | 8%损耗 |  |  | 1.5651 | 92.59% |  |  | 西安自制 | 发泡车间 | [12 empty] | —— | 1
27 |  | 1 | [5 empty] | M4 | SHT0000089 | M4-6801100 | 驾驶员座盆 | —— | C | Ea |  | A | M4-6801100 | A | N | Y | 分总成 | Q235 | —— | t=1mm | 475*370*85 | —— | 1.7965 | —— | 黑色 | —— | 电泳 | [9 empty] | 西安外购 | 黄骅市长生汽车灯镜有限公司 | [12 empty] | —— | 1
28 |  | 1 | [5 empty] | L6000 | SHT0014415 | SHT0014415 | 副司机座框焊接总成 | —— | B | Ea |  | A | SHT0014415 | A | Y | N | 分总成 | ASSY | —— | —— | 562*462*41 | —— | 6.8118 | —— | 黑色 | —— | 电泳 | [7 empty] | 127 |  | 西安外购 | 黄骅长生/湖北伟士通 | [12 empty] | —— | 1
51 |  | 1 | [5 empty] | X5000 | SHT0014057 | SHT0014057 | 副驾驶调角器左罩壳 | —— | C | Ea |  | A | SHT0014057 | A | N | Y | 注塑件 | PP-TP30 | —— | —— | 265*125*240 | —— | 0.209 | —— | 黑色 | 皮纹 | —— | —— | 1 | [7 empty] | 河北自制 | 注塑车间
52 |  | 1 | [5 empty] | X5000 | SHT0014058 | SHT0014058 | 副驾驶调角器右罩壳 | —— | C | Ea |  | A | SHT0014058 | A | N | Y | 注塑件 | PP-TP30 | —— | —— | 265*125*240 | —— | 0.2079 | —— | 黑色 | 皮纹 | —— | —— | 1 | [7 empty] | 河北自制 | 注塑车间
53 |  | 1 | [5 empty] | L6000 | SHT0014672 | SHT0014672 | 副驾调角器手柄 | 收窄 | C | Ea |  | A | SHT0014672 | A | Y | N | 注塑件 | ABS+PC | —— | —— | 111*33*124 | —— | 0.0361 | —— | 黑色 | 皮纹 | —— | 注塑 |  | 2%损耗 |  |  | 0.036822 | 98.04% |  |  | 河北自制 | 注塑车间 | [12 empty] | —— | 1
54 |  | 1 | [5 empty] | —— | BFA0000013 | Q2204213 | 大扁头盘头自攻钉 | 固定罩壳 | C | Ea |  | A | —— | A | N | Y | 标准件 | ST4.2*13 | —— | GB/T9074.18-1988 | —— | —— | 0.0023 | —— | —— | —— | —— | [9 empty] | 西安外购 | 上锐/北京三浦 | [12 empty] | —— | 4
55 |  | 1 | [5 empty] | F3000 | SHT0001682 | SQX3000-6802400 | 靠背塑料包装套 | —— | C | Ea |  | A | —— | A | N | Y | 包装袋 | —— | —— | —— | —— | —— | 0.0002 | —— | —— | —— | —— | [9 empty] | 西安外购 | 黄骅建昌 | [12 empty] | —— | 1
56 |  | 1 | [5 empty] | F3000 | SHT0000153 | SQF3000-6809101 | 坐垫塑料包装套 | —— | C | Ea |  | A | —— | A | N | Y | 包装袋 | —— | —— | —— | —— | —— | 0.0002 | —— | —— | —— | —— | [9 empty] | 西安外购 | 黄骅建昌 | [12 empty] | —— | 1
57 |  | 1 | [5 empty] | X3000 | SHT0001630 | SHT0001630 | 座椅标识 | —— | C | Ea |  | A | SHT0001630 | A | N | Y | 钣金件 | 铝制 | —— | —— | 56*16*0.3 | —— | 0.0008 | —— | —— | —— | —— | [9 empty] | 西安外购 | 黄骅汇铭 | [12 empty] | —— | 1
58 |  | 1 | [5 empty] | X3000 | BFA0000552 | Q4400410 | 扁圆头开口抽芯铆钉 | 固定座椅标识 | C | Ea |  | A | —— | A | N | Y | 标准件 | —— | —— | —— | —— | —— | 0.001 | —— | —— | —— | —— | [9 empty] | 西安外购 | 北京三浦/苏州苏宁 | [12 empty] | —— | 2
59 |  | 1 | [5 empty] | —— | BFA0000001 | 15G100P | C型钉 | —— | C | Ea |  | A | —— | A | N | Y | 标准件 | —— | —— | —— | —— | —— | 0.001 | —— | —— | —— | —— | [9 empty] | 西安外购 | 弘茂五金机电 | [12 empty] | —— | 30
60 |  | 1 | [5 empty] | L6000 | SHT0014709 | SHT0014709 | 副驾驶员座椅说明书 | —— | C | Ea | —— | A | SHT0014709 | A | Y | N | 印刷品 | —— | —— | —— | —— | —— | 0.0002 | —— | —— | —— | —— | [9 empty] | 西安外购 | [13 empty] | —— | 1
61 | 0 | [6 empty] | L6000 | SHT0014421 | SHT0014421 | 副司机装车支架焊接总成 | 分开供货 | B | Ea |  | A | SHT0014421 | A | Y | N | 焊接总成件 | ASSY | —— | —— | —— | —— |  | 3.291 | 黑色 | —— | 电泳 | 电泳 | [7 empty] | 0.434 | 西安外购 | [13 empty] | —— | 1
62 |  | 1 | [5 empty] | L6000 | SHT0014436 | SHT0014436 | 副司机装车支架前板 | —— | C | Ea |  | A | SHT0014436 | A | Y | N | 冲压件 | t=2 | SAPH440 | Q/BQB301 Q/BQB310 | 258*107*161 | —— | 1.03 | 1.03 | —— | —— | —— | 冲压 | 266*257*2 | 271 | 260 | 2 | 1.1076 | 92.99% |  |  | 西安外购 | [13 empty] | —— | 1
63 |  | 1 | [5 empty] | L6000 | SHT0014437 | SHT0014437 | 副司机装车支架后板 | —— | C | Ea |  | A | SHT0014437 | A | Y | N | 冲压件 | t=2 | SAPH440 | Q/BQB301 Q/BQB310 | 293*187*42 | —— | 0.86 | 0.7 | —— | —— | —— | 冲压 | 307*236*2 | 312 | 239 | 2 | 1.1722 | 73.37% |  |  | 西安外购 | [13 empty] | —— | 1
64 |  | 1 | [5 empty] | L6000 | SHT0014438 | SHT0014438 | 副司机装车支架左板 | —— | C | Ea |  | A | SHT0014438 | A | Y | N | 冲压件 | t=2 | SAPH440 | Q/BQB301 Q/BQB310 | 54*429*140 | —— | 0.699 | 0.86 | —— | —— | —— | 冲压 | 483*170*2 | 488 | 173 | 2 | 1.3271 | 52.67% |  |  | 西安外购 | [13 empty] | —— | 1
65 |  | 1 | [5 empty] | L6000 | SHT0014439 | SHT0014439 | 副司机装车支架右板 | —— | C | Ea |  | A | SHT0014439 | A | Y | N | 冲压件 | t=2 | SAPH440 | Q/BQB301 Q/BQB310 | 54*429*140 | —— | 0.699 | 0.69 | —— | —— |  | 冲压 | 483*170*2 | 488 | 173 | 2 | 1.3271 | 52.67% |  |  | 西安外购 | [13 empty] | —— | 1
66 |  | 1 | [5 empty] | L6000 | BFA0000547 | Q370C08 | 六角焊接螺母 | —— | C | EA |  | A | —— | —— | N | Y | 45# | —— | M8 |  | 16*14*6 | —— | 0.001 | —— | 黑色 | —— | 发黑 | [9 empty] | 西安外购 | [13 empty] | —— | 6