## M3000升级2.1C平台座椅一览表
M3000升级2.1C平台座椅一览表
序号 | 名称 | 主机件号 | 我司件号 | 配置分类 | 备注
1 | 驾驶员座椅总成 | DZ15221510113 | SHT0014995 | 驾驶员座椅总成 | 暂定此号-20220823

## 驾驶员座椅总成首页
版本：A 识别号：GR/ZY/BOM-2022-03-001
编号：GR-21-01-23
车型 |  | J6L |  |  | M3000升降2.1C平台驾驶员座椅总成EBOM清单 |  |  |  | 编制 | 审核 | 标准化 | 批准 | 页次 | 日 期
[5 empty] | (首页 ) |  |  |  | 李世新 |  |  |  | 1/1 | 2022.08.23
图示 |  |  | NO. | 件号 |  |  | 件名 | 产品描述 | 单台用量 | 车型配置 |  | 备注
|  |  | 1 | DZ15221510113（SHT0014995） |  |  | 驾驶员座椅总成 | 前后调节、靠背调节、机械腰托、侧置气动升降
以下空白
变更履历
No | 日期 | 零件号 | 零件名称 | 变更内容 | 变更原因 | 变更来源

## 驾驶员座椅总成-工艺BOM
设计: |  | 校核： 标准化： |  |  |  | 驾驶员座椅总成总成EBOM | [21 empty] | 零件号 | DZ15221510113
[28 empty] | 内部号 | SHT0014995
会签： | [27 empty] | 名称 | 驾驶员座椅总成
批准： |  |  |  | 日期： | [23 empty] | 规格型号
版本：A | [27 empty] | 车型配置
说明： | [27 empty] | 种类
序号 | 装配等级 | 来源 | QAD | 零件号 | 名称 | 零件描述 | 重要度 | 单位 | 图示 | 数据版本 | 图纸号 | 图纸版本 | 是否申请新零件号 | 沿用件 Y/N | 零件类别 | 材料 | 规格 | 材料标准 | 轮廓尺寸 (长*宽*高) | 设计密度 | 设计重量 （Kg） | 平台 | 颜色 | 皮纹 | 表面处理 | 自制/外购 | 供应商 | 备注 | 用量
1 | 0 | M3000 | SHT0014995 | DZ15221510113 | 驾驶员座椅总成 |  | A | Ea |  | A |  | A | Y | N | 装配总成 | ASSY | —— | —— | 600*523*1200 | —— | 38 | —— | —— | —— | —— | 西安自制 | 组装车间 | —— | 1
2 | 1 | M3000 |  | SHT0014996 | 驾驶员靠背总成 | 过程虚拟件 | C | EA |  | A | —— | —— | Y | N | 过程虚拟件 | ASSY | —— | —— | 693*660*892 | —— | 18 | —— | —— | —— | —— | 过程虚拟件 |  | —— | 1
3 | 2 | H3 | SHT0000412 | SQXM3000-6802300 | 驾驶员靠背骨架总成 | 分总成 | B | Ea |  | A |  | A | N | Y | 焊接总成 | 组件 | —— | —— | —— | —— | —— | —— | —— | —— | 电泳 | 西安外购 | 河北新强力 | —— | 1
4 | 2 | M3000 | SHT0002288 | SQXH3000-6802300 | 驾驶员靠背面套总成 | 17款面料 | B | Ea |  | A | —— | A | N | Y | 缝纫总成 | ASSY | —— | —— | —— | —— | —— | —— | —— | —— | —— | 西安外购 | 山东金达 | —— | 1
5 | 2 | M3000 | SHT0001842 | SQXM3000-6802420 | 驾驶员靠背泡沫总成 | 注塑件 | B | Ea |  | A | SQXM3000-6802420 | A | N | Y | 发泡 | 聚氨酯 | —— | 870*491*368 | 1.768 | 50kg/m³ | 1.3988 | —— | —— | —— | —— | 西安自制 | 发泡车间 | —— | 1
6 | 2 | H4 | SHT0000143 | H3-6802102 | 腰托手轮 | 注塑件 | B | Ea |  | A | H3-6802102 | A | N | Y | 注塑件 | ABS | —— | 77*77*40 | 0.03 | —— | —— | —— | —— | —— | —— | 西安外购 | 黄骅汇铭 | —— | 1
7 | 2 | H4 | SHT0000148 | H3-6802101 | 腰部调节总成 | 分总成 | B | Ea |  | A | H3-6802101 | A | N | Y | 装配总成 | —— | —— | 360*260*20 | 0.29 | —— | 0.25 | —— | —— | —— | —— | 西安外购 | 黄骅汇铭 | —— | 1
8 | 2 | —— | BFA0000129 | Q2204216 | 自攻螺钉 | 固定腰托手轮 | B | Ea |  | A | —— | A | N | Y | 标准件 | —— | ST4.2*16 | GB/T9074.18-1988 | —— | —— | 0.0023 | —— | —— | —— | —— | 西安外购 | 北京三浦/苏州苏宁 | —— | 2
9 | 1 | M3000-H | SHT0001838 | SQXM3000-6805530 | 主边调角器总成 | 匹配P21手柄 | B | Ea |  | A | SQXM3000-6805530 | A | N | Y | 装配总成件 | ASSY | —— | —— | 186*128*38 | —— | 1.4954 | —— | —— | —— | —— | 河北自制 | 焊装车间 | —— | 1
10 | 1 | M3000-S | SHT0001839 | SQXM3000-6805540 | 副边调角器总成 | —— | B | Ea |  | A | SQXM3000-6805540 | A | N | Y | 装配总成件 | ASSY | —— | —— | 186*128*39 | —— | 0.953 | —— | —— | —— | —— | 河北自制 | 焊装车间 | —— | 1
11 | 1 | —— | BFA0000029 | Q150B1035 | 六角头螺栓 | 标准件 | B | Ea |  | A | —— | A | N | Y | 标准件 | —— | —— | —— | 18*31*17 | —— | 0.026 | —— | —— | —— | —— | 西安外购 | 北京三浦/苏州苏宁 | —— | 4
11 | 1 | —— | BFA0000011 | Q150B1025Q | 六角头螺栓 | 标准件 | B | Ea |  | A | —— | A | N | Y | 标准件 | —— | —— | —— | 18*31*17 | —— | 0.026 | —— | —— | —— | —— | 西安外购 | 北京三浦/苏州苏宁 | —— | 4
12 | 1 | —— | BFA0000006 | Q40110 | 平垫圈 | 标准件 | B | Ea |  | A | —— | A | N | Y | 标准件 | —— | —— | —— | 20*2*20 | —— | 0.004 | —— | —— | —— | —— | 西安外购 | 北京三浦/苏州苏宁 | —— | 8
13 | 1 | —— | BFA0000009 | Q40310 | 弹垫圈 | 标准件 | B | Ea |  | A | —— | A | N | Y | 标准件 | —— | —— | —— | 20*3*20 | —— | 0.006 | —— | —— | —— | —— | 西安外购 | 北京三浦/苏州苏宁 | —— | 8
14 | 1 | M3000 |  | SHT0014997 | 驾驶员坐垫总成 | —— | C | EA |  | A | —— | —— | Y | N | 装配总成件 | ASSY | —— | —— | 516*502*143 | —— | 2.936 | —— | —— | —— | —— | 过程虚拟件 |  |  | 1
15 | 2 | M3000 | SHT0014993 | SHT0014993 | 坐垫面套总成 | 织物、非通风、非坐垫延伸 | B | Ea |  | A | —— | A | Y | N | 缝纫总成件 | ASSY | —— | —— | —— | —— | —— | —— | —— | —— | —— | 西安外购 | 山东金达 | —— | 1
16 | 2 | M3000-H | SHT0001841 | SQXM3000-6802410 | 坐垫合棉总成 | 注塑件 | B | Ea |  | A | SQXM3000-6802410 | A | N | Y | 发泡 | 聚氨酯 | —— | 504*491*106 | 1.136 | 55kg/m³ | 0.8672 | —— | —— | —— | —— | 西安自制 | 发泡车间 | —— | 1
17 | 2 | 低成本 | SHT0014598 | SHT0014598 | 坐盆总成 | 一个固定点 | B | Ea |  | A | SQX3000-6901100 | A | N | Y | 分总成 | ASSY | —— | —— | —— | —— | —— | —— | —— | —— | —— | 西安外购 | 黄骅长生 | —— | 1
18 | 1 | H3 | BFA0000016 | Q2140616 | 座盆固定螺钉 | 标准件 | B | Ea |  | A | —— | A | N | Y | 标准件 | —— | —— | —— | M6*12 | —— | —— | 1.0平台 | —— | —— | —— | 西安外购 | 北京三浦/苏州苏宁 |  | 2
19 | 1 | M3000 | SHT0014992 | SHT0014992 | 底座模块化总成 | 在解放低配底座基础上更换气管接头。2.1、定阻尼、不带坐垫延伸、不带安全带、不带仰角 | B | Ea |  | A | SHT0014992 | A | Y | N | 分总成 | ASSY | —— | —— | —— | —— | —— | 2.1C | —— | —— | —— | 河北自制 | 模块化组装车间 | —— | 1
20 | 1 | M3000-S | SHT0000147 | BBV3-6805200 | 驾驶员滑轨总成 | 总成件 | B | Ea |  | A | BBV3-6805200 | A | N | Y | 装配总成 | ASSY | —— | —— | 475*257*48 | —— | 2.5 | —— | —— | —— | 电泳 | 西安外购 | 江苏力乐/常州华阳 | —— | 1
21 | 1 | J6L | SHT0014561 | SHT0014561 | 调角器左罩壳 | 无阻尼、无安全带带扣 | B | Ea |  | A | SHT0014561 | A | N | Y | 注塑件 | —— | —— | —— | —— | —— | —— | —— | 黑色 | 皮纹 | —— |  |  |  | 1
22 | 1 | J6L | SHT0014562 | SHT0014562 | 阻尼堵盖 | —— | B | Ea |  | A | SHT0014562 | A | N | Y | 注塑件 | —— | —— | —— | —— | —— | —— | —— | 黑色 | 皮纹 | —— |  |  |  | 1
23 | 1 | X5000 | SHT0013891 | SHT0013891 | 调角器右罩壳 | —— | B | Ea |  | A | H5-6806002 | A | N | Y | 注塑件 | TP30 | —— | —— | —— | —— | 0.316 | —— | 黑色 | 皮纹 | —— | 河北自制 | 注塑车间 | —— | 1
24 | 1 | 低成本 | SHT0014599 | SHT0014599 | 座垫前部罩壳 | —— | B | Ea |  | A | SHT0014599 | A | N | Y | 注塑件 | TP30 | —— | —— | —— | —— | 0.12 | —— | 黑色 | 皮纹 | —— |  |  | —— | 1
25 | 1 | H6 | BSP0010020 | BSP0010020 | 罩壳弹簧卡子 | 固定前罩壳 | B | Ea |  | A | BSP0010020 | A | N | Y | 非标件 | 65Mn | —— | —— | —— | —— | 0.001 | —— | —— | —— | 镀白锌 | 西安外购 |  | —— | 1
26 | 1 | P21 | SHT0010982 | SHT0010982 | 调角器手柄 | —— | B | Ea |  | A | SHT0010982 | A | N | Y | 注塑件 | PP303 | —— | —— | —— | —— | 0.034 | —— | 黑色 | 皮纹 | —— | 西安外购 |  | —— | 1
27 | 1 | H3S升级 | SHT0012447 | SHT0012447 | 升降调节开关总成 | 黑色、气控气、无速降、国产阀 | B | Ea |  | A | SHT0012447 | A | N | Y | 分总成 | ASSY | —— | —— | —— | —— | —— | —— | —— | —— | —— | 安路普自制 | 安路普 | —— | 1
28 | 1 | M3000 | SHT0001657 | SQX3000-6802951 | 安全带锁扣总成 | 分总成 | B | Ea |  | A | —— | A | N | Y | 总成件 | ASSY | —— | —— | 0.3 | —— | —— | —— | —— | —— | —— | 西安外购 | 泉州福兴 | —— | 1
29 | 1 | —— | BPC0010012 | BPC0010012 | 4mm卡箍 | —— | B | Ea |  | A | BPC0010012 | A | N | Y | 塑料件 | POM | —— | —— | φ6.5*11.5 | —— | 0.0001 | —— | —— | —— | —— | 西安外购 | 北京瑞隆祥 | —— | 5
30 | 1 | —— | BCL0010006 | BCL0010006 | 气管卡扣（2*4mm） | —— | B | Ea |  | A | BCL0010006 | A | N | Y | 注塑件 | PA66 | —— | —— | 20*15*15 | —— | 0.0007 | —— | —— | —— | —— | 西安外购 | 北京瑞隆祥 | —— | 1
31 | 1 | —— | BCL0010010 | BCL0010010 | 四管夹 | —— | B | Ea |  | A | BCL0010010 | A | N | Y | 注塑件 | PA66 | —— | —— | 20*15*15 | —— | 0.0007 | —— | —— | —— | —— | 西安外购 | 黄骅汇铭 | —— | 1
32 | 1 | —— | BFA0010076 | BFA0010076 | 圆头割尾自攻钉 | 固定升降、阻尼手柄 | B | Ea |  | A | BFA0010076 | A | N | Y | 标准件 | —— | 4.8*13 | —— | —— | —— | 0.0015 | —— | —— | —— | 黑锌 | 西安外购 | 北京三浦 | —— | 2
33 | 1 | —— | BFA0000013 | Q2204213 | 大扁头盘头自攻钉 | 固定罩壳、腰托开关、通风加热底座 | B | Ea |  | A | Q2204213 | A | N | Y | 标准件 | —— | ST4.2*13 | GB/T9074.18-1988 | —— | —— | 0.0023 | —— | —— | —— | 镀锌 | 西安外购 | 北京三浦/苏州苏宁 | —— | 10
34 | 1 | —— | BFA0000001 | 15G100P | C型钉 | —— | B | Ea |  | A | 15G100P | A | N | Y | 标准件 | —— | —— | —— | —— | —— | 0.001 | —— | —— | —— | 镀锌 | 西安外购 | 弘茂五金 | —— | 34
35 | 1 | —— | BFA0000004 | BFA0000004 | 白色扎带 | 白色 | B | Ea |  | A | BFA0000004 | A | N | Y | 塑料件 | —— | —— | —— | —— | —— | 0.0001 | —— | —— | —— | —— | 西安外购 | 河北光华荣昌 | —— | 1
36 | 1 | —— | SHT0001630 | SHT0001630 | 座椅标识 | t=0.3 | B | Ea |  | A | SHT001630 | A | N | Y | 标准件 | ASSY | —— | —— | 56*16*0.3 | —— | 0.0008 | —— | —— | —— | —— | 西安外购 | 黄骅汇铭 | —— | 1
37 | 1 | —— | BFA0000552 | Q4400410 | 扁圆头开口抽芯铆钉 | 4*10 | B | Ea |  | A | Q4400410 | A | N | Y | 标准件 | —— | —— | —— | —— | —— | 0.001 | —— | —— | —— | —— | 西安外购 | 北京三浦/苏州苏宁 | —— | 2
37 | 1 |  | BFA0000018 | Q218B0816 | 内六角圆柱头螺钉 | M8*16黑 | [7 empty] | Y | [11 empty] | 西安外购 | 北京三浦/苏州苏宁 | —— | 8
38 | 1 | —— | SHT0000146 | SQXM3000-6807200 | 驾驶员底座支架总成 | 焊接件 | B | Ea |  | A |  | A | N | Y | 焊接总成 | —— | —— | 450*270*10 | 2.132 | 喷涂 | 2.18 | —— | 黑色 | —— | 电泳 | 西安外购 | 黄骅长生 | —— | 1
39 | 1 | M3000 | SHT0000152 | SHT0000152 | 副司机背包装膜 | —— | B | Ea |  | A | —— | A | N | Y | —— | PP | —— | —— | —— | —— | 0.0002 | —— | —— | —— | —— | 西安外购 | 黄骅建昌 | —— | 1
40 | 1 | M3000 | SHT0000153 | SHT0000153 | 司机座包装膜 | —— | B | Ea |  | A | —— | A | N | Y | —— | PP | —— | —— | —— | —— | 0.0002 | —— | —— | —— | —— | 西安外购 | 黄骅建昌 | —— | 1
41 | 1 | M3000 | SHT0014994 | SHT0014994 | 座椅说明书 | —— | B | Ea | —— | A | SHT0014704 | A | Y | N | 印刷品 | —— | —— | —— | —— | —— | 0.0002 | —— | —— | —— | —— | 西安外购 | 北京嘉威达 | —— | 1