## 总表1
一汽解放自卸经济型座椅项目
项目名称：经济型座椅J6L/L6000
产品信息 | [12 empty] | 模具要求
序 号 | 零件名称 part name | 产品图片 photo | 图号drawing no. | 所用项目 | 零件使用工厂 | 材质 material | 原材料牌号 | 原材料供应商 | 产品尺寸（mm) | 重量 weight/g | 产品 颜色 | 表面 要求 | 模具编号 | 型腔 | 模具工期(天） | 注塑机（T) | 模具 寿命 （万） | 预估成型周期/S | 热流道/样式 | 备注
1 | 前侧罩壳 |  | SHT0014599 | 解放J6L低配/轩德6 | 长春工厂/西安工厂 | PP-TD30 |  |  | 48.79X300.34X69.37 | 106 | 黑色 | 皮纹 | RCS0258-3 | 1*2 | 30 | 300 | 30 | 45 | 柳道/开放
2 | 前侧罩壳 |  | SHT0014609 | 成都王牌 | 成都工厂 | PP-TD30 |  |  | 48.79X300.34X69.37 | 99.5 | 黑色 | 皮纹 | RCS0258-3 | 1*2 | 30 | 300 | 30 | 45 | 柳道/开放
3 | 前侧罩壳 |  | SHT0014610 | 成都王牌/L6000 | 成都工厂/西安工厂 | PP-TD30 |  |  | 48.79X300.34X69.37 | 94 | 黑色 | 皮纹 | RCS0258-3 | 1*2 | 30 | 300 | 30 | 45 | 柳道/开放
4 | 高调手柄 |  | SHT0014600 | 成都王牌/L6000 | 安路普工厂 | PA6+GF30% |  |  | 55.30X80.48X55.98 | 33.7 | 黑色 | 皮纹 | RCS0258-4 | 1*2 | 30 | 120 | 30 | 25 | 柳道/开放
5 | 左调角器手柄 |  | SHT0014612 | L6000 | 西安工厂 | PC+ABS |  |  | 140*50*24.2 | 32.1 | 黑色 | 皮纹 | RCS0258-5 | 1+1 | 30 | 120 | 30 | 25 | 柳道/开放
6 | 右调角器手柄 |  | SHT0014672 | L6000 | 西安工厂 | PC+ABS |  |  | 140*50*24.2 | 32.1 | 黑色 | 皮纹 | RCS0258-5 |  | 30 | 120 | 30 | 25 | 柳道/开放
7 | 左侧罩壳 |  | SHT0014560 | 解放J6L低配/轩德6 | 长春工厂/西安工厂 | PP-TD30 |  |  | 556.23X123.80X231.30 | 373 | 黑色 | 皮纹 | RCS0258-1 | 1*1 | 60 | 600 | 30 | 55 | 柳道/开放
8 | 左侧罩壳 |  | SHT0014561 |  | 西安工厂 | PP-TD30 |  |  | 556.23X123.80X231.30 | 362 | 黑色 | 皮纹 | RCS0258-1 | 1*1 | 60 | 600 | 30 | 55 | 柳道/开放
9 | 阻尼堵盖 |  | SHT0014562 | 解放J6L低配/轩德6 | 长春工厂/西安工厂 | PP-TD30 |  |  | 70.71X23.20X64.63 | 17.7 | 黑色 | 皮纹 | RCS0258-2 | 1*2 | 40 | 160 | 30 | 25 | 柳道/开放
编制/日期： 审核/日期： 批准/日期：

## 项目产能
预估产量
| 年产量 | 月产量 | 生产地
解放J6L低配 | 6000 | 500 | 长春工厂 |  |  |  | SHT0014599 | SHT0014560 | SHT0014562
成都王牌 | 3000 | 250 | 成都工厂 | SHT0014600 | SHT0014609 | SHT0014610
L6000 | 6000 | 500 | 西安工厂 |  |  | SHT0014610 |  |  |  | SHT0014612 | SHT0014672
轩德6 | 1800 | 150 | 西安工厂 |  |  |  | SHT0014599 | SHT0014560 | SHT0014562
H5000S | 9600 | 800 | 西安工厂 |  |  | SHT0014610 |  |  |  | SHT0014612 | SHT0014672
陕汽M3000 | 9600 | 800 | 西安工厂 |  |  |  | SHT0014599 | SHT0014560 | SHT0014562
| 36000 | 3000
冲床吨位 | 冲床月工作时间 | 月产能3000套/自制
|  | 模具件数 | 月工作时长/h | 占用产能率
63T | 520 | 4 | 30 | 5.769%
110T | 520 | 8 | 52.5 | 10.1%
250T | 520 | 2 | 13.33 | 2.563%
| 1560 | 14 | 95.83 | 6.143%

## 原材料
序号 | 产品名称 | QAD | 材质 | 原材料QAD号 | 月需求数：件 | 单件重量：kg | 月使用量：kg | 单袋重量：kg | 袋数 | 取整 | 合计重量：KG
1 | 前侧罩壳 | SHT0014599 | PP-TD30 | TMI0000134 | 1450 | 0.106 | 153.7 | 25 | 6.148 | 7 | 175
2 | 前侧罩壳 | SHT0014609 | PP-TD30 | TMI0000134 | 250 | 0.0995 | 24.875 | 25 | 0.995 | 1 | 25
3 | 前侧罩壳 | SHT0014610 | PP-TD30 | TMI0000134 | 1550 | 0.094 | 145.7 | 25 | 5.828 | 6 | 150
4 | 左侧罩壳 | SHT0014560 | PP-TD30 | TMI0000134 | 1450 | 0.373 | 540.85 | 25 | 21.634 | 22 | 550
5 | 左侧罩壳 | SHT0014561 | PP-TD30 | TMI0000134 |  | 0.362 | 0 | 25 | 0 | 0 | 0
6 | 阻尼堵盖 | SHT0014562 | PP-TD30 | TMI0000134 | 1450 | 0.0177 | 25.665 | 25 | 1.0266 | 2 | 50
[10 empty] | 38 | 950
序号 | 产品名称 | QAD | 材质 | 原材料QAD号 | 月需求数：件 | 单件重量：kg |  |  |  |  | 合计重量：吨
1 | 高调手柄 | SHT0014600 | PA6+GF30% | TMI0000135 | 250 | 0.0337 | 8.425 | 25 | 0.337 | 1 | 25
[10 empty] | 1 | 25
序号 | 产品名称 | QAD | 材质 | 原材料QAD号 | 月需求数：件 | 单件重量：kg |  |  |  |  | 合计重量：吨
1 | 左调角器手柄 | SHT0014612 | PC+ABS | TMI0000133 | 1300 | 0.0321 | 41.73 | 25 | 1.6692 | 2 | 50
2 | 右调角器手柄 | SHT0014672 | PC+ABS | TMI0000133 | 1300 | 0.0321 | 41.73 | 25 | 1.6692 | 2 | 50
[10 empty] | 4 | 100

## 零件存放 (hidden)
|  |  |  | 按3000台/月 |  | EU箱
序号 | 产品名称 | QAD | 材质 | 月需求数：件 | 月换模次 | 器具型号 | 存放器具 | 包装图片 | 收容数量 | 器具数量 | 器具数量取整 | 产品重量：kg | 每箱重量：kg | 去向
1 | 座框前横梁 | SHT0014563 | SPFH590/t=2.0 | 3000 | 3 | EU4322 | 400*300*230 |  | 20 | 50 | 50 | 0.574 | 11.48 | 焊接车间
2 | 调高机构支架 | SHT0014564 | SPFH590/t=2.0 | 3000 | 3 | EU4311 | 400*300*120 |  | 250 | 4 | 4 | 0.045 | 11.25 | 电泳车间
3 | 阻尼调节机构支架 | SHT0014565 | SPFH590/t=2.0 | 3000 | 3 | EU4311 | 400*300*120 |  | 200 | 5 | 5 | 0.052 | 10.4 | 焊接车间
4 | 前罩壳固定支架L | SHT0014594 | SPFH590/t=2.0 | 6000 | 3 | EU4311 | 400*300*120 |  | 200 | 10 | 10 | 0.048 | 9.6 | 焊接车间
[6 empty] | EU4322 | 400*300*230 | 50
[6 empty] | EU4311 | 400*300*120 | 19
69