## 欧马可冲压模具
序号 | 零件号 | 零件名称 | 材质(图纸) | 式样 | 工程数量 | 工序号 | 工序名称 | 模具编号 | 模具尺寸(长*宽*高） | 冲床吨位 | 模具数量 | 产品图片 | 供应商
1 | SLT0011029 | 副驾靠背左固定板 | QStE420TM 3.0 | 1*1 | 5工程 | OP10 | 落料 |  |  |  | 1 |  | 黄骅旭鑫
[6 empty] | OP20 | 成形 |  |  |  | 2
[6 empty] | OP30 | 翻边整形 |  |  |  | 1
[6 empty] | OP40 | 冲孔侧冲孔 |  |  |  | 1
[6 empty] | OP50 | 侧冲孔 |  |  |  | 1
2 | SLT0011085 | 小背解锁扣手固定座 | Q235 2.5 | 1*1 | 5工程 | OP50 | 落料冲孔 |  |  |  | 1 |  | 黄骅旭鑫
[6 empty] | OP10 | 成形 |  |  |  | 1
[6 empty] | OP20 | 成形 |  |  |  | 1
[6 empty] | OP30 | 成形 |  |  |  | 1
[6 empty] | OP40 | 翻边整形 |  |  |  | 1
3 | SLT0010958 | 驾驶员座垫固定支架LH | QStE500TM 2.5 | 1*1 | 5工程 | OP10 | 落料 |  |  |  | 1 |  | 黄骅旭鑫
[6 empty] | OP20 | 成形 |  |  |  | 1
[6 empty] | OP30 | 翻边整形 |  |  |  | 1
[6 empty] | OP40 | 冲孔侧冲孔（一模2件） |  |  |  | 1
[6 empty] | OP50 | 翻孔（一模2件） |  |  |  | 1
4 | SLT0011103 | 小背背板支撑板A | Q235 2.5 | 1*1 | 1工程 | OP10 | 落料冲孔+冲孔（双工位） |  |  |  | 1 |  | 黄骅旭鑫
5 | SLT0010904 | 靠背一级调节下边板RH | QStE500TM 2.5 | 1*1 | 4工程 | OP10 | 落料冲孔 |  |  |  | 1 |  | 黄骅旭鑫
[6 empty] | OP20 | 成形 |  |  |  | 1
[6 empty] | OP30 | 翻遍成形 |  |  |  | 1
[6 empty] | OP40 | 冲孔侧冲孔冲舌 |  |  |  | 1
6 | SLT0011255 | 靠背一级调节下边板RH | QStE500TM 2.5 | 1*1 | 4工程 | OP10 | 落料冲孔 |  |  |  | 1 |  | 黄骅旭鑫
[6 empty] | OP20 | 翻遍成形 |  |  |  | 1
[6 empty] | OP30 | 翻遍整形 |  |  |  | 1
[6 empty] | OP40 | 冲孔侧冲孔冲舌 |  |  |  | 1
7 | SLT0010898 | 靠背一级调节下边板LH | SPFH590 3.0 | 1*1 | 5工程 | OP10 | 落料冲孔 |  |  |  | 1 |  | 黄骅旭鑫
[6 empty] | OP20 | 翻遍成形 |  |  |  | 1
[6 empty] | OP30 | 翻遍整形 |  |  |  | 1
[6 empty] | OP40 | 整形冲孔 |  | 450*280*340 |  | 1
[6 empty] | OP50 | 冲孔侧冲孔 |  | 600*340*420 |  | 1
8 | SLT0011252 | 靠背一级调节下边板LH | SPFH590 3.0 | 1*1 | 5工程 | OP10 | 落料冲孔 |  |  |  | 1 |  | 黄骅旭鑫
[6 empty] | OP20 | 翻遍成形 |  |  |  | 1
[6 empty] | OP30 | 翻遍整形 |  |  |  | 1
[6 empty] | OP40 | 整形冲孔 |  |  |  | 1
[6 empty] | OP50 | 冲孔侧冲孔 |  |  |  | 1
9 | SLT0011034 | 副驾靠背右侧装车钣金 | QStE420TM 3.0 | 1*1 | 5工程 | OP10 | 落料冲孔 |  |  |  | 1 |  | 黄骅旭鑫
[6 empty] | OP20 | 成形 |  |  |  | 1
[6 empty] | OP30 | 冲孔 |  |  |  | 1
[6 empty] | OP40 | 翻遍成形 |  |  |  | 1
[6 empty] | OP50 | 翻遍整形 |  |  |  | 1
10 | SLT0011087 | 小背下连接边板 | QStE420TM 2.5 | 1*1 | 6工程 | OP10 | 落料冲孔 |  |  |  | 1 |  | 黄骅旭鑫
[6 empty] | OP20 | 成形 |  |  |  | 1
[6 empty] | OP30 | 翻遍成形 |  |  |  | 1
[6 empty] | OP40 | 整形冲孔 |  |  |  | 1
[6 empty] | OP50 | 冲孔测冲孔 |  |  |  | 1
[6 empty] | OP60 | 冲孔测冲孔 |  |  |  | 1
11 | SLT0011088 | 驾驶员调角器上连接板 | QStE500TM 2.5 | 1*1 | 3工程 | OP10 | 落料冲孔 |  |  |  | 1 |  | 黄骅旭鑫
[6 empty] | OP20 | 翻遍成形 |  |  |  | 1
[6 empty] | OP30 | 冲孔 |  |  |  | 1
12 | SLT0010909 | 扶手固定板 | SAPH440 3.0 | 1*1 | 2工程 | OP10 | 落料 |  | 480*310*325 | 110T | 1 |  | 沧州啸宇
[6 empty] | OP20 | 成型 |  | 450*285*320 | 110T | 1
13 | SLT0010906 | 二级调节上连接板RH | QStE500TM 2.5 | 1*1 | 4工程 | OP10 | 落料 |  | 620*335*300 | 110T | 1 |  | 沧州啸宇
[6 empty] | OP20 | 成型 |  | 640*320*300 | 110T | 1
[6 empty] | OP30 | 翻边 |  | 660*340*310 | 110T | 1
[6 empty] | OP40 | 冲孔侧冲孔 |  | 610*390*315 | 110T | 1
14 | SLT0011005 | 背板支撑板C | Q235 2.0 | 1*1 | 3工程 | OP10 | 落料 |  | 460*275*325 | 110T | 1 |  | 沧州啸宇
[6 empty] | OP20 | 成型 |  | 490*315*320 | 110T | 1
[6 empty] | OP30 | 冲孔切断 |  | 470*285*270 | 63T | 1
15 | SLT0011006 | 背板支撑板D | Q235 2.0 | 1*1 | 3工程 | OP10 | 落料 |  | 左右合模 |  | 0 |  | 沧州啸宇
[6 empty] | OP20 | 成型 |  |  |  | 0
[6 empty] | OP30 | 冲孔切断 |  |  |  | 0
16 | SLT0010884 | 通风加热控制器固定钣金 | Q235 2.0 | 1*1 | 1工程 | OP10 | 剪切+冲孔（双工位） |  | 500*250*325 | 110T | 1 |  | 沧州啸宇
17 | SLT0010902 | 一级调节上连接板RH | SPFH590 3.0 | 1*1 | 3工程 | OP10 | 落料冲孔 |  | 700*330*330 | 110T | 1 |  | 沧州啸宇
[6 empty] | OP20 | 成型 |  | 680*360*425 | 200T | 1
[6 empty] | OP30 | 冲孔 |  | 600*365*300 | 110T | 1
18 | SLT0010895 | 一级调节上连接板LH | SPFH590 4.0 | 1*1 | 3工程 | OP10 | 落料 |  | 540X300X250 | 110T | 1 |  | 桥行
[6 empty] | OP20 | 成型 |  | 480X250X240 | 110T | 1
[6 empty] | OP30 | 冲孔 |  | 480X250X270 | 250T | 1
19 | SLT0010891 | 二级调节解锁手柄 | Q235 2.5 | 1*1 | 3工程 | OP10 | 落料 |  | 300X160X205 | 63T | 1 |  | 桥行
[6 empty] | OP20 | 成型 |  | 290X150X210 | 45T | 1
[6 empty] | OP30 | 冲孔 |  | 280X150X220 | 45T | 1
20 | SLT0011191 | 副驾靠背调角限位片 | QStE420TM 2.5 | 1*1 | 2工程 | OP10 | 落料冲孔 |  | 260X210X215 | 63T | 1 |  | 桥行
[6 empty] | OP20 | 成型 |  | 240X130X200 | 45T | 1
21 | SLT0011089 | 靠背拉线解锁手柄 | Q235 2.5 | 1*1 | 2工程 | OP10 | 落料冲孔 |  | 290X195X220 | 63T | 1 |  | 桥行
[6 empty] | OP20 | 成型 |  | 240X135X200 | 45T | 1
22 | SLT0011003 | 背板支撑板A | Q235 2.0 | 1*1 | 4工程 | OP10 | 落料 | SLT0011003-MJ-01-BL | 470*280*305 | 80T | 1 |  | 森德奥
[6 empty] | OP20 | 成形 | SLT0011003-MJ-02-FO | 460*210*230 | 45T | 1
[6 empty] | OP30 | 翻边整形 | SLT0011003-MJ-03-FL | 570*280*295 | 110T | 1
[6 empty] | OP40 | 冲孔 | SLT0011003-MJ-04-PI | 410*220*280 | 63T | 1
23 | SLT0011004 | 背板支撑板B | Q235 2.0 | 1*1 | 2工程 | OP10 | 落料冲孔 | SLT0011004-MJ-01-BL+PI | 500*290*315 | 80T | 1 |  | 森德奥
[6 empty] | OP20 | 成型 | SLT0011004-MJ-02-FO | 530*340*305 | 110T | 1
24 | SLT0011042 | 副驾背板支撑钣金A | Q235 2.0 | 1*1 | 2工程 | OP10 | 落料冲孔 | SLT0011042-MJ-01-BL+PI | 540*320*315 | 80T | 1 |  | 森德奥
[6 empty] | OP20 | 成型 | SLT0011042-MJ-02-FO | 530*320*315 | 110T | 1
25 | SLT0011046 | 副驾背板支撑钣金C | Q235 2.0 | 1*1 | 2工程 | OP10 | 落料冲孔 | SLT0011046-MJ-01-BL-PI | 540*320*310 | 80T | 1 |  | 森德奥
[6 empty] | OP20 | 成型 | SLT0011046-MJ-02-FO | 530*330*315 | 110T | 1
26 | SLT0011048 | 副驾背板支撑钣金B | Q235 2.0 | 1*1 | 2工程 | OP10 | 落料冲孔 | SLT0011048-MJ-01-BL-PI | 520*290*315 | 80T | 1 |  | 森德奥
[6 empty] | OP20 | 成型 | SLT0011048-MJ-02-FO | 510*325*310 | 110T | 1
27 | SLT0011105 | 小背背板支撑板B | Q235 2.0 | 1*1 | 2工程 | OP10 | 落料冲孔 |  |  |  | 1 |  | 源宏
[6 empty] | OP20 | 折弯成形 |  |  |  | 1
28 | SLT0011109 | 小背背板支撑板D | Q235 2.0 | 1*1 | 2工程 | OP10 | 落料冲孔 |  |  |  | 1 |  | 源宏
[6 empty] | OP20 | 折弯成形 |  |  |  | 1
29 | SLT0010894 | 二级调节调角器上连接板LH | QStE500TM 2.5 | 1*1 | 4工程 | OP10 | 落料冲孔 |  |  |  | 1 |  | 源宏
[6 empty] | OP20 | 成形 |  |  |  | 1
[6 empty] | OP30 | 翻边成形 |  |  |  | 1
[6 empty] | OP40 | 冲孔 |  |  |  | 1
30 | SLT0011308 | 安全上挂钩 | SPFH590 3.0 | 1*1 | 2工程 | OP10 | 落料 |  |  |  | 1 |  | 源宏
[6 empty] | OP20 | 折弯+冲孔（双工位） |  |  |  | 1
31 | SLT0010955 | 驾驶员座垫前固定支架 | QSTE420TM 2.0 | 1*1 | 4工程 | OP10 | 落料 |  | 550*310*410 | 250T | 1 |  | 新峰
[6 empty] | OP20 | 成型 |  | 430*280*290 | 110T | 1
[6 empty] | OP30 | 整形 |  | 460*280*290 | 110T | 1
[6 empty] | OP40 | 冲孔 |  | 370*280*280 | 80T | 1
32 | SLT0010956 | 驾驶员座垫固定支架RH | QSTE420TM 2.0 | 1+1 | 3工程 | OP10 | 落料冲孔（一出二） |  | 550*350*410 | 250T | 1 |  | 新峰
[6 empty] | OP20 | 成型 |  | 490*310*290 | 80T | 1
[6 empty] | OP30 | 冲孔分离 |  | 490*300*270 | 80T | 1
33 | SLT0010959 | 护盖挂接片 | Q235 2.0 | 1+1 | 3工程 | OP10 | 落料冲孔 |  | 540*290*340 | 110T | 1 |  | 新峰
[6 empty] | OP20 | 成型 |  | 420*250*310 | 80T | 1
[6 empty] | OP30 | 分离 |  | 410*220*290 | 80T | 1
34 | SLT0011099 | 旋转轴固定钣金 | QSTE420TM 2.0 | 1*1 | 3工程 | OP10 | 落料冲孔 |  | 580*350*410 | 250T | 1 |  | 新峰
[6 empty] | OP20 | 冲孔 |  | 490*280*270 | 80T | 1
[6 empty] | OP30 | 成型 |  | 510*270*280 | 80T | 1
35 | SLT0011493 | 靠背复位卷簧限位支架 | SPFH590 3.0 | 1*1 | 3工程 | OP10 | 落料 |  | 430*280*280 | 80T | 1 |  | 新峰
[6 empty] | OP20 | 成型 |  | 420*260*270 | 80T | 1
[6 empty] | OP30 | 翻边整形 |  | 400*240*270 | 80T | 1
94

## 产能匹配
|  | 冲床吨位 | 冲床月工作时间 | 月产能3000套/自制
|  |  |  | 模具件数 | 月工作时长/h | 占用产能率
|  | 63T | 520 | 4 | 30 | 5.769%
|  | 110T | 520 | 8 | 52.5 | 10.1%
|  | 250T | 520 | 2 | 13.33 | 2.563%
|  |  | 1560 | 14 | 95.83 | 6.143%
基础款占90%，减震款占10%；2060占60%，1880占40% |  |  | 月产能： | 4500 | 主驾基础款 |  |  | 主驾减震款 |  |  | 2060副驾 |  |  | 1880副驾
序号 | 产品名称 | QAD | 材质 | 供应商 | 产量 | 用量 | 合计 | 产量 | 用量 | 合计 | 产量 | 用量 | 合计 | 产量 | 用量 | 合计 | 总合计
1 | 副驾靠背左固定板 | SLT0011029 | QStE420TM 3.0 | 黄骅旭鑫 | 4050 |  | 0 | 450 |  | 0 | 2700 | 1 | 2700 | 1800 | 1 | 1800 | 4500
2 | 小背解锁扣手固定座 | SLT0011085 | Q235 2.5 | 黄骅旭鑫 | 4050 |  | 0 | 450 |  | 0 | 2700 | 1 | 2700 | 1800 | 1 | 1800 | 4500
3 | 驾驶员座垫固定支架LH | SLT0010958 | QStE500TM 2.5 | 黄骅旭鑫 | 4050 | 1 | 4050 | 450 |  | 0 | 2700 |  | 0 | 1800 |  | 0 | 4050
4 | 小背背板支撑板A | SLT0011103 | Q235 2.5 | 黄骅旭鑫 | 4050 |  | 0 | 450 |  | 0 | 2700 | 1 | 2700 | 1800 | 1 | 1800 | 4500
5 | 靠背一级调节下边板RH | SLT0010904 | QStE500TM 2.5 | 黄骅旭鑫 | 4050 | 1 | 4050 | 450 |  | 0 | 2700 |  | 0 | 1800 |  | 0 | 4050
6 | 靠背一级调节下边板RH | SLT0011255 | QStE500TM 2.5 | 黄骅旭鑫 | 4050 |  | 0 | 450 | 1 | 450 | 2700 |  | 0 | 1800 |  | 0 | 450
7 | 靠背一级调节下边板LH | SLT0010898 | SPFH590 3.0 | 黄骅旭鑫 | 4050 | 1 | 4050 | 450 |  | 0 | 2700 |  | 0 | 1800 |  | 0 | 4050
8 | 靠背一级调节下边板LH | SLT0011252 | SPFH590 3.0 | 黄骅旭鑫 | 4050 |  | 0 | 450 | 1 | 450 | 2700 |  | 0 | 1800 |  | 0 | 450
9 | 副驾靠背右侧装车钣金 | SLT0011034 | QStE420TM 3.0 | 黄骅旭鑫 | 4050 |  | 0 | 450 |  | 0 | 2700 | 1 | 2700 | 1800 | 1 | 1800 | 4500
10 | 小背下连接边板 | SLT0011087 | QStE420TM 2.5 | 黄骅旭鑫 | 4050 |  | 0 | 450 |  | 0 | 2700 | 1 | 2700 | 1800 | 1 | 1800 | 4500
11 | 驾驶员调角器上连接板 | SLT0011088 | QStE500TM 2.5 | 黄骅旭鑫 | 4050 |  | 0 | 450 |  | 0 | 2700 | 1 | 2700 | 1800 | 1 | 1800 | 4500
12 | 扶手固定板 | SLT0010909 | SAPH440 3.0 | 沧州啸宇 | 4050 | 1 | 4050 | 450 | 1 | 450 | 2700 |  | 0 | 1800 |  | 0 | 4500
13 | 二级调节上连接板RH | SLT0010906 | QStE500TM 2.5 | 沧州啸宇 | 4050 | 1 | 4050 | 450 | 1 | 450 | 2700 |  | 0 | 1800 |  | 0 | 4500
14 | 背板支撑板C | SLT0011005 | Q235 2.0 | 沧州啸宇 | 4050 | 1 | 4050 | 450 | 1 | 450 | 2700 |  | 0 | 1800 |  | 0 | 4500
15 | 背板支撑板D | SLT0011006 | Q235 2.0 | 沧州啸宇 | 4050 | 1 | 4050 | 450 | 1 | 450 | 2700 |  | 0 | 1800 |  | 0 | 4500
16 | 通风加热控制器固定钣金 | SLT0010884 | Q235 2.0 | 沧州啸宇 | 450 | 1 | 0 | 450 | 1 | 450 | 2700 |  | 0 | 1800 |  | 0 | 450
17 | 一级调节上连接板RH | SLT0010902 | SPFH590 3.0 | 沧州啸宇 | 450 | 1 | 450 | 450 | 1 | 450 | 2700 |  | 0 | 1800 |  | 0 | 900
18 | 一级调节上连接板LH | SLT0010895 | SPFH590 4.0 | 桥行 | 450 | 1 | 450 | 450 | 1 | 450 | 2700 |  | 0 | 1800 |  | 0 | 900
19 | 二级调节解锁手柄 | SLT0010891 | Q235 2.5 | 桥行 | 450 | 1 | 450 | 450 | 1 | 450 | 2700 |  | 0 | 1800 |  | 0 | 900
20 | 副驾靠背调角限位片 | SLT0011191 | QStE420TM 2.5 | 桥行 | 450 |  | 0 | 450 |  | 0 | 2700 | 1 | 2700 | 1800 | 1 | 1800 | 4500
21 | 靠背拉线解锁手柄 | SLT0011089 | Q235 2.5 | 桥行 | 450 |  | 0 | 450 |  | 0 | 2700 | 1 | 2700 | 1800 | 1 | 1800 | 4500
22 | 背板支撑板A | SLT0011003 | Q235 2.0 | 森德奥 | 450 | 1 | 450 | 450 | 1 | 450 | 2700 |  | 0 | 1800 |  | 0 | 900
23 | 背板支撑板B | SLT0011004 | Q235 2.0 | 森德奥 | 450 | 1 | 450 | 450 | 1 | 450 | 2700 |  | 0 | 1800 |  | 0 | 900
24 | 副驾背板支撑钣金A | SLT0011042 | Q235 2.0 | 森德奥 | 450 |  | 0 | 450 |  | 0 | 2700 | 1 | 2700 | 1800 | 1 | 1800 | 4500
25 | 副驾背板支撑钣金C | SLT0011046 | Q235 2.0 | 森德奥 | 450 |  | 0 | 450 |  | 0 | 2700 | 1 | 2700 | 1800 | 1 | 1800 | 4500
26 | 副驾背板支撑钣金B | SLT0011048 | Q235 2.0 | 森德奥 | 450 |  | 0 | 450 |  | 0 | 2700 | 1 | 2700 | 1800 | 1 | 1800 | 4500
27 | 小背背板支撑板B | SLT0011105 | Q235 2.0 | 源宏 | 450 |  | 0 | 450 |  | 0 | 2700 | 1 | 2700 | 1800 | 1 | 1800 | 4500
28 | 小背背板支撑板D | SLT0011109 | Q235 2.0 | 源宏 | 450 |  | 0 | 450 |  | 0 | 2700 | 1 | 2700 | 1800 | 1 | 1800 | 4500
29 | 二级调节调角器上连接板LH | SLT0010894 | QStE500TM 2.5 | 源宏 | 450 | 1 | 450 | 450 | 1 | 450 | 2700 |  | 0 | 1800 |  | 0 | 900
30 | 安全上挂钩 | SLT0011308 | SPFH590 3.0 | 源宏 | 450 |  | 450 | 450 |  | 0 | 2700 |  | 0 | 1800 |  | 0 | 450
31 | 驾驶员座垫前固定支架 | SLT0010955 | QSTE420TM 2.0 | 新峰 | 450 | 2 | 900 | 450 |  | 0 | 2700 |  | 0 | 1800 |  | 0 | 900
32 | 驾驶员座垫固定支架RH | SLT0010956 | QSTE420TM 2.0 | 新峰 | 450 | 1 | 450 | 450 |  | 0 | 2700 |  | 0 | 1800 |  | 0 | 450
33 | 护盖挂接片 | SLT0010959 | Q235 2.0 | 新峰 | 450 | 1 | 450 | 450 |  | 0 | 2700 |  | 0 | 1800 |  | 0 | 450
34 | 旋转轴固定钣金 | SLT0011099 | QSTE420TM 2.0 | 新峰 | 450 |  | 0 | 450 |  | 0 | 2700 | 1 | 2700 | 1800 | 1 | 1800 | 4500
35 | 靠背复位卷簧限位支架 | SLT0011493 | SPFH590 3.0 | 新峰 | 450 | 1 | 450 | 450 | 1 | 450 | 2700 |  | 0 | 1800 |  | 0 | 900

## 总表
[7 empty] | 吨位 |  | 节拍时间 | 按4500台/月 |  |  |  |  | 模具尺寸 |  |  | 三层模架890x600 |  |  | 坯料尺寸 |  |  | 每月周转3次 |  | EU箱
序号 | 产品名称 | QAD | 材料 | 厂家 | 工序号 | 工序名称 | 设计设备 | 实际设备 | 节拍时间 | 月需求数：件 | 月工作时长：h | 月换模次 | 换模时间：h | 模具数量 | 长 | 宽 | 高 | 存放模架 | 模架占用层数 | 模架需求数 | 长 | 宽 | 高 | 库房材料存放：kg | 板材 | 存放器具 | 收容数量 | 器具数量 | 图示
1 | 副驾靠背左固定板 | SLT0011029 | QStE420TM 3.0 | 黄骅旭鑫 | OP10 | 落料 |  |  | 8 | 4500 | 11.5 | 3 | 0.5 | 1 |  |  |  | √ | 1 | 0.33333
[5 empty] | OP20 | 成形 |  |  | 8 | 4500 | 11.5 | 3 | 0.5 | 2 |  |  |  | √ | 1 | 0.33333
[5 empty] | OP30 | 翻边整形 |  |  | 8 | 4500 | 11.5 | 3 | 0.5 | 1 |  |  |  | √ | 1 | 0.33333
[5 empty] | OP40 | 冲孔侧冲孔 |  |  | 8 | 4500 | 11.5 | 3 | 0.5 | 1 |  |  |  | √ | 1 | 0.33333
[5 empty] | OP50 | 侧冲孔 |  |  | 8 | 4500 | 11.5 | 3 | 0.5 | 1 |  |  |  | √ | 1 | 0.33333
2 | 小背解锁扣手固定座 | SLT0011085 | Q235 2.5 | 黄骅旭鑫 | OP50 | 落料冲孔 |  |  | 8 | 4500 | 11.5 | 3 | 0.5 | 1 |  |  |  | √ | 1 | 0.33333
[5 empty] | OP10 | 成形 |  |  | 8 | 4500 | 11.5 | 3 | 0.5 | 1 |  |  |  | √ | 1 | 0.33333
[5 empty] | OP20 | 成形 |  |  | 8 | 4500 | 11.5 | 3 | 0.5 | 1 |  |  |  | √ | 1 | 0.33333
[5 empty] | OP30 | 成形 |  |  | 8 | 4500 | 11.5 | 3 | 0.5 | 1 |  |  |  | √ | 1 | 0.33333
[5 empty] | OP40 | 翻边整形 |  |  | 8 | 4500 | 11.5 | 3 | 0.5 | 1 |  |  |  | √ | 1 | 0.33333
3 | 驾驶员座垫固定支架LH | SLT0010958 | QStE500TM 2.5 | 黄骅旭鑫 | OP10 | 落料 |  |  | 8 | 4050 | 10.5 | 3 | 0.5 | 1 |  |  |  | √ | 1 | 0.33333
[5 empty] | OP20 | 成形 |  |  | 8 | 4050 | 10.5 | 3 | 0.5 | 1 |  |  |  | √ | 1 | 0.33333
[5 empty] | OP30 | 翻边整形 |  |  | 8 | 4050 | 10.5 | 3 | 0.5 | 1 |  |  |  | √ | 1 | 0.33333
[5 empty] | OP40 | 冲孔侧冲孔（一模2件） |  |  | 8 | 4050 | 10.5 | 3 | 0.5 | 1 |  |  |  | √ | 1 | 0.33333
[5 empty] | OP50 | 翻孔（一模2件） |  |  | 8 | 4050 | 10.5 | 3 | 0.5 | 1 |  |  |  | √ | 1 | 0.33333
4 | 小背背板支撑板A | SLT0011103 | Q235 2.5 | 黄骅旭鑫 | OP10 | 落料冲孔+冲孔（双工位） |  |  | 8 | 4500 | 11.5 | 3 | 0.5 | 1 |  |  |  | √ | 1 | 0.33333
5 | 靠背一级调节下边板RH | SLT0010904 | QStE500TM 2.5 | 黄骅旭鑫 | OP10 | 落料冲孔 |  |  | 8 | 4050 | 10.5 | 3 | 0.5 | 1 |  |  |  | √ | 1 | 0.33333
[5 empty] | OP20 | 成形 |  |  | 8 | 4050 | 10.5 | 3 | 0.5 | 1 |  |  |  | √ | 1 | 0.33333
[5 empty] | OP30 | 翻遍成形 |  |  | 8 | 4050 | 10.5 | 3 | 0.5 | 1 |  |  |  | √ | 1 | 0.33333
[5 empty] | OP40 | 冲孔侧冲孔冲舌 |  |  | 8 | 4050 | 10.5 | 3 | 0.5 | 1 |  |  |  | √ | 1 | 0.33333
6 | 靠背一级调节下边板RH | SLT0011255 | QStE500TM 2.5 | 黄骅旭鑫 | OP10 | 落料冲孔 |  |  | 8 | 450 | 1.5 | 1 | 0.5 | 1 |  |  |  | √ | 1 | 0.33333
[5 empty] | OP20 | 翻遍成形 |  |  | 8 | 450 | 1.5 | 1 | 0.5 | 1 |  |  |  | √ | 1 | 0.33333
[5 empty] | OP30 | 翻遍整形 |  |  | 8 | 450 | 1.5 | 1 | 0.5 | 1 |  |  |  | √ | 1 | 0.33333
[5 empty] | OP40 | 冲孔侧冲孔冲舌 |  |  | 8 | 450 | 1.5 | 1 | 0.5 | 1 |  |  |  | √ | 1 | 0.33333
7 | 靠背一级调节下边板LH | SLT0010898 | SPFH590 3.0 | 黄骅旭鑫 | OP10 | 落料冲孔 |  |  | 8 | 4050 | 10.5 | 3 | 0.5 | 1 |  |  |  | √ | 1 | 0.33333
[5 empty] | OP20 | 翻遍成形 |  |  | 8 | 4050 | 10.5 | 3 | 0.5 | 1 |  |  |  | √ | 1 | 0.33333
[5 empty] | OP30 | 翻遍整形 |  |  | 8 | 4050 | 10.5 | 3 | 0.5 | 1 |  |  |  | √ | 1 | 0.33333
[5 empty] | OP40 | 整形冲孔 |  |  | 8 | 4050 | 10.5 | 3 | 0.5 | 1 | 450 | 280 | 340 | √ | 1 | 0.33333
[5 empty] | OP50 | 冲孔侧冲孔 |  |  | 8 | 4050 | 10.5 | 3 | 0.5 | 1 | 600 | 340 | 420 | √ | 1 | 0.33333
8 | 靠背一级调节下边板LH | SLT0011252 | SPFH590 3.0 | 黄骅旭鑫 | OP10 | 落料冲孔 |  |  | 8 | 450 | 1.5 | 1 | 0.5 | 1 |  |  |  | √ | 1 | 0.33333
[5 empty] | OP20 | 翻遍成形 |  |  | 8 | 450 | 1.5 | 1 | 0.5 | 1 |  |  |  | √ | 1 | 0.33333
[5 empty] | OP30 | 翻遍整形 |  |  | 8 | 450 | 1.5 | 1 | 0.5 | 1 |  |  |  | √ | 1 | 0.33333
[5 empty] | OP40 | 整形冲孔 |  |  | 8 | 450 | 1.5 | 1 | 0.5 | 1 |  |  |  | √ | 1 | 0.33333
[5 empty] | OP50 | 冲孔侧冲孔 |  |  | 8 | 450 | 1.5 | 1 | 0.5 | 1 |  |  |  | √ | 1 | 0.33333
9 | 副驾靠背右侧装车钣金 | SLT0011034 | QStE420TM 3.0 | 黄骅旭鑫 | OP10 | 落料冲孔 |  |  | 8 | 4500 | 11.5 | 3 | 0.5 | 1 |  |  |  | √ | 1 | 0.33333
[5 empty] | OP20 | 成形 |  |  | 8 | 4500 | 11.5 | 3 | 0.5 | 1 |  |  |  | √ | 1 | 0.33333
[5 empty] | OP30 | 冲孔 |  |  | 8 | 4500 | 11.5 | 3 | 0.5 | 1 |  |  |  | √ | 1 | 0.33333
[5 empty] | OP40 | 翻遍成形 |  |  | 8 | 4500 | 11.5 | 3 | 0.5 | 1 |  |  |  | √ | 1 | 0.33333
[5 empty] | OP50 | 翻遍整形 |  |  | 8 | 4500 | 11.5 | 3 | 0.5 | 1 |  |  |  | √ | 1 | 0.33333
10 | 小背下连接边板 | SLT0011087 | QStE420TM 2.5 | 黄骅旭鑫 | OP10 | 落料冲孔 |  |  | 8 | 4500 | 11.5 | 3 | 0.5 | 1 |  |  |  | √ | 1 | 0.33333
[5 empty] | OP20 | 成形 |  |  | 8 | 4500 | 11.5 | 3 | 0.5 | 1 |  |  |  | √ | 1 | 0.33333
[5 empty] | OP30 | 翻遍成形 |  |  | 8 | 4500 | 11.5 | 3 | 0.5 | 1 |  |  |  | √ | 1 | 0.33333
[5 empty] | OP40 | 整形冲孔 |  |  | 8 | 4500 | 11.5 | 3 | 0.5 | 1 |  |  |  | √ | 1 | 0.33333
[5 empty] | OP50 | 冲孔测冲孔 |  |  | 8 | 4500 | 11.5 | 3 | 0.5 | 1 |  |  |  | √ | 1 | 0.33333
[5 empty] | OP60 | 冲孔测冲孔 |  |  | 8 | 4500 | 11.5 | 3 | 0.5 | 1 |  |  |  | √ | 1 | 0.33333
11 | 驾驶员调角器上连接板 | SLT0011088 | QStE500TM 2.5 | 黄骅旭鑫 | OP10 | 落料冲孔 |  |  | 8 | 4500 | 11.5 | 3 | 0.5 | 1 |  |  |  | √ | 1 | 0.33333
[5 empty] | OP20 | 翻遍成形 |  |  | 8 | 4500 | 11.5 | 3 | 0.5 | 1 |  |  |  | √ | 1 | 0.33333
[5 empty] | OP30 | 冲孔 |  |  | 8 | 4500 | 11.5 | 3 | 0.5 | 1 |  |  |  | √ | 1 | 0.33333
12 | 扶手固定板 | SLT0010909 | SAPH440 3.0 | 沧州啸宇 | OP10 | 落料 | 110T |  | 8 | 4500 | 11.5 | 3 | 0.5 | 1 | 480 | 310 | 325 | √ | 1 | 0.33333
[5 empty] | OP20 | 成型 | 110T |  | 8 | 4500 | 11.5 | 3 | 0.5 | 1 | 450 | 285 | 320 | √ | 1 | 0.33333
13 | 二级调节上连接板RH | SLT0010906 | QStE500TM 2.5 | 沧州啸宇 | OP10 | 落料 | 110T |  | 8 | 4500 | 11.5 | 3 | 0.5 | 1 | 620 | 335 | 300 | √ | 1 | 0.33333
[5 empty] | OP20 | 成型 | 110T |  | 8 | 4500 | 11.5 | 3 | 0.5 | 1 | 640 | 320 | 300 | √ | 1 | 0.33333
[5 empty] | OP30 | 翻边 | 110T |  | 8 | 4500 | 11.5 | 3 | 0.5 | 1 | 660 | 340 | 310 | √ | 1 | 0.33333
[5 empty] | OP40 | 冲孔侧冲孔 | 110T |  | 8 | 4500 | 11.5 | 3 | 0.5 | 1 | 610 | 390 | 315 | √ | 1 | 0.33333
14 | 背板支撑板C | SLT0011005 | Q235 2.0 | 沧州啸宇 | OP10 | 落料 | 110T |  | 8 | 4500 | 11.5 | 3 | 0.5 | 1 | 460 | 275 | 325 | √ | 1 | 0.33333
[5 empty] | OP20 | 成型 | 110T |  | 8 | 4500 | 11.5 | 3 | 0.5 | 1 | 490 | 315 | 320 | √ | 1 | 0.33333
[5 empty] | OP30 | 冲孔切断 | 63T |  | 8 | 4500 | 11.5 | 3 | 0.5 | 1 | 470 | 285 | 270 | √ | 1 | 0.33333
15 | 背板支撑板D | SLT0011006 | Q235 2.0 | 沧州啸宇 | 与上共用 |  |  |  | 8 | 0 | 1 | 2 | 0.5 | 0 |  |  |  | √ | 1 | 0.33333
[9 empty] | 8 | 0 | 1 | 2 | 0.5 | 0 |  |  |  | √ | 1 | 0.33333
[9 empty] | 8 | 0 | 1 | 2 | 0.5 | 0 |  |  |  | √ | 1 | 0.33333
16 | 通风加热控制器固定钣金 | SLT0010884 | Q235 2.0 | 沧州啸宇 | OP10 | 剪切+冲孔（双工位） | 110T |  | 8 | 450 | 1.5 | 1 | 0.5 | 1 | 500 | 250 | 325 | √ | 1 | 0.33333
17 | 一级调节上连接板RH | SLT0010902 | SPFH590 3.0 | 沧州啸宇 | OP10 | 落料冲孔 | 110T |  | 8 | 900 | 2.5 | 1 | 0.5 | 1 | 700 | 330 | 330 | √ | 1 | 0.33333
[6 empty] | 成型 | 200T |  | 8 | 900 | 2.5 | 1 | 0.5 | 1 | 680 | 360 | 425 | √ | 1 | 0.33333
[6 empty] | 冲孔 | 110T |  | 8 | 900 | 2.5 | 1 | 0.5 | 1 | 600 | 365 | 300 | √ | 1 | 0.33333
18 | 一级调节上连接板LH | SLT0010895 | SPFH590 4.0 | 桥行 | OP10 | 落料 | 110T |  | 8 | 900 | 2.5 | 1 | 0.5 | 1 | 540 | 300 | 250 | √ | 1 | 0.33333
[5 empty] | OP20 | 成型 | 110T |  | 8 | 900 | 2.5 | 1 | 0.5 | 1 | 480 | 250 | 240 | √ | 1 | 0.33333
[5 empty] | OP30 | 冲孔 | 250T |  | 8 | 900 | 2.5 | 1 | 0.5 | 1 | 480 | 250 | 270 | √ | 1 | 0.33333
19 | 二级调节解锁手柄 | SLT0010891 | Q235 2.5 | 桥行 | OP10 | 落料 | 63T |  | 8 | 900 | 2.5 | 1 | 0.5 | 1 | 300 | 160 | 205 | √ | 1 | 0.33333
[5 empty] | OP20 | 成型 | 45T |  | 8 | 900 | 2.5 | 1 | 0.5 | 1 | 290 | 150 | 210 | √ | 1 | 0.33333
[5 empty] | OP30 | 冲孔 | 45T |  | 8 | 900 | 2.5 | 1 | 0.5 | 1 | 280 | 150 | 220 | √ | 1 | 0.33333
20 | 副驾靠背调角限位片 | SLT0011191 | QStE420TM 2.5 | 桥行 | OP10 | 落料冲孔 | 63T |  | 8 | 4500 | 11.5 | 3 | 0.5 | 1 | 260 | 210 | 215 | √ | 1 | 0.33333
[5 empty] | OP20 | 成型 | 45T |  | 8 | 4500 | 11.5 | 3 | 0.5 | 1 | 240 | 130 | 200 | √ | 1 | 0.33333
21 | 靠背拉线解锁手柄 | SLT0011089 | Q235 2.5 | 桥行 | OP10 | 落料冲孔 | 63T |  | 8 | 4500 | 11.5 | 3 | 0.5 | 1 | 290 | 195 | 220 | √ | 1 | 0.33333
[5 empty] | OP20 | 成型 | 45T |  | 8 | 4500 | 11.5 | 3 | 0.5 | 1 | 240 | 135 | 200 | √ | 1 | 0.33333
22 | 背板支撑板A | SLT0011003 | Q235 2.0 | 森德奥 | OP10 | 落料 | 80T |  | 8 | 900 | 2.5 | 1 | 0.5 | 1 | 470 | 280 | 305 | √ | 1 | 0.33333
[5 empty] | OP20 | 成形 | 45T |  | 8 | 900 | 2.5 | 1 | 0.5 | 1 | 460 | 210 | 230 | √ | 1 | 0.33333
[5 empty] | OP30 | 翻边整形 | 110T |  | 8 | 900 | 2.5 | 1 | 0.5 | 1 | 570 | 280 | 295 | √ | 1 | 0.33333
[5 empty] | OP40 | 冲孔 | 63T |  | 8 | 900 | 2.5 | 1 | 0.5 | 1 | 410 | 220 | 280 | √ | 1 | 0.33333
23 | 背板支撑板B | SLT0011004 | Q235 2.0 | 森德奥 | OP10 | 落料冲孔 | 80T |  | 8 | 900 | 2.5 | 1 | 0.5 | 1 | 500 | 290 | 315 | √ | 1 | 0.33333
[5 empty] | OP20 | 成型 | 110T |  | 8 | 900 | 2.5 | 1 | 0.5 | 1 | 530 | 340 | 305 | √ | 1 | 0.33333
24 | 副驾背板支撑钣金A | SLT0011042 | Q235 2.0 | 森德奥 | OP10 | 落料冲孔 | 80T |  | 8 | 4500 | 11.5 | 3 | 0.5 | 1 | 540 | 320 | 315 | √ | 1 | 0.33333
[5 empty] | OP20 | 成型 | 110T |  | 8 | 4500 | 11.5 | 3 | 0.5 | 1 | 530 | 320 | 315 | √ | 1 | 0.33333
25 | 副驾背板支撑钣金C | SLT0011046 | Q235 2.0 | 森德奥 | OP10 | 落料冲孔 | 80T |  | 8 | 4500 | 11.5 | 3 | 0.5 | 1 | 540 | 320 | 310 | √ | 1 | 0.33333
[5 empty] | OP20 | 成型 | 110T |  | 8 | 4500 | 11.5 | 3 | 0.5 | 1 | 530 | 330 | 315 | √ | 1 | 0.33333
26 | 副驾背板支撑钣金B | SLT0011048 | Q235 2.0 | 森德奥 | OP10 | 落料冲孔 | 80T |  | 8 | 4500 | 11.5 | 3 | 0.5 | 1 | 520 | 290 | 315 | √ | 1 | 0.33333
[5 empty] | OP20 | 成型 | 110T |  | 8 | 4500 | 11.5 | 3 | 0.5 | 1 | 510 | 325 | 310 | √ | 1 | 0.33333
27 | 小背背板支撑板B | SLT0011105 | Q235 2.0 | 源宏 | OP10 | 落料冲孔 |  |  | 8 | 4500 | 11.5 | 3 | 0.5 | 1 |  |  |  | √ | 1 | 0.33333
[5 empty] | OP20 | 折弯成形 |  |  | 8 | 4500 | 11.5 | 3 | 0.5 | 1 |  |  |  | √ | 1 | 0.33333
28 | 小背背板支撑板D | SLT0011109 | Q235 2.0 | 源宏 | OP10 | 落料冲孔 |  |  | 8 | 4500 | 11.5 | 3 | 0.5 | 1 |  |  |  | √ | 1 | 0.33333
[5 empty] | OP20 | 折弯成形 |  |  | 8 | 4500 | 11.5 | 3 | 0.5 | 1 |  |  |  | √ | 1 | 0.33333
29 | 二级调节调角器上连接板LH | SLT0010894 | QStE500TM 2.5 | 源宏 | OP10 | 落料冲孔 |  |  | 8 | 900 | 2.5 | 1 | 0.5 | 1 |  |  |  | √ | 1 | 0.33333
[5 empty] | OP20 | 成形 |  |  | 8 | 900 | 2.5 | 1 | 0.5 | 1 |  |  |  | √ | 1 | 0.33333
[5 empty] | OP30 | 翻边成形 |  |  | 8 | 900 | 2.5 | 1 | 0.5 | 1 |  |  |  | √ | 1 | 0.33333
[5 empty] | OP40 | 冲孔 |  |  | 8 | 900 | 2.5 | 1 | 0.5 | 1 |  |  |  | √ | 1 | 0.33333
30 | 安全上挂钩 | SLT0011308 | SPFH590 3.0 | 源宏 | OP10 | 落料 |  |  | 8 | 450 | 1.5 | 1 | 0.5 | 1 |  |  |  | √ | 1 | 0.33333
[5 empty] | OP20 | 折弯+冲孔（双工位） |  |  | 8 | 450 | 1.5 | 1 | 0.5 | 1 |  |  |  | √ | 1 | 0.33333
31 | 驾驶员座垫前固定支架 | SLT0010955 | QSTE420TM 2.0 | 新峰 | OP10 | 落料 | 250T |  | 8 | 900 | 2.5 | 1 | 0.5 | 1 | 550 | 310 | 410 | √ | 1 | 0.33333
[5 empty] | OP20 | 成型 | 110T |  | 8 | 900 | 2.5 | 1 | 0.5 | 1 | 430 | 280 | 290 | √ | 1 | 0.33333
[5 empty] | OP30 | 整形 | 110T |  | 8 | 900 | 2.5 | 1 | 0.5 | 1 | 460 | 280 | 290 | √ | 1 | 0.33333
[5 empty] | OP40 | 冲孔 | 80T |  | 8 | 900 | 2.5 | 1 | 0.5 | 1 | 370 | 280 | 280 | √ | 1 | 0.33333
32 | 驾驶员座垫固定支架RH | SLT0010956 | QSTE420TM 2.0 | 新峰 | OP10 | 落料冲孔（一出二） | 250T |  | 8 | 450 | 1.5 | 1 | 0.5 | 1 | 550 | 350 | 410 | √ | 1 | 0.33333
[5 empty] | OP20 | 成型 | 80T |  | 8 | 450 | 1.5 | 1 | 0.5 | 1 | 490 | 310 | 290 | √ | 1 | 0.33333
[5 empty] | OP30 | 冲孔分离 | 80T |  | 8 | 450 | 1.5 | 1 | 0.5 | 1 | 490 | 300 | 270 | √ | 1 | 0.33333
33 | 护盖挂接片 | SLT0010959 | Q235 2.0 | 新峰 | OP10 | 落料冲孔 | 110T |  | 8 | 450 | 1.5 | 1 | 0.5 | 1 | 540 | 290 | 340 | √ | 1 | 0.33333
[5 empty] | OP20 | 成型 | 80T |  | 8 | 450 | 1.5 | 1 | 0.5 | 1 | 420 | 250 | 310 | √ | 1 | 0.33333
[5 empty] | OP30 | 分离 | 80T |  | 8 | 450 | 1.5 | 1 | 0.5 | 1 | 410 | 220 | 290 | √ | 1 | 0.33333
34 | 旋转轴固定钣金 | SLT0011099 | QSTE420TM 2.0 | 新峰 | OP10 | 落料冲孔 | 250T |  | 8 | 4500 | 11.5 | 3 | 0.5 | 1 | 580 | 350 | 410 | √ | 1 | 0.33333
[5 empty] | OP20 | 成型-含TD | 80T |  | 8 | 4500 | 11.5 | 3 | 0.5 | 1 | 490 | 280 | 270 | √ | 1 | 0.33333
[5 empty] | OP30 | 冲孔侧冲双工位 | 80T |  | 8 | 4500 | 11.5 | 3 | 0.5 | 1 | 510 | 270 | 280 | √ | 1 | 0.33333
35 | 靠背复位卷簧限位支架 | SLT0011493 | SPFH590 3.0 | 新峰 | OP10 | 落料 | 80T |  | 8 | 900 | 2.5 | 1 | 0.5 | 1 | 430 | 280 | 280 | √ | 1 | 0.33333
[5 empty] | OP20 | 成型 | 80T |  | 8 | 900 | 2.5 | 1 | 0.5 | 1 | 420 | 260 | 270 | √ | 1 | 0.33333
[5 empty] | OP30 | 翻边整形 | 80T |  | 8 | 900 | 2.5 | 1 | 0.5 | 1 | 400 | 240 | 270 | √ | 1 | 0.33333

## 原材料钢板
[5 empty] | 按4500台/月 | 坯料尺寸 | [5 empty] | 每月周转4次
序号 | 产品名称 | QAD | 材质 | 供应商 | 月需求数：件 | 下料尺寸mm | 长 |  | 宽 | 高 | 单板条出产品数量 | 库房材料存放：kg | 板材 | 单板重量：kg | 板数 | 取整 | 合计重量：吨
1 | 副驾靠背左固定板 | SLT0011029 | QStE420TM 3.0 | 黄骅旭鑫 | 4500 | 1250*260*3.0 | 1250 | 113.6364 | 260 | 3 | 11 | 782.7699 | √ | 73.5938 | 10.6364 | 11 | 0.80953
2 | 小背解锁扣手固定座 | SLT0011085 | Q235 2.5 | 黄骅旭鑫 | 4500 | 1250*270*2.5 | 1250 | 113.6364 | 270 | 2.5 | 11 | 677.397 | √ | 61.3281 | 11.0455 | 12 | 0.73594
3 | 驾驶员座垫固定支架LH | SLT0010958 | QStE500TM 2.5 | 黄骅旭鑫 | 4050 | 1250*125*2.5 | 1250 | 83.3333 | 125 | 2.5 | 15 | 206.9824 | √ | 61.3281 | 3.375 | 4 | 0.24531
4 | 小背背板支撑板A | SLT0011103 | Q235 2.5 | 黄骅旭鑫 | 4500 | 1250*46*2.5 | 1250 | 30.4878 | 46 | 2.5 | 41 | 30.9632 | √ | 61.3281 | 0.50488 | 1 | 0.061328
5 | 靠背一级调节下边板RH | SLT0010904 | QStE500TM 2.5 | 黄骅旭鑫 | 4050 | 1200*235*2.5 | 1250 | 125 | 235 | 2.5 | 10 | 583.6904 | √ | 61.3281 | 9.5175 | 10 | 0.61328
6 | 靠背一级调节下边板RH | SLT0011255 | QStE500TM 2.5 | 黄骅旭鑫 | 450 | 1250*200*2.5 | 1250 | 113.6364 | 200 | 2.5 | 11 | 50.1776 | √ | 61.3281 | 0.81818 | 1 | 0.061328
7 | 靠背一级调节下边板LH | SLT0010898 | SPFH590 3.0 | 黄骅旭鑫 | 4050 | 1250*290*3.0 | 1250 | 138.8889 | 290 | 3 | 9 | 960.3984 | √ | 73.5938 | 13.05 | 14 | 1.0303
8 | 靠背一级调节下边板LH | SLT0011252 | SPFH590 3.0 | 黄骅旭鑫 | 450 | 1200*205*3.0 | 1250 | 208.3333 | 205 | 3 | 6 | 113.1504 | √ | 73.5938 | 1.5375 | 2 | 0.14719
9 | 副驾靠背右侧装车钣金 | SLT0011034 | QStE420TM 3.0 | 黄骅旭鑫 | 4500 | 1250*245*3.0 | 1250 | 156.25 | 245 | 3 | 8 | 1014.2139 | √ | 73.5938 | 13.7812 | 14 | 1.0303
10 | 小背下连接边板 | SLT0011087 | QStE420TM 2.5 | 黄骅旭鑫 | 4500 | 1200*270*2.5 | 1250 | 113.6364 | 270 | 2.5 | 11 | 677.397 | √ | 61.3281 | 11.0455 | 12 | 0.73594
11 | 驾驶员调角器上连接板 | SLT0011088 | QStE500TM 2.5 | 黄骅旭鑫 | 4500 | 1250*300*2.5 | 1250 | 78.125 | 300 | 2.5 | 16 | 517.4561 | √ | 61.3281 | 8.4375 | 9 | 0.55195
12 | 扶手固定板 | SLT0010909 | SAPH440 3.0 | 沧州啸宇 | 4500 | 190*1250*3.0 | 1250 | 96.1538 | 190 | 3 | 13 | 484.0204 | √ | 73.5938 | 6.5769 | 7 | 0.51516
13 | 二级调节上连接板RH | SLT0010906 | QStE500TM 2.5 | 沧州啸宇 | 4500 | 250*1250*2.5 | 1250 | 125 | 250 | 2.5 | 10 | 689.9414 | √ | 61.3281 | 11.25 | 12 | 0.73594
14 | 背板支撑板C | SLT0011005 | Q235 2.0 | 沧州啸宇 | 4500 | 120*1250*2.0 | 1250 | 78.125 | 120 | 2 | 16 | 165.5859 | √ | 49.0625 | 3.375 | 4 | 0.19625
15 | 背板支撑板D | SLT0011006 | Q235 2.0 | 沧州啸宇 | 4500 | 0 | 0 | #DIV/0! | 0 | 0 | 0 | 0 | √ | 0 | 0 | 0 | 0
16 | 通风加热控制器固定钣金 | SLT0010884 | Q235 2.0 | 沧州啸宇 | 450 | 120*1250*2.0 | 1250 | 19.8413 | 120 | 2 | 63 | 4.2054 | √ | 49.0625 | 0.085714 | 1 | 0.049063
17 | 一级调节上连接板RH | SLT0010902 | SPFH590 3.0 | 沧州啸宇 | 900 | 250*1250*3.0 | 1250 | 125 | 250 | 3 | 10 | 165.5859 | √ | 73.5938 | 2.25 | 3 | 0.22078
18 | 一级调节上连接板LH | SLT0010895 | SPFH590 4.0 | 桥行 | 900 | 240*130*4 | 1250 | 250 | 150 | 4 | 5 | 264.9375 | √ | 98.125 | 2.7 | 3 | 0.29437
19 | 二级调节解锁手柄 | SLT0010891 | Q235 2.5 | 桥行 | 900 | 86*40*2.5 | 1250 | 89.2857 | 70 | 2.5 | 14 | 27.5977 | √ | 61.3281 | 0.45 | 1 | 0.061328
20 | 副驾靠背调角限位片 | SLT0011191 | QStE420TM 2.5 | 桥行 | 4500 | 50*35*2.5 | 1250 | 50 | 40 | 2.5 | 25 | 44.1562 | √ | 61.3281 | 0.72 | 1 | 0.061328
21 | 靠背拉线解锁手柄 | SLT0011089 | Q235 2.5 | 桥行 | 4500 | 80*30*2.5 | 1250 | 83.3333 | 40 | 2.5 | 15 | 73.5938 | √ | 61.3281 | 1.2 | 2 | 0.12266
22 | 背板支撑板A | SLT0011003 | Q235 2.0 | 森德奥 | 900 | 1250*142*2 | 1250 | 96.1538 | 142 | 2 | 13 | 48.2322 | √ | 49.0625 | 0.98308 | 1 | 0.049063
23 | 背板支撑板B | SLT0011004 | Q235 2.0 | 森德奥 | 900 | 1250*127*2 | 1250 | 89.2857 | 127 | 2 | 14 | 40.056 | √ | 49.0625 | 0.81643 | 1 | 0.049063
24 | 副驾背板支撑钣金A | SLT0011042 | Q235 2.0 | 森德奥 | 4500 | 1250*124*2 | 1250 | 89.2857 | 124 | 2 | 14 | 195.5491 | √ | 49.0625 | 3.9857 | 4 | 0.19625
25 | 副驾背板支撑钣金C | SLT0011046 | Q235 2.0 | 森德奥 | 4500 | 1250*131*2 | 1250 | 96.1538 | 131 | 2 | 13 | 222.4796 | √ | 49.0625 | 4.5346 | 5 | 0.24531
26 | 副驾背板支撑钣金B | SLT0011048 | Q235 2.0 | 森德奥 | 4500 | 1250*113*2 | 1250 | 89.2857 | 113 | 2 | 14 | 178.202 | √ | 49.0625 | 3.6321 | 4 | 0.19625
27 | 小背背板支撑板B | SLT0011105 | Q235 2.0 | 源宏 | 4500 | 130*100*2.0 | 1250 | 138.8889 | 100 | 2 | 9 | 245.3125 | √ | 49.0625 | 5 | 5 | 0.24531
28 | 小背背板支撑板D | SLT0011109 | Q235 2.0 | 源宏 | 4500 | 130*100*2.0 | 1250 | 138.8889 | 100 | 2 | 9 | 245.3125 | √ | 49.0625 | 5 | 5 | 0.24531
29 | 二级调节调角器上连接板LH | SLT0010894 | QStE500TM 2.5 | 源宏 | 900 | 260*140*2.5 | 1250 | 312.5 | 140 | 2.5 | 4 | 193.1836 | √ | 61.3281 | 3.15 | 4 | 0.24531
30 | 安全上挂钩 | SLT0011308 | SPFH590 3.0 | 源宏 | 450 | 120*80*3.0 | 1250 | 125 | 80 | 3 | 10 | 26.4937 | √ | 73.5938 | 0.36 | 1 | 0.073594
31 | 驾驶员座垫前固定支架 | SLT0010955 | QSTE420TM 2.0 | 新峰 | 900 | 85*65*2 | 1250 | 89.2857 | 65 | 2 | 14 | 20.5011 | √ | 49.0625 | 0.41786 | 1 | 0.049063
32 | 驾驶员座垫固定支架RH | SLT0010956 | QSTE420TM 2.0 | 新峰 | 450 | 145*125*2 | 1250 | 156.25 | 125 | 2 | 8 | 34.4971 | √ | 49.0625 | 0.70312 | 1 | 0.049063
33 | 护盖挂接片 | SLT0010959 | Q235 2.0 | 新峰 | 450 | 130*105*2 | 1250 | 138.8889 | 105 | 2 | 9 | 25.7578 | √ | 49.0625 | 0.525 | 1 | 0.049063
34 | 旋转轴固定钣金 | SLT0011099 | QSTE420TM 2.0 | 新峰 | 4500 | 145*100*2 | 1250 | 156.25 | 100 | 2 | 8 | 275.9766 | √ | 49.0625 | 5.625 | 6 | 0.29437
35 | 靠背复位卷簧限位支架 | SLT0011493 | SPFH590 3.0 | 新峰 | 900 | 75*55*3 | 1250 | 78.125 | 55 | 3 | 16 | 22.7681 | √ | 73.5938 | 0.30938 | 1 | 0.073594
10.3399
| 材质 | 求和项:取整 | 求和项:合计重量：吨
| Q235 2.0 | 36 | 1.7663
| Q235 2.5 | 16 | 0.98125
| QSTE420TM 2.0 | 8 | 0.3925
| QStE420TM 2.5 | 13 | 0.79727
| QStE420TM 3.0 | 25 | 1.8398
| QStE500TM 2.5 | 40 | 2.4531
| SAPH440 3.0 | 7 | 0.51516
| SPFH590 3.0 | 35 | 2.5758
| SPFH590 4.0 | 3 | 0.29437
| 总计 | 183 | 11.6155

## 零件存放
[5 empty] | 按4500台/月 |  | EU箱
序号 | 产品名称 | QAD | 材质 | 图示 | 月需求数：件 | 月换模次 | 器具型号 | 存放器具 | 包装图片 | 收容数量 | 器具数量 | 器具数量取整 | 产品重量：kg | 每箱重量：kg | 去向
1 | 副驾靠背左固定板 | SLT0011029 | QStE420TM 3.0 |  | 4500 | 3 | EU4322 | 400*300*230 |  | 20 | 75 | 75 | 0.458 | 9.16 | 焊接车间
2 | 小背解锁扣手固定座 | SLT0011085 | Q235 2.5 |  | 4500 | 3 | EU4322 | 400*300*230 |  | 20 | 75 | 75 | 0.302 | 6.04 | 焊接车间
3 | 驾驶员座垫固定支架LH | SLT0010958 | QStE500TM 2.5 |  | 4050 | 3 | EU4322 | 400*300*230 |  | 40 | 33.75 | 34 | 0.131 | 5.24 | 焊接车间
4 | 小背背板支撑板A | SLT0011103 | Q235 2.5 |  | 4500 | 3 | EU4311 | 400*300*120 |  | 200 | 7.5 | 8 | 0.0178 | 3.56 | 焊接车间
5 | 靠背一级调节下边板RH | SLT0010904 | QStE500TM 2.5 |  | 4050 | 3 | EU4322 | 400*300*230 |  | 20 | 67.5 | 68 | 0.3955 | 7.91 | 焊接车间
6 | 靠背一级调节下边板RH | SLT0011255 | QStE500TM 2.5 |  | 450 | 1 | EU4322 | 400*300*230 |  | 20 | 22.5 | 23 | 0.3055 | 6.11 | 焊接车间
7 | 靠背一级调节下边板LH | SLT0010898 | SPFH590 3.0 |  | 4050 | 3 | EU4322 | 400*300*230 |  | 20 | 67.5 | 68 | 0.596 | 11.92 | 焊接车间
8 | 靠背一级调节下边板LH | SLT0011252 | SPFH590 3.0 |  | 450 | 1 | EU4322 | 400*300*230 |  | 20 | 22.5 | 23 | 0.563 | 11.26 | 焊接车间
9 | 副驾靠背右侧装车钣金 | SLT0011034 | QStE420TM 3.0 |  | 4500 | 3 | EU4322 | 400*300*230 |  | 20 | 75 | 75 | 0.543 | 10.86 | 焊接车间
10 | 小背下连接边板 | SLT0011087 | QStE420TM 2.5 |  | 4500 | 3 | EU4322 | 400*300*230 |  | 20 | 75 | 75 | 0.369 | 7.38 | 焊接车间
11 | 驾驶员调角器上连接板 | SLT0011088 | QStE500TM 2.5 |  | 4500 | 3 | EU4322 | 400*300*230 |  | 20 | 75 | 75 | 0.3049 | 6.098 | 焊接车间
12 | 扶手固定板 | SLT0010909 | SAPH440 3.0 |  | 4500 | 3 | EU4322 | 400*300*230 |  | 40 | 37.5 | 38 | 0.1585 | 6.34 | 焊接车间
13 | 二级调节上连接板RH | SLT0010906 | QStE500TM 2.5 |  | 4500 | 3 | EU4322 | 400*300*230 |  | 40 | 37.5 | 38 | 0.2773 | 11.092 | 焊接车间
14 | 背板支撑板C | SLT0011005 | Q235 2.0 |  | 4500 | 3 | EU4311 | 400*300*120 |  | 200 | 7.5 | 8 | 0.0362 | 7.24 | 焊接车间
15 | 背板支撑板D | SLT0011006 | Q235 2.0 |  | 4500 | 3 | EU4311 | 400*300*120 |  | 200 | 7.5 | 8 | 0.0362 | 7.24 | 焊接车间
16 | 通风加热控制器固定钣金 | SLT0010884 | Q235 2.0 |  | 450 | 1 | EU4311 | 400*300*120 |  | 200 | 2.25 | 3 | 0.024 | 4.8 | 焊接车间
17 | 一级调节上连接板RH | SLT0010902 | SPFH590 3.0 |  | 900 | 1 | EU4322 | 400*300*230 |  | 20 | 45 | 45 | 0.3383 | 6.766 | 焊接车间
18 | 一级调节上连接板LH | SLT0010895 | SPFH590 4.0 |  | 900 | 1 | EU4322 | 400*300*230 |  | 20 | 45 | 45 | 0.4274 | 8.548 | 焊接车间
19 | 二级调节解锁手柄 | SLT0010891 | Q235 2.5 |  | 900 | 1 | EU4311 | 400*300*120 |  | 200 | 4.5 | 5 | 0.0176 | 3.52 | 焊接车间
20 | 副驾靠背调角限位片 | SLT0011191 | QStE420TM 2.5 |  | 4500 | 3 | EU4311 | 400*300*120 |  | 200 | 7.5 | 8 | 0.0103 | 2.06 | 焊接车间
21 | 靠背拉线解锁手柄 | SLT0011089 | Q235 2.5 |  | 4500 | 3 | EU4311 | 400*300*120 |  | 200 | 7.5 | 8 | 0.0163 | 3.26 | 焊接车间
22 | 背板支撑板A | SLT0011003 | Q235 2.0 |  | 900 | 1 | EU4322 | 400*300*230 |  | 40 | 22.5 | 23 | 0.1204 | 4.816 | 焊接车间
23 | 背板支撑板B | SLT0011004 | Q235 2.0 |  | 900 | 1 | EU4311 | 400*300*120 |  | 100 | 9 | 9 | 0.0585 | 5.85 | 焊接车间
24 | 副驾背板支撑钣金A | SLT0011042 | Q235 2.0 |  | 4500 | 3 | EU4311 | 400*300*120 |  | 100 | 15 | 15 | 0.073 | 7.3 | 焊接车间
25 | 副驾背板支撑钣金C | SLT0011046 | Q235 2.0 |  | 4500 | 3 | EU4311 | 400*300*120 |  | 100 | 15 | 15 | 0.0922 | 9.22 | 焊接车间
26 | 副驾背板支撑钣金B | SLT0011048 | Q235 2.0 |  | 4500 | 3 | EU4311 | 400*300*120 |  | 100 | 15 | 15 | 0.063 | 6.3 | 焊接车间
27 | 小背背板支撑板B | SLT0011105 | Q235 2.0 |  | 4500 | 3 | EU4322 | 400*300*230 |  | 40 | 37.5 | 38 | 0.1019 | 4.076 | 焊接车间
28 | 小背背板支撑板D | SLT0011109 | Q235 2.0 |  | 4500 | 3 | EU4311 | 400*300*120 |  | 100 | 15 | 15 | 0.0794 | 7.94 | 焊接车间
29 | 二级调节调角器上连接板LH | SLT0010894 | QStE500TM 2.5 |  | 900 | 1 | EU4322 | 400*300*230 |  | 40 | 22.5 | 23 | 0.2637 | 10.548 | 焊接车间
30 | 安全上挂钩 | SLT0011308 | SPFH590 3.0 |  | 450 | 1 | EU4311 | 400*300*120 |  | 200 | 2.25 | 3 | 0.035 | 7 | 电泳车间
31 | 驾驶员座垫前固定支架 | SLT0010955 | QSTE420TM 2.0 |  | 900 | 1 | EU4311 | 400*300*120 |  | 200 | 4.5 | 5 | 0.039 | 7.8 | 焊接车间
32 | 驾驶员座垫固定支架RH | SLT0010956 | QSTE420TM 2.0 |  | 450 | 1 | EU4311 | 400*300*120 |  | 100 | 4.5 | 5 | 0.086 | 8.6 | 焊接车间
33 | 护盖挂接片 | SLT0010959 | Q235 2.0 |  | 450 | 1 | EU4311 | 400*300*120 |  | 200 | 2.25 | 3 | 0.0332 | 6.64 | 焊接车间
34 | 旋转轴固定钣金 | SLT0011099 | QSTE420TM 2.0 |  | 4500 | 3 | EU4322 | 400*300*230 |  | 40 | 37.5 | 38 | 0.118 | 4.72 | 焊接车间
35 | 靠背复位卷簧限位支架 | SLT0011493 | SPFH590 3.0 |  | 900 | 1 | EU4311 | 400*300*120 |  | 200 | 4.5 | 5 | 0.0394 | 7.88 | 焊接车间
[7 empty] | 器具型号 | 求和项:器具数量取整 | 每托盘放器具数量 | 托盘数量 | 取整
[7 empty] | EU4311 | 138 | 40 | 3.45 | 4
[7 empty] | EU4322 | 879 | 40 | 21.975 | 22
[7 empty] | 总计 | 1017 |  |  | 26

## 模具存放
[7 empty] | 模具尺寸 |  |  | 三层模架890x600
序号 | 产品名称 | QAD | 材料 | 工序号 | 工序名称 | 模具数量 | 长 | 宽 | 高 | 存放模架 | 模架占用层数 | 模架需求数
1 | 副驾靠背左固定板 | SLT0011029 | QStE420TM 3.0 | OP10 | 落料 | 1 |  |  |  | √ | 1 | 0.33333
|  |  |  | OP20 | 成形 | 2 |  |  |  | √ | 1 | 0.33333
|  |  |  | OP30 | 翻边整形 | 1 |  |  |  | √ | 1 | 0.33333
|  |  |  | OP40 | 冲孔侧冲孔 | 1 |  |  |  | √ | 1 | 0.33333
|  |  |  | OP50 | 侧冲孔 | 1 |  |  |  | √ | 1 | 0.33333
2 | 小背解锁扣手固定座 | SLT0011085 | Q235 2.5 | OP50 | 落料冲孔 | 1 |  |  |  | √ | 1 | 0.33333
|  |  |  | OP10 | 成形 | 1 |  |  |  | √ | 1 | 0.33333
|  |  |  | OP20 | 成形 | 1 |  |  |  | √ | 1 | 0.33333
|  |  |  | OP30 | 成形 | 1 |  |  |  | √ | 1 | 0.33333
|  |  |  | OP40 | 翻边整形 | 1 |  |  |  | √ | 1 | 0.33333
3 | 驾驶员座垫固定支架LH | SLT0010958 | QStE500TM 2.5 | OP10 | 落料 | 1 |  |  |  | √ | 1 | 0.33333
|  |  |  | OP20 | 成形 | 1 |  |  |  | √ | 1 | 0.33333
|  |  |  | OP30 | 翻边整形 | 1 |  |  |  | √ | 1 | 0.33333
|  |  |  | OP40 | 冲孔侧冲孔（一模2件） | 1 |  |  |  | √ | 1 | 0.33333
|  |  |  | OP50 | 翻孔（一模2件） | 1 |  |  |  | √ | 1 | 0.33333
4 | 小背背板支撑板A | SLT0011103 | Q235 2.5 | OP10 | 落料冲孔+冲孔（双工位） | 1 |  |  |  | √ | 1 | 0.33333
5 | 靠背一级调节下边板RH | SLT0010904 | QStE500TM 2.5 | OP10 | 落料冲孔 | 1 |  |  |  | √ | 1 | 0.33333
|  |  |  | OP20 | 成形 | 1 |  |  |  | √ | 1 | 0.33333
|  |  |  | OP30 | 翻遍成形 | 1 |  |  |  | √ | 1 | 0.33333
|  |  |  | OP40 | 冲孔侧冲孔冲舌 | 1 |  |  |  | √ | 1 | 0.33333
6 | 靠背一级调节下边板RH | SLT0011255 | QStE500TM 2.5 | OP10 | 落料冲孔 | 1 |  |  |  | √ | 1 | 0.33333
|  |  |  | OP20 | 翻遍成形 | 1 |  |  |  | √ | 1 | 0.33333
|  |  |  | OP30 | 翻遍整形 | 1 |  |  |  | √ | 1 | 0.33333
|  |  |  | OP40 | 冲孔侧冲孔冲舌 | 1 |  |  |  | √ | 1 | 0.33333
7 | 靠背一级调节下边板LH | SLT0010898 | SPFH590 3.0 | OP10 | 落料冲孔 | 1 |  |  |  | √ | 1 | 0.33333
|  |  |  | OP20 | 翻遍成形 | 1 |  |  |  | √ | 1 | 0.33333
|  |  |  | OP30 | 翻遍整形 | 1 |  |  |  | √ | 1 | 0.33333
|  |  |  | OP40 | 整形冲孔 | 1 |  |  |  | √ | 1 | 0.33333
|  |  |  | OP50 | 冲孔侧冲孔 | 1 |  |  |  | √ | 1 | 0.33333
8 | 靠背一级调节下边板LH | SLT0011252 | SPFH590 3.0 | OP10 | 落料冲孔 | 1 |  |  |  | √ | 1 | 0.33333
|  |  |  | OP20 | 翻遍成形 | 1 |  |  |  | √ | 1 | 0.33333
|  |  |  | OP30 | 翻遍整形 | 1 |  |  |  | √ | 1 | 0.33333
|  |  |  | OP40 | 整形冲孔 | 1 |  |  |  | √ | 1 | 0.33333
|  |  |  | OP50 | 冲孔侧冲孔 | 1 |  |  |  | √ | 1 | 0.33333
9 | 副驾靠背右侧装车钣金 | SLT0011034 | QStE420TM 3.0 | OP10 | 落料冲孔 | 1 |  |  |  | √ | 1 | 0.33333
|  |  |  | OP20 | 成形 | 1 |  |  |  | √ | 1 | 0.33333
|  |  |  | OP30 | 冲孔 | 1 |  |  |  | √ | 1 | 0.33333
|  |  |  | OP40 | 翻遍成形 | 1 |  |  |  | √ | 1 | 0.33333
|  |  |  | OP50 | 翻遍整形 | 1 |  |  |  | √ | 1 | 0.33333
10 | 小背下连接边板 | SLT0011087 | QStE420TM 2.5 | OP10 | 落料冲孔 | 1 |  |  |  | √ | 1 | 0.33333
|  |  |  | OP20 | 成形 | 1 |  |  |  | √ | 1 | 0.33333
|  |  |  | OP30 | 翻遍成形 | 1 |  |  |  | √ | 1 | 0.33333
|  |  |  | OP40 | 整形冲孔 | 1 |  |  |  | √ | 1 | 0.33333
|  |  |  | OP50 | 冲孔测冲孔 | 1 |  |  |  | √ | 1 | 0.33333
|  |  |  | OP60 | 冲孔测冲孔 | 1 |  |  |  | √ | 1 | 0.33333
11 | 驾驶员调角器上连接板 | SLT0011088 | QStE500TM 2.5 | OP10 | 落料冲孔 | 1 |  |  |  | √ | 1 | 0.33333
|  |  |  | OP20 | 翻遍成形 | 1 |  |  |  | √ | 1 | 0.33333
|  |  |  | OP30 | 冲孔 | 1 |  |  |  | √ | 1 | 0.33333
12 | 扶手固定板 | SLT0010909 | SAPH440 3.0 | OP10 | 落料 | 1 | 480 | 310 | 325 | √ | 1 | 0.33333
|  |  |  | OP20 | 成型 | 1 | 450 | 285 | 320 | √ | 0.5 | 0.16667
13 | 二级调节上连接板RH | SLT0010906 | QStE500TM 2.5 | OP10 | 落料 | 1 | 620 | 335 | 300 | √ | 1 | 0.33333
|  |  |  | OP20 | 成型 | 1 | 640 | 320 | 300 | √ | 1 | 0.33333
|  |  |  | OP30 | 翻边 | 1 | 660 | 340 | 310 | √ | 1 | 0.33333
|  |  |  | OP40 | 冲孔侧冲孔 | 1 | 610 | 390 | 315 | √ | 1 | 0.33333
14 | 背板支撑板C | SLT0011005 | Q235 2.0 | OP10 | 落料 | 1 | 460 | 275 | 325 | √ | 0.5 | 0.16667
|  |  |  | OP20 | 成型 | 1 | 490 | 315 | 320 | √ | 0.5 | 0.16667
|  |  |  | OP30 | 冲孔切断 | 1 | 470 | 285 | 270 | √ | 0.5 | 0.16667
15 | 背板支撑板D | SLT0011006 | Q235 2.0 | 与上共用 |  | 0 |  |  |  | √ | 1 | 0.33333
[6 empty] | 0 |  |  |  | √ | 1 | 0.33333
[6 empty] | 0 |  |  |  | √ | 1 | 0.33333
16 | 通风加热控制器固定钣金 | SLT0010884 | Q235 2.0 | OP10 | 剪切+冲孔（双工位） | 1 | 500 | 250 | 325 | √ | 1 | 0.33333
17 | 一级调节上连接板RH | SLT0010902 | SPFH590 3.0 | OP10 | 落料冲孔 | 1 | 700 | 330 | 330 | √ | 1 | 0.33333
[5 empty] | 成型 | 1 | 680 | 360 | 425 | √ | 1 | 0.33333
[5 empty] | 冲孔 | 1 | 600 | 365 | 300 | √ | 1 | 0.33333
18 | 一级调节上连接板LH | SLT0010895 | SPFH590 4.0 | OP10 | 落料 | 1 | 540 | 300 | 250 | √ | 1 | 0.33333
|  |  |  | OP20 | 成型 | 1 | 480 | 250 | 240 | √ | 1 | 0.33333
|  |  |  | OP30 | 冲孔 | 1 | 480 | 250 | 270 | √ | 1 | 0.33333
19 | 二级调节解锁手柄 | SLT0010891 | Q235 2.5 | OP10 | 落料 | 1 | 300 | 160 | 205 | √ | 0.33 | 0.11
|  |  |  | OP20 | 成型 | 1 | 290 | 150 | 210 | √ | 0.33 | 0.11
|  |  |  | OP30 | 冲孔 | 1 | 280 | 150 | 220 | √ | 0.33 | 0.11
20 | 副驾靠背调角限位片 | SLT0011191 | QStE420TM 2.5 | OP10 | 落料冲孔 | 1 | 260 | 210 | 215 | √ | 0.33 | 0.11
|  |  |  | OP20 | 成型 | 1 | 240 | 130 | 200 | √ | 0.33 | 0.11
21 | 靠背拉线解锁手柄 | SLT0011089 | Q235 2.5 | OP10 | 落料冲孔 | 1 | 290 | 195 | 220 | √ | 0.33 | 0.11
|  |  |  | OP20 | 成型 | 1 | 240 | 135 | 200 | √ | 0.33 | 0.11
22 | 背板支撑板A | SLT0011003 | Q235 2.0 | OP10 | 落料 | 1 | 470 | 280 | 305 | √ | 1 | 0.33333
|  |  |  | OP20 | 成形 | 1 | 460 | 210 | 230 | √ | 1 | 0.33333
|  |  |  | OP30 | 翻边整形 | 1 | 570 | 280 | 295 | √ | 1 | 0.33333
|  |  |  | OP40 | 冲孔 | 1 | 410 | 220 | 280 | √ | 0.5 | 0.16667
23 | 背板支撑板B | SLT0011004 | Q235 2.0 | OP10 | 落料冲孔 | 1 | 500 | 290 | 315 | √ | 1 | 0.33333
|  |  |  | OP20 | 成型 | 1 | 530 | 340 | 305 | √ | 1 | 0.33333
24 | 副驾背板支撑钣金A | SLT0011042 | Q235 2.0 | OP10 | 落料冲孔 | 1 | 540 | 320 | 315 | √ | 1 | 0.33333
|  |  |  | OP20 | 成型 | 1 | 530 | 320 | 315 | √ | 1 | 0.33333
25 | 副驾背板支撑钣金C | SLT0011046 | Q235 2.0 | OP10 | 落料冲孔 | 1 | 540 | 320 | 310 | √ | 1 | 0.33333
|  |  |  | OP20 | 成型 | 1 | 530 | 330 | 315 | √ | 1 | 0.33333
26 | 副驾背板支撑钣金B | SLT0011048 | Q235 2.0 | OP10 | 落料冲孔 | 1 | 520 | 290 | 315 | √ | 1 | 0.33333
|  |  |  | OP20 | 成型 | 1 | 510 | 325 | 310 | √ | 1 | 0.33333
27 | 小背背板支撑板B | SLT0011105 | Q235 2.0 | OP10 | 落料冲孔 | 1 |  |  |  | √ | 1 | 0.33333
|  |  |  | OP20 | 折弯成形 | 1 |  |  |  | √ | 1 | 0.33333
28 | 小背背板支撑板D | SLT0011109 | Q235 2.0 | OP10 | 落料冲孔 | 1 |  |  |  | √ | 1 | 0.33333
|  |  |  | OP20 | 折弯成形 | 1 |  |  |  | √ | 1 | 0.33333
29 | 二级调节调角器上连接板LH | SLT0010894 | QStE500TM 2.5 | OP10 | 落料冲孔 | 1 |  |  |  | √ | 1 | 0.33333
|  |  |  | OP20 | 成形 | 1 |  |  |  | √ | 1 | 0.33333
|  |  |  | OP30 | 翻边成形 | 1 |  |  |  | √ | 1 | 0.33333
|  |  |  | OP40 | 冲孔 | 1 |  |  |  | √ | 1 | 0.33333
30 | 安全上挂钩 | SLT0011308 | SPFH590 3.0 | OP10 | 落料 | 1 |  |  |  | √ | 1 | 0.33333
|  |  |  | OP20 | 折弯+冲孔（双工位） | 1 |  |  |  | √ | 1 | 0.33333
31 | 驾驶员座垫前固定支架 | SLT0010955 | QSTE420TM 2.0 | OP10 | 落料 | 1 | 550 | 310 | 410 | √ | 1 | 0.33333
|  |  |  | OP20 | 成型 | 1 | 430 | 280 | 290 | √ | 0.5 | 0.16667
|  |  |  | OP30 | 整形 | 1 | 460 | 280 | 290 | √ | 0.5 | 0.16667
|  |  |  | OP40 | 冲孔 | 1 | 370 | 280 | 280 | √ | 0.33 | 0.11
32 | 驾驶员座垫固定支架RH | SLT0010956 | QSTE420TM 2.0 | OP10 | 落料冲孔（一出二） | 1 | 550 | 350 | 410 | √ | 1 | 0.33333
|  |  |  | OP20 | 成型 | 1 | 490 | 310 | 290 | √ | 1 | 0.33333
|  |  |  | OP30 | 冲孔分离 | 1 | 490 | 300 | 270 | √ | 1 | 0.33333
33 | 护盖挂接片 | SLT0010959 | Q235 2.0 | OP10 | 落料冲孔 | 1 | 540 | 290 | 340 | √ | 1 | 0.33333
|  |  |  | OP20 | 成型 | 1 | 420 | 250 | 310 | √ | 0.5 | 0.16667
|  |  |  | OP30 | 分离 | 1 | 410 | 220 | 290 | √ | 0.5 | 0.16667
34 | 旋转轴固定钣金 | SLT0011099 | QSTE420TM 2.0 | OP10 | 落料冲孔 | 1 | 580 | 350 | 410 | √ | 1 | 0.33333
|  |  |  | OP20 | 成型-含TD | 1 | 490 | 280 | 270 | √ | 1 | 0.33333
|  |  |  | OP30 | 冲孔侧冲双工位 | 1 | 510 | 270 | 280 | √ | 1 | 0.33333
35 | 靠背复位卷簧限位支架 | SLT0011493 | SPFH590 3.0 | OP10 | 落料 | 1 | 430 | 280 | 280 | √ | 0.5 | 0.16667
|  |  |  | OP20 | 成型 | 1 | 420 | 260 | 270 | √ | 0.5 | 0.16667
|  |  |  | OP30 | 翻边整形 | 1 | 400 | 240 | 270 | √ | 0.5 | 0.16667
[6 empty] | 110 | [5 empty] | 33.5467