## 附件2-项目DVP&R表单
附件2
记录编号： QR100120-015A
生效日期：2020-07-13
保存期限：15年
传播范围： ○公开 ●非公开
设计验证计划和报告 （Design Verification Plan and Report）
DVP&R编号 |  |  |  |  | 编制 | 戴诗琪 | 工程子系统开发经理 审核 |  |  | 王钧林 |  |  | 产品工程经理会签 |  |  | 杨洁 |  | 试验工程师、材料环保PAT经理会签 | 张亮亮 谭韵玲 |  |  | 实际测试情况 | [5 empty] | 结果确认 | 系统及零部件工程师签字 | 备注
供应商质量工程师、工程质量经理会签 |  | 代红军、张建成 |  |  | 试验经理会签 | 黄丽艳 | 性能总工会签 |  |  | 胡瑞清 |  |  | （职能）系统总工批准 |  |  | 陶冶 |  | 日期 | 2021.8.9 | [9 empty] | 试验经理、材料环保PAT经理、工程子系统开发经理审核
项目名称 |  | K1 |  |  | 项目编号 |  | M408K | [9 empty] | 车型 |  |  | 5045XXYEVD00D001
隶属系统 |  | 内饰 |  |  | 零部件/总成名称 |  | L168100000116、L168100000115 | [9 empty] | 零部件/总成号 |  |  | 驾驶员座椅总成 副驾驶员座椅总成 | [8 empty] | （职能）系统总工批准
验证策划
序号 | 试验项目 |  | 试验程序或标准(凡是不注日期的标准适用于最新版本) | 试验描述 |  | 目标要求 | 样件类别 |  |  |  |  | 样件数量 |  |  |  |  | 试验主体 | 测试责任人 | 试验费用 |  | 计划日期 | 实际实施日期 |  | 试验单位 | 测试报告 |  |  | 是否符合策划目标要求
[7 empty] | I | S1 | S2 | A | B | I | S1 | S2 | A | B |  |  | 单项 | 合计 |  | 开始 | 完成 |  | 报告编号 |  | 测试结果
60 | 电磁兼容性（SBR等电器部件） |  | Q/FT A022 | 依照标准Q/FT A022中5.3.19.14规定的试验方法 |  | 满足GB 34660中相应的规定 |  |  | √ |  |  |  |  | 3 | [5 empty] | 25100
61 | SBR | 粘贴力 | / | 座椅泡沫上黏贴固定SBR，沿座椅座垫中线方向放置加载底部面积为300×400mm的42Kg的椅面软性配重负荷，承压持续24小时 |  | 试验后，SBR黏贴牢固，黏贴位置与海绵黏贴为一体，揭开时从座垫海绵结构处解离 |  |  | √ |  |  |  |  | 3 | [5 empty] | 1000
62 |  | 线束拉伸强度试验 | / | 测量线束顺向出线与SBR单元连接处强度 |  | ≥50N |  |  | √ |  |  |  |  | 3 | [5 empty] | 900
63 |  | 燃烧特性 （无需进行试验，提供样件保证样件达标即可，详见备注） | ECE R118 | 按ECE R118规定的试验方法 |  | 满足ECE R118中相应的规定 |  |  | √ |  |  |  |  | 3 | [5 empty] | / | [9 empty] | 此项试验为我司统一安排进行，厂家无需单独提供报告，但需提供样件，保证样件无问题
64 |  | 模拟膝压座椅试验 | / | 将座椅固定在汽车座椅多功能试验台上，SBR正常工作状态下，在H点正下方和H点正下方向前200mm处，使用Ф100mm的压头，对座椅垂直方向施加750N载荷，频率为4.5次/分钟,两个部位分别重复5000次，观察SBR单元的情况。 |  | 按照上述试验条件进行试验后，坐垫应无弹簧扭曲、钢板变形、衬垫撕裂、面料破损等情况发生，SBR功能正常，无异响、断线短路等各种失效。 |  |  | √ |  |  |  |  | 3 | [5 empty] | 3000
65 |  | 重物冲击试验 | / | 1、 把安装好SBR的座椅总成固定到试验台上； 2、 在坐垫上选定两处测点，测点一位于SBR的中心在坐垫上表面的投影点处，测点二位于H点在坐垫上表面的投影点处； 3、将质量为6Kg的铅球从距座椅测点正上方1m的的地方自由下落至测点上； 4、 每个测试点测量10次。 |  | 对座椅进行10次冲击后，座椅蒙皮无塌陷，SBR系统应工作正常，不得出现异响、断路、短路、漏电、脱落、覆盖层损伤等失效问题，线束、附件无断裂、裂纹、明显扭曲变形等失效。 |  |  | √ |  |  |  |  | 3 | [5 empty] | 3500
66 |  | 低温耐受试验 | / | 将SBR系统在低温环境下持续放置 96小时（-40±5）℃，然后空气中 放置24小时（23±5）℃ |  | 试验后，SBR系统不得出现短线、短路、失效、功能退化、和其他各种失效。 |  |  | √ |  |  |  |  | 3 | [5 empty] | 3000
67 |  | 高温耐受试验 | / | 将SBR系统在高温环境下持续放置 96小时（85±5）℃，然后空气中 放置24小时（23±5）℃后 |  | 试验后，SBR系统不得出现短线、短路、失效、功能退化、和其他各种失效。 |  |  | √ |  |  |  |  | 3 | [5 empty] | 3000
68 |  | 恒定湿热耐受试验 | / | 将SBR系统在恒定湿热环境下持续放置96小时（40℃±5℃，相对湿度：93%±3%），然后空气中放置24小时（23±5）℃ |  | 试验后，SBR系统不得出现短线、短路、失效、功能退化、和其他各种失效。 |  |  | √ |  |  |  |  | 3 | [5 empty] | 3000
69 |  | 交变湿热耐受试验 | / | 将SBR系统在（85℃±5℃，相对湿度：93%±3%）环境下持续放置12小时； 随后3~6h内降温至+25℃ ±2℃，湿度≥95%，并保持，完成一个测试循环，共20个循环 |  | 试验后，SBR系统不得出现短线、短路、失效、功能退化、和其他各种失效。 |  |  | √ |  |  |  |  | 3 | [5 empty] | 5500
70 |  | 耐水性耐液性试验 | / | 耐水性：将SBR系统平铺在一个塑料容器中，并在SBR表面覆盖2mm的无纺布，在SBR单元中心处以2L/min的速率倒上1L的纯净水，然后再室温干燥坏境静置24h; 耐液性：将SBR系统平铺在一个塑料容器中，并在SBR表面覆盖2mm的无纺布，在SBR单元中心处以1L/min的均匀速率倒上200mL的5%NaCl水溶液（淡盐水），然后再室温干燥坏境静置24h; |  | 试验后，SBR系统不得出现短线、短路、失效、功能退化、和其他各种失效。 |  |  | √ |  |  |  |  | 3 | [5 empty] | 2000
50000
填写说明：（不要改变列宽及单元格格式，可适当合并单元格，但要保持格式与模板统一）
1.产品工程经理：主要对项目周期与试验费用进行把关；供应商质量工程师、性能总工、工程质量经理站在各自的视角对试验项目策划提补充建议；（职能）系统总工、工程子系统开发经理对试验项目策划和试验结果的完整性与准确性进行确认；
2.试验项目栏由系统及零部件工程师填写，要求填写准确，主要针对零部件性能指标，包含性能及可靠性技术指标要求；
3.试验程序或标准栏由系统及零部件工程师负责填写，主要填写标准号及名称，如果标准中对试验方法及工况不明确或不唯一，需要在试验描述栏中补充说明；
4.试验描述栏由系统及零部件工程师负责填写，主要填写对无依据试验标准的项目试验方法进行描述，另外，对标准中对试验方法及工况不明确或不唯一，需要在此栏中进行补充说明；
5.目标要求栏由系统及零部件工程师填写，主要填写具体设计指标值或技术要求，便于结果的判定；
6.样件类别由系统及零部件工程师确认填写；零部件类试验：样件数量由试验工程师填写、材料类试验：样件数量由材料环保PAT经理填写（委托第三方开展项目所需样件数量，以供应商和第三方协商为准）；
7.试验主体栏由试验中心、性能中心根据供应商试验能力资源库确认填写，填写“福田试验室或供应商或第三方”；
8.测试责任人栏由试验中心、性能中心确认填写，栏中主要填写负责该项目试验实施过程控制的具体责任人；
9.试验费用仅为项目组及供应商参考，首次设计验证未通过，则由SQE考核供应商，后续仍不合格，则加倍考核；
10．计划日期栏由系统及零部件工程师填写，结合各状态样件试验的需求，明确各状态样件设计验证计划节点；
11．实际测试情况按照以下顺序进行填写：试验工程师按照测试报告，填写实际实施日期、试验单位、报告编号及测试结果；
12．是否符合策划目标要求由试验工程师填写，主要填写“符合”或“不符合”，并经系统及零部件工程师会签，工程子系统开发经理、试验经理、材料环保PAT审核，（职能）系统总工批准。