## 座椅配置表及主机信息
序号 | 座椅类别 | 客户图号 | 内部图号 | 配置（按认证单元） | 认证情况 | 涉及车型图纸 | 配置 | [11 empty] | 备注
[7 empty] | 滑轨行程 | 减震形式 | 高度调节 | 头枕 | 腰托 | 速降 | 通风 | 加热 | 扶手 | 面料 | 面料型号及供方 | 安全带形式
1 | 驾驶员座椅总成 | DZ16231510310 | SHT0014698 | 同一单元 | 已完成 | —— | 210 | 气囊减震 | 气动升降 | 整体式 | —— | 有 | —— | —— | —— | 非通风面料 | SG-3JB01-A01 SG-3JD02-A01 | 集成式三点安全带
2 | 驾驶员座椅总成 | DZ16231510230 | SHT0014903 |  | 进行中 | —— | 230 | 气囊减震 | 气动升降 | 整体式 | —— | 有 | —— | —— | —— | 非通风面料 | SG-3JB01-A01 SG-3JD02-A01 | 集成式三点安全带
3 | 驾驶员座椅总成 | DZ16231510240 | SHT0014904 |  | 进行中 | —— | 210 | 气囊减震 | 气动升降 | 整体式 | —— | 有 | 有 | —— | —— | 通风面料 | SG-3WB01-K03 SG-3WB00-S03 | 集成式三点安全带
4 | 驾驶员座椅总成 | DZ15221519945 | SHT0014981 |  | 进行中 | —— | 230 | 气囊减震 | 气动升降 | 整体式 | 机械腰托 | 无 | —— | —— | —— | 非通风面料 | SG-3JB01-A01 SG-3JD02-A01 | 集成式三点安全带
5 | 副驾驶员座椅总成 | DZ16231510320 | SHT0014507 | 同一单元 | 进行中 | —— | —— | —— | —— | 整体式 | —— | —— | —— | —— | —— | 非通风面料 | SG-3JB01-A01 SG-3JD02-A01 | 集成式三点安全带
6 | 副驾驶员座椅总成 | DZ16231510330 | SHT0014918 |  | 未开始 | —— | —— | —— | —— | 整体式 | —— | —— | —— | —— | —— | 通风面料 | SG-3WB01-K03 SG-3WB00-S03 | 集成式三点安全带

## 主驾驶首页
版本：0/A0 识别号：GR/ZY/BOM-2022-11-001
编号：GR-21-01-23
车型 |  |  | L6000驾驶员座椅总成EBOM清单 | [7 empty] | 编制 | 审核 | 标准化 | 批准 | 页次 | 日 期
|  |  | (首页 ) | [7 empty] | 李世新 |  |  |  | 1/1 | 2022-05-21
图示 |  | NO. | 件号 | 件名 |  |  | 产品描述 |  |  |  | 单台用量 | 车型配置 |  | 备注
|  | 1 | DZ16231510310（SHT0014698） | 驾驶员座椅总成 |  |  | X5000S靠背坐垫造型、气囊减震、前置气动升降、三点式安全带、靠背调节、前后调节、阻尼调节、速升速降 |  |  |  | 1 | 标配 |  | 20220525邮件输入
|  | 2 | DZ16231510230 （SHT0014903） | 驾驶员座椅总成 |  |  | 在DZ16231510310基础上滑轨行程更改为230mm |  |  |  | 1
|  | 3 | DZ16231510240 （SHT0014904） | 驾驶员座椅总成 |  |  | 在DZ16231510310基础上增加通风功能 |  |  |  | 1
|  | 4 | DZ15221519945 (SHT0014981) | 驾驶员座椅总成 |  |  | 在DZ16231510310基础上滑轨行程更改为230mm，增加机械腰托、取消速降功能。 |  |  |  | 1 | H5000S |  | 20220815邮件输入
5
6
变更履历
No | 日期 | 零件号 | 零件名称 | 变更内容 | 变更原因 | 变更来源 | No | 日期 | 零件号 | 零件名称 | 变更内容 |  | 变更原因 |  | 变更来源
1 | 20220529 | SHT0014733 | L6000滑轨总成 | 替代SHT0014052 | 根据客户要求。行程变更
2 | 20220529 | SHT0014734 | L6000锁扣总成 | 替代SQX3000-6802951 | 根据客户要求。接插件变更
3 | 20220529 | H4681010091A0 | 安全带出口盖板 | 替代H5-6802126 | 更正EBOM
4 | 20220529 | H4681010096A0 | 安全带外部罩壳固定卡片 | 替代H5-6802127 | 更正EBOM
5 | 20220601 | SHT0013891 | 调角器右罩壳 | 取消H5-6806002 | 更正EBOM
6 | 20220616 | SHT0014369 | 驾驶员靠背骨架总成 | 替代SHT0013923 | 更正EBOM
7 | 20220708 | BSP0010020 | 罩壳弹簧卡子 | 新增
8 | 20220719 | DZ16231510230 | 驾驶员座椅总成 | 新增配置，及相关零部件 | 商务输入
9 | 20220719 | DZ16231510240 | 驾驶员座椅总成 | 新增配置，及相关零部件 | 商务输入
10 | 20220815 | DZ15221519945 | 驾驶员座椅总成 | 新增配置，及相关零部件 | 商务输入
11
12
13
14
15
16

## 主驾驶座椅
设计: |  | 校核 | 标准化： |  | L6000驾驶员座椅总成EBOM | [19 empty] | 零件号 | DZ16231510310 | DZ16231510230 | DZ16231510240 | DZ15221519945
[25 empty] | 内部图号 | SHT0014698 | SHT0014903 | SHT0014904 | SHT0014981
会签： | [24 empty] | 中文名称 | 驾驶员座椅总成 | 驾驶员座椅总成 | 驾驶员座椅总成 | 驾驶员座椅总成
批准: |  | 日期： | [22 empty] | 规格型号 | 整体式座椅 | 整体式座椅 | 整体式座椅 | 整体式座椅
版本：A | [24 empty] | 车型配置 | 基础配置 | 滑轨行程230 | 带通风 | 滑轨行程230
说明： | [24 empty] | 重量
价格
序号 | 装配等级 | 零件来源 | 零件号 | 中文名称 | 零件描述 | 重要度 | 单位 | 图示 | 数据版本 | 图纸号 | 图纸版本 | 是否申请新零件号 | 沿用件Y/N | 零件类别 | 材料 | 规格 | 材料标准 | 轮廓尺寸 (长*宽*高) | 设计密度 | 重量 （Kg） | 平台 | 颜色 | 皮纹 | 表面处理 | 备注 | 用量 | 用量 | 用量 | 用量
1 | 0 | L6000 | SHT0014698 | 驾驶员座椅总成 | 总成件 | A | EA |  | A | DZ16231510310 | A | Y | N | 装配总成件 | ASSY | —— | —— | —— | —— | 40 | 2.1C | —— | —— | —— | —— | 1 | 0 | 0 | 0
2 | 0 | L6000 | SHT0014903 | 驾驶员座椅总成 | 总成件 | A | EA |  | A | DZ16231510310 | A | Y | N | 装配总成件 | ASSY | —— | —— | —— | —— | 40 | 2.1C | —— | —— | —— | —— | 0 | 1 | 0 | 0
3 | 0 | L6000 | SHT0014904 | 驾驶员座椅总成 | 总成件 | A | EA |  | A | DZ16231510310 | A | Y | N | 装配总成件 | ASSY | —— | —— | —— | —— | 40 | 2.1C | —— | —— | —— | —— | 0 | 0 | 1 | 0
4 | 0 | L6000 | SHT0014981 | 驾驶员座椅总成 | 总成件 | A | EA |  | A | DZ15221519945 | A | Y | N | 装配总成件 | ASSY | —— | —— | —— | —— | 40 | 2.1C | —— | —— | —— | —— | 0 | 0 | 0 | 1
5 | 1 | L6000 | SHT0014699 | 驾驶员靠背总成 | 过程虚拟件 | C | EA |  | A | —— | —— | Y | N | 过程虚拟件 | ASSY | —— | —— | 693*660*892 | —— | 18 | —— | —— | —— | —— | —— | 1 | 1 | 0 | 0
6 | 1 | L6000 | SHT0014905 | 驾驶员靠背总成 | 过程虚拟件 | C | EA |  | A | —— | —— | Y | N | 过程虚拟件 | ASSY | —— | —— | 693*660*892 | —— | 18 | —— | —— | —— | —— | —— | 0 | 0 | 1 | 0
7 | 1 | L6000 | SHT0014982 | 驾驶员靠背总成 | 过程虚拟件 | C | EA |  | A | —— | —— | Y | N | 过程虚拟件 | ASSY | —— | —— | 693*660*892 | —— | 18 | —— | —— | —— | —— | —— | 0 | 0 | 0 | 1
8 | 1 | H4 | H4681010091A0 | 安全带出口盖板 | —— | C | EA |  | A | H4681010091A0 | A | N | Y | 注塑件 | PP-T30 | —— | —— | 60*90*8 | —— | 0.015 | —— | 黑色 | 皮纹 | —— | —— | 1 | 1 | 1 | 1
9 | 1 | H4 | H4681010096A0 | 安全带外部罩壳固定卡片 | —— | C | EA |  | A | H4681010096A0 | A | N | Y | 钣金件 | 65Mn | t=1 | GB/T4357 | 51*89*9 | —— | 0.0075 | —— | —— | —— | 电泳 | —— | 1 | 1 | 1 | 1
10 | 1 | H4 | H4681010095A0 | 拉铆钉 | —— | C | EA | —— | A | —— | —— | N | Y | 标准件 | 3.2*7 | —— | —— | —— | —— | 0.001 | —— | —— | —— | 镀锌 | —— | 4 | 4 | 4 | 4
11 | 2 | L6000 | SHT0014700 | 驾驶员靠背护面总成 | 非通风 | C | EA |  | A | —— | —— | Y | N | 缝纫总成 | ASSY | —— | —— | 480*610*180 | —— | 0.65 | —— | —— | —— | —— | —— | 1 | 1 | 0 | 0
12 | 2 | L6000 | SHT0014906 | 驾驶员靠背护面总成 | 通风 | C | EA |  | A | —— | —— | Y | N | 缝纫总成 | ASSY | —— | —— | 480*610*180 | —— | 0.65 | —— | —— | —— | —— | —— | 0 | 0 | 1 | 0
13 | 2 | L6000 | SHT0014983 | 驾驶员靠背护面总成 | 非通风、带机械腰托孔 | C | EA |  | A | —— | —— | Y | N | 缝纫总成 | ASSY | —— | —— | 480*610*180 | —— | 0.65 | —— | —— | —— | —— | —— | 0 | 0 | 0 | 1
14 | 2 | X5000S | SHT0014369 | 驾驶员靠背骨架总成 | 低头枕、右扶手、带安全带、 | B | EA |  | A | SHT0013940 | A | N | Y | 焊接总成件 | ASSY | —— | —— | —— | —— | 5.4064 | —— | 黑色 | —— | 电泳 | —— | 1 | 1 | 1 | 0
14 | 2 | H5000S | SHT0014987 | 驾驶员靠背骨架总成 | 低头枕、无扶手、带安全带、带机械腰托 | B | EA |  | A | SHT0014987 | A | N | Y | 焊接总成件 | ASSY | —— | —— | —— | —— | 5.4064 | —— | 黑色 | —— | 电泳 | —— | 0 | 0 | 0 | 1
15 | 2 | X5000S | SHT0014214 | 驾驶员靠背泡棉总成 | 三点式安全带、右扶手、非通风 | C | EA |  | A | SHT0014214 | A | N | Y | 注塑件 | ASSY | —— | —— | 480*610*180 | （45±5）kg/m³ | 1.433 | —— | —— | —— | —— | —— | 0 | 0 | 0 | 0
16 | 2 | L6000 | SHT0014907 | 驾驶员靠背泡棉总成 | 三点式安全带、通风、无扶手、带机械腰托孔 | C | EA |  | A | SHT0014214 | A | Y | N | 注塑件 | ASSY | —— | —— | 480*610*180 | （45±5）kg/m³ | 1.433 | —— | —— | —— | —— | —— | 0 | 0 | 1 | 0
17 | 2 | L6000 | SHT0014984 | 驾驶员靠背泡棉总成 | 三点式安全带、通风、无扶手、带机械腰托孔 | C | EA |  | A | SHT0014214 | A | Y | N | 注塑件 | ASSY | —— | —— | 480*610*180 | （45±5）kg/m³ | 1.433 | —— | —— | —— | —— | —— | 1 | 1 | 0 | 1
18 | 3 | X5000S | SHT0014215 | 驾驶员靠背泡棉本体 | —— | C | EA |  | A | —— | —— | N | Y | 注塑件 | PUR | —— | —— | 7*237*2 | —— | 1.3256 | —— | —— | —— | —— | —— | 0 | 0 | 0 | 0
19 | 3 | L6000 | SHT0014908 | 驾驶员靠背泡棉本体 | —— | C | EA |  | A | —— | —— | Y | N | 注塑件 | PUR | —— | —— | 7*237*2 | —— | 1.3256 | —— | —— | —— | —— | —— | 0 | 0 | 1 | 0
20 | 3 | L6000 | SHT0014985 | 驾驶员靠背泡棉本体 | —— | C | EA |  | A | —— | —— | Y | N | 注塑件 | PUR | —— | —— | 7*237*2 | —— | 1.3256 | —— | —— | —— | —— | —— | 1 | 1 | 0 | 1
21 | 3 | X5000S | SHT0014216 | 驾驶员靠背泡棉纵向预埋钢丝 | —— | C | EA |  | A | SHT0014216 | A | N | Y | 线材 | Q235 | φ2 | GBT11253 | —— | —— | 0.0089 | —— | —— | —— | —— | —— | 2 | 2 | 2 | 2
22 | 3 | X5000S | SHT0014217 | 驾驶员靠背泡棉预埋弯钢丝 | —— | C | EA |  | A | SHT0014217 | A | N | Y | 线材 | Q235 | φ2 | GBT11253 | —— | —— | 0.028 | —— | —— | —— | —— | —— | 1 | 1 | 1 | 1
23 | 3 | X5000S | SHT0014210 | 驾驶员坐垫泡沫横向预埋钢丝 | —— | C | EA |  | A | SHT0014210 | A | N | Y | 线材 | Q235 | φ2 | GBT11253 | 9*439*50 | —— | 0.0117 | —— | —— | —— | —— | —— | 2 | 2 | 1 | 2
24 | 3 | H4 | H4681010024A0 | 安全带固定片 | —— | C | EA |  | A | H4681010024A0 | A | N | Y | 钣金件 | 65Mn | t=1 | GB/T4357 | 33*112*82 | —— | 0.033 | —— | —— | —— | —— | —— | 1 | 1 | 1 | 1
25 | 1 | 低成本 | SHT0014780 | 腰托气袋总成 | 加长气管 | C | EA |  | A | SHT0014780 | A | N | Y | —— | —— | —— | —— | —— | —— | —— | —— | —— | —— | —— | —— | 0 | 0 | 0 | 0
26 | 1 | H4 | H4681010720A1 | 腰托总成 | 分总成 | B | EA |  | A | H4681010720A1 | A | N | Y | 装配总成件 | ASSY | —— | —— | 319*261 | —— | 0.25 | —— | —— | —— | —— | —— | 0 | 0 | 0 | 1
27 | 1 | H4 | H4681010730A | 腰托调节手轮 | 注塑件 | B | EA |  | A | H4681010730A | A | N | Y | 注塑件 | ABS+PC | —— | —— | —— | —— | 0.0372 | —— | —— | —— | —— | —— | 0 | 0 | 0 | 1
28 | 1 | —— | Q2204216 | 自攻螺钉 | 标准件 | B | EA |  | A | —— | A | N | Y | 标准件 | ST4.2*16 | —— | GB/T9074.18-1988 | —— | —— | 0.0023 | —— | —— | —— | 镀白锌 | —— | 0 | 0 | 0 | 2
29 | 1 | L6000 | SHT0014909 | 靠背舒适性海绵 | 泡沫 | C | 个 |  | A | SHT0014909 | A | Y | N | 3D网格 | ASSY | —— | —— | 92*214*340 | —— | 0.02 | —— | —— | —— | —— | —— | 0 | 0 | 1 | 0
30 | 1 | L6000 | SHT0014910 | 靠背下舒适性海绵 | 泡沫 | C | 个 |  | A | SHT0014910 | A | Y | N | 泡沫 | ASSY | —— | —— |  | —— | 0.02 | —— | —— | —— | —— | —— | 0 | 0 | 0 | 0
31 | 1 | L6000 | SHT0014911 | 靠背3D网格 | 泡沫 | C | 个 |  | A | SHT0014911 | A | Y | N | 泡沫 | ASSY | —— | —— | 92*214*340 | —— | 0.04 | —— | —— | —— | —— | —— | 0 | 0 | 1 | 0
32 | 1 | L6000 | SHT0014912 | L6000通风线束总成 | 陕汽：DZ9M259121083， 泰科：929504-5 安全带线束集成到通风线束上再与车身连接 | C | 个 |  | A | SHT0014912 | A | Y | N | 线束总成 | ASSY | —— | —— | —— | —— | —— | —— | —— | —— | —— | —— | 0 | 0 | 1 | 0
33 | 1 | TX | BEC0010040 | 靠背风扇(不含罩壳) | 电器件 | C | EA |  | A | BEC0010040 | A | N | Y | 电器件 | ASSY | —— | 50x50x15 | 0.057 | —— | —— | —— | —— | —— | —— | —— | 0 | 0 | 1 | 0
34 | 1 | TX | BEC0010017 | 风扇保护壳 | 电器件 | C | EA |  | A | BEC0010017 | A | N | Y | 注塑件 | ABS | —— | 78x78x21.5 | 0.015 | —— | —— | —— | —— | —— | —— | —— | 0 | 0 | 2 | 0
35 | 1 | TX | BEC0010087 | 经济型单通风ECU | 电器件 | C | EA |  | A | BEC0010087 | A | N | Y | 电器件 | ASSY | —— | 80x47x38 | 0.046 | —— | —— | —— | —— | —— | —— | —— | 0 | 0 | 1 | 0
36 | 1 | TX | BEC0010109 | 通风开关 | 电器件 | C | EA |  | A | BEC0010109 | A | N | Y | 电器件 | ASSY | —— | 26x26x36 | 0.023 | —— | —— | —— | —— | —— | —— | —— | 0 | 0 | 1 | 0
37 | 1 | 重汽 | SHT0013504 | 安全带总成 | —— | B | EA |  | A | SHT0013504 | A | N | Y | 总成件 | ASSY | —— | —— | —— | —— | 1.1 | —— | —— | —— | —— | —— | 1 | 1 | 1 | 1
38 | 1 | L6000 | SHT0014734 | L6000锁扣总成 | 座椅端174057-2 线束端174056-2 | B | EA |  | A | SHT0014734 | A | Y | N | 总成件 | ASSY | —— | —— | —— | —— | 0.3 | —— | —— | —— | —— | —— | 1 | 1 | 1 | 1
39 | 1 | X3000 | SQX3000-6805190 | 主驾驶调角器总成 | 分总成 | B | EA |  | A | SQX3000-6805190 | A | N | Y | 装配总成件 | ASSY | —— | —— | 495*128*186 | —— | 2.106 | —— | —— | —— | —— | —— | 1 | 1 | 1 | 1
40 | 1 | —— | Q150B1025Q | 六角头螺栓 | 固定调角器 | C | EA |  | A | —— | —— | N | Y | 标准件 | —— | M10 | —— | 18*31*17 | —— | 0.026 | —— | —— | —— | —— | —— | 8 | 8 | 8 | 8
41 | 1 | —— | Q40110 | 平垫圈 | 固定调角器 | C | EA |  | A | —— | —— | N | Y | 标准件 | —— | M10 | —— | 20*2*20 | —— | 0.004 | —— | —— | —— | —— | —— | 8 | 8 | 8 | 8
42 | 1 | —— | Q40310 | 弹垫圈 | 固定调角器 | C | EA |  | A | —— | —— | N | Y | 标准件 | —— | M10 | —— | 20*3*20 | —— | 0.006 | —— | —— | —— | —— | —— | 8 | 8 | 8 | 8
43 | 1 | L6000 | SHT0014701 | 驾驶员坐垫总成 | —— | C | EA |  | A | —— | —— | Y | N | 装配总成件 | ASSY | —— | —— | 516*502*143 | —— | 2.936 | —— | —— | —— | —— | —— | 1 | 1 | 0 | 1
44 | 1 | L6000 | SHT0014913 | 驾驶员坐垫总成 | —— | C | EA |  | A | —— | —— | Y | N | 装配总成件 | ASSY | —— | —— | 516*502*143 | —— | 2.936 | —— | —— | —— | —— | —— | 0 | 0 | 1 | 0
45 | 2 | L6000 | SHT0014702 | 驾驶员坐垫面套总成 | 非通风 | C | EA |  | A | —— | —— | Y | N | 缝纫总成 | ASSY | —— | —— | 495*540*130 | —— | 0.456 | —— | —— | —— | —— | —— | 1 | 1 | 0 | 1
46 | 2 | L6000 | SHT0014914 | 驾驶员坐垫面套总成 | 通风 | C | EA |  | A | —— | —— | Y | N | 缝纫总成 | ASSY | —— | —— | 495*540*130 | —— | 0.456 | —— | —— | —— | —— | —— | 0 | 0 | 1 | 0
47 | 2 | X5000S | SHT0014208 | 驾驶员座垫泡沫总成 | 非通风 | C | EA |  | A | SHT0014208 | A | N | Y | 装配总成件 | ASSY | —— | —— | 495*540*130 | （50±5）kg/m³ | 0.9044 | —— | —— | —— | —— | —— | 1 | 1 | 0 | 1
48 | 2 | L6000 | SHT0014915 | 驾驶员座垫泡沫总成 | 通风 | C | EA |  | A | SHT0014208 | A | Y | N | 装配总成件 | ASSY | —— | —— | 495*540*130 | （50±5）kg/m³ | 0.9044 | —— | —— | —— | —— | —— | 0 | 0 | 1 | 0
49 | 3 | X5000S | SHT0014209 | 驾驶员座垫泡沫本体 | 非通风 | C | EA |  | A | —— | —— | N | Y | 注塑件 | ASSY | —— | —— | 495*540*130 | —— | 0.8672 | —— | —— | —— | —— | —— | 1 | 1 | 0 | 1
50 | 3 | L6000 | SHT0014916 | 驾驶员座垫泡沫本体 | 通风 | C | EA |  | A | —— | —— | Y | N | 注塑件 | ASSY | —— | —— | 495*540*130 | —— | 0.8672 | —— | —— | —— | —— | —— | 0 | 0 | 1 | 0
51 | 3 | X5000S | SHT0014210 | 驾驶员坐垫泡沫横向预埋钢丝 | —— | C | EA |  | A | SHT0014210 | A | N | Y | 钢丝 | Q235 | φ2 | GBT11253 | 9*439*50 | —— | 0.0117 | —— | —— | —— | —— | —— | 2 | 2 | 1 | 2
52 | 3 | X5000S | SHT0014211 | 驾驶员坐垫泡沫纵向预埋钢丝 | —— | C | EA |  | A | SHT0014211 | A | N | Y | 钢丝 | Q235 | φ2 | GBT11253 | 250*9*2 | —— | 0.0069 | —— | —— | —— | —— | —— | 2 | 2 | 2 | 2
53 | 2 | 低成本 | SHT0014598 | 坐盆总成 | 一个固定点 | C | EA |  | A | SHT0014598 | A | N | Y | 装配总成件 | ASSY | —— | —— | 75*466*419 | —— | 2.077 | —— | —— | —— | 电泳 | —— | 1 | 1 | 1 | 1
54 |  | L6000 | SHT0014917 | 坐垫3D网格 | —— | C | EA |  | A | SHT0014917 | A | Y | N | 泡沫 | ASSY | —— | —— | 314*247*16 | —— | 0.04 | —— | —— | —— | —— | —— | 0 | 0 | 1 | 0
55 |  | TX | BEC0010041 | 坐垫风扇(不含罩壳) | 电器件 | C | EA |  | A | BEC0010041 | A | N | Y | 电器件 | ASSY | —— | 50x50x15 | 0.088 | —— | —— | —— | —— | —— | —— | —— | 0 | 0 | 1 | 0
56 |  | TX | BEC0010017 | 风扇保护壳 | 电器件 | C | EA |  | A | BEC0010017 | A | N | Y | 注塑件 | ABS | —— | 78x78x21.5 | 0.015 | —— | —— | —— | —— | —— | —— | —— | 0 | 0 | 3 | 0
57 | 1 | L6000 | SHT0014418 | 底座模块化总成 | 气动升降、气囊减震、三点式安全带、可变阻尼、无仰角、无延伸 | B | EA |  | A | SHT0014418 | A | Y | N | 装配总成件 | ASSY | —— | —— | 505*460*170 | —— | 23.8898 | 2.1C | —— | —— | —— | —— | 1 | 1 | 1 | 1
58 | 1 | L6000 | SHT0014733 | L6000滑轨总成 | 设计位置向前105mm,行程210mm | B | EA |  | A | SHT0014733 | A | Y | N | 装配总成 | —— | —— | —— | 475*257*48 | —— | 2.5 | —— | —— | —— | 电泳 | —— | 1 | 0 | 1 | 0
59 | 1 | X5000S | SHT0014052 | X5000S滑轨总成 | 设计位置向前115mm,行程230mm | B | EA |  | A | SHT0014733 | A | N | Y | 装配总成 | —— | —— | —— | 475*257*48 | —— | 2.5 | —— | —— | —— | 电泳 | —— | 0 | 1 | 0 | 1
60 | 1 | —— | Q218B0812 | 内六角螺栓 | 滑轨与底支架连接 | C | EA |  | A | —— | —— | N | Y | 标准件 | —— | M8*16 | M8*12 | ∅12*24 | —— | 0.0134 | —— | —— | —— | 发黑 | —— | 8 | 8 | 8 | 8
61 | 1 | 低成本 | SHT0014676 | 调角器左罩壳 | 靠背调节、速升速降、气袋腰托 | C | EA |  | A | SQX3000-690660 | A | N | Y | 塑料件 | TP30 | —— | —— | 558*129*231 | —— | 0.319 | —— | 黑色 | 皮纹 | —— | —— | 0 | 0 | 0 | 0
62 | 1 | 低成本 | SHT0014923 | 调角器左罩壳 | 靠背调节、速升速降 | C | EA |  | A | SQX3000-690660 | A | N | Y | 塑料件 | TP30 | —— | —— | 558*129*231 | —— | 0.319 | —— | 黑色 | 皮纹 | —— | —— | 1 | 1 | 0 | 0
63 | 1 | 低成本 | SHT0014683 | 调角器左罩壳 | 靠背调节、速升速降、气袋腰托、单通风 | C | EA |  | A | SQX3000-690660 | A | N | Y | 塑料件 | TP30 | —— | —— | 558*129*231 | —— | 0.319 | —— | 黑色 | 皮纹 | —— | —— | 0 | 0 | 0 | 0
64 | 1 | 低成本 | SHT0014924 | 调角器左罩壳 | 靠背调节、速升速降、单通风 | C | EA |  | A | SQX3000-690660 | A | N | Y | 塑料件 | TP30 | —— | —— | 558*129*231 | —— | 0.319 | —— | 黑色 | 皮纹 | —— | —— | 0 | 0 | 1 | 0
65 | 1 | 低成本 | SHT0014673 | 调角器左罩壳 | 靠背调节 | C | EA |  | A | SQX3000-690660 | A | N | Y | 塑料件 | TP30 | —— | —— | 558*129*231 | —— | 0.319 | —— | 黑色 | 皮纹 | —— | —— | 0 | 0 | 0 | 1
66 | 1 | X5000 | SHT0013891 | 调角器右罩壳 | 黑色 | C | EA |  | A | SHT0013891 | A | N | Y | 塑料件 | TP30 | —— | —— | 558*111*229 | —— | 0.316 | —— | 黑色 | 皮纹 | —— | —— | 1 | 1 | 1 | 1
67 | 1 | 低成本 | SHT0014610 | 座垫前部罩壳 | 升降、阻尼调节 | C | EA |  | A | SHT0014610 | A | N | Y | 塑料件 | TP30 | —— | —— | 48*296*71 | —— | 0.12 | —— | 黑色 | 皮纹 | —— | —— | 1 | 1 | 1 | 1
68 | 1 | H6 | BSP0010020 | 罩壳弹簧卡子 | 固定前罩壳 | C | Ea |  | A | BSP0010020 | A | N | Y | 非标件 | 65Mn | —— | —— | —— | —— | 0.001 | —— | —— | —— | 镀白锌 | —— | 1 | 1 | 1 | 1
69 | 1 | L6000 | SHT0014612 | 调角器手柄 | —— | C | EA |  | A | SHT0014612 | A | Y | N | 注塑件 | ABS+PC | —— | —— | 150*65*50 | —— | 0.0641 | —— | 黑色 | 皮纹 | —— | —— | 1 | 1 | 1 | 1
70 | 1 | 低成本 | SHT0014778 | 升降开关气路总成 | 前置升降，黑色 | C | EA |  | A | SHT0014778 | A | N | Y | —— | —— | —— | —— | —— | —— | —— | —— | —— | —— | —— | —— | 1 | 1 | 1 | 0
71 | 1 | 成都王牌 | SHT0014790 | 升降开关气路总成 | 前置升降，黑色、无速降 | C | EA |  | A | SHT0014778 | A | N | Y | —— | —— | —— | —— | —— | —— | —— | —— | —— | —— | —— | —— | 0 | 0 | 0 | 1
72 | 1 | 低成本 | SHT0014777 | 速降气路开关总成 | 翘板式，黑色 | C | EA |  | A | SHT0014777 | A | N | Y | —— | —— | —— | —— | —— | —— | —— | —— | —— | —— | —— | —— | 1 | 1 | 1 | 1
73 | 1 | H6 | SHT0010907 | 阻尼调节机构总成 | 五位四挡 | C | EA |  | A | SHT0010907 | A | N | Y | 装配分总成 | ASSY | —— | —— | 58*40*620 | 0.0916 | —— | —— | —— | —— | —— | —— | 1 | 1 | 1 | 1
74 | 1 | X5000 | BPC0010220 | 腰托二联阀开关总成 | 两联阀（左侧两个），上加下减 | C | EA |  | A | BPC0010220 | A | N | Y | —— | —— | —— | —— | —— | —— | —— | —— | —— | —— | —— | —— | 0 | 0 | 0 | 0
75 | 1 | 低成本 | SHT0014564 | 调高机构支架 | —— | C | EA |  | A | SHT0014564 | A | N | Y | —— | SPFH590 | t=2 | —— | —— | —— | —— | —— | 黑色 | —— | 电泳 | —— | 1 | 1 | 1 | 1
76 | 1 | H6 | BFA0010037 | 内梅花三角牙自攻螺钉 | 固定调高支架、阻尼手柄 | C | EA |  | A | BFA0010037 | —— | N | Y | —— | 标准件 | M5*10 | —— | —— | —— | 0.0015 | —— | 黑色 | —— | 达克罗 | —— | 4 | 4 | 4 | 4
77 | 1 | H4 | BFA0010076 | 圆头割尾自攻钉 | 固定升降 | C | EA |  | A | —— | —— | N | Y | 标准件 | —— | 4.8*13F型 | —— | —— | —— | 0.0015 | —— | —— | —— | —— | —— | 2 | 2 | 2 | 2
78 | 1 | —— | Q2204213 | 大扁头盘头自攻钉 | 固定罩壳 | C | EA |  | A | —— | —— | N | Y | 标准件 | —— | ST4.2*13 | GB/T9074.18-1988 | —— | —— | 0.0015 | —— | —— | —— | —— | —— | 10 | 10 | 10 | 10
79 | 1 | —— | 15G100P | C型钉 | —— | C | EA | —— | A | —— | —— | N | Y | 标准件 | —— | —— | —— | —— | —— | 0.001 | —— | —— | —— | 镀锌 | —— | 34 | 34 | 34 | 34
80 | 1 | —— | BFA0000004 | 扎带 | —— | C | EA | —— | A | —— | —— | N | Y | 标准件 | —— | —— | —— | —— | —— | 0.0001 | —— | —— | —— | —— | —— | 6 | 6 | 6 | 6
81 | 1 | —— | BPC0010012 | 4mm卡箍 | —— | C | EA | —— | A | BPC0010012 | —— | N | Y | 标准件 | —— | —— | —— | —— | —— | 0.0001 | —— | —— | —— | —— | —— | 3 | 3 | 3 | 3
82 | 1 | 陕汽 | SHT001630 | 座椅标识 | —— | C | EA | —— | A | SHT001630 | A | N | Y | 钣金件 | 铝制 | t=0.3 | —— | —— | —— | 0.0008 | —— | —— | —— | —— | —— | 1 | 1 | 1 | 1
83 | 1 | —— | Q4400410 | 扁圆头开口抽芯铆钉 | 固定座椅标识 | C | EA | —— | A | —— | —— | N | Y | 标准件 | —— | φ4 | —— | —— | —— | 0.001 | —— | —— | —— | —— | —— | 2 | 2 | 2 | 2
84 | 1 | L6000 | SHT0014704 | 座椅说明书 | —— | C | EA | —— | A | SHT0014704 | A | Y | N | 印刷品 | —— | —— | —— | —— | —— | 0.0002 | —— | —— | —— | —— | —— | 1 | 1 | 1 | 1
85 | 1 | F3000 | SQX3000-6802400 | 靠背塑料包装套 | —— | C | EA | —— | A | —— | —— | N | Y | PE | PE | —— | —— | —— | —— | 0.0002 | —— | —— | —— | —— | —— | 1 | 1 | 1 | 1
86 | 1 | F3000 | SQF3000-6809101 | 坐垫塑料包装套 | —— | C | EA | —— | A | —— | —— | N | Y | PE | PE | —— | —— | —— | —— | 0.0002 | —— | —— | —— | —— | —— | 1 | 1 | 1 | 1
87 | 1 | X3000 | SHT0010514 | 温馨提示车贴 | —— | C | EA | —— | A | SHT0010514 | A | N | Y | 印刷品 | —— | —— | —— | —— | —— | 0.0001 | —— | —— | —— | —— | —— | 1 | 1 | 1 | 1
88 | 0 | L6000 | SHT0014420 | 司机装车支架焊接总成 | 与座椅分开供货，暂不开发 | B | EA |  | A | SHT0014420 | A | Y | N | 焊接总成件 | ASSY | —— | —— | —— | —— | 3.291 | —— | 黑色 | —— | 电泳 | —— | 1 | 1 | 1 | 1
89 | 1 | L6000 | SHT0014432 | 司机装车支架前板 |  | C | EA |  | A | SHT0014432 | A | Y | N | 冲压件 | SAPH440 | t=2 | Q/BQB301 Q/BQB310 | 258*107*161 | —— | 1.03 | —— | —— | —— | —— | —— | 1 | 1 | 1 | 1
90 | 1 | L6000 | SHT0014433 | 司机装车支架后板 |  | C | EA |  | A | SHT0014433 | A | Y | N | 冲压件 | SAPH440 | t=2 | Q/BQB301 Q/BQB310 | 293*187*42 | —— | 0.7 | —— | —— | —— | —— | —— | 1 | 1 | 1 | 1
91 | 1 | L6000 | SHT0014434 | 司机装车支架左板 |  | C | EA |  | A | SHT0014434 | A | Y | N | 冲压件 | SAPH440 | t=2 | Q/BQB301 Q/BQB310 | 54*429*140 | —— | 0.86 | —— | —— | —— | —— | —— | 1 | 1 | 1 | 1
92 | 1 | L6000 | SHT0014435 | 司机装车支架右板 |  | C | EA |  | A | SHT0014435 | A | Y | N | 冲压件 | SAPH440 | t=2 | Q/BQB301 Q/BQB310 | 54*429*140 | —— | 0.69 | —— | —— | —— | —— | —— | 1 | 1 | 1 | 1
93 | 1 | —— | Q370C08 | 六角焊接螺母 | 标准件 | C | EA |  | A | Q370C08 | —— | N | Y | 标准件 | 45# | M8 | —— | 16*14*6 | —— | 0.001 | —— | 黑色 | —— | 发黑 | —— | 6 | 6 | 6 | 6
94 | 1 | —— | Q370C06 | 六角焊接螺母 | 标准件 | C | EA |  | A | Q370C06 | —— | N | Y | 标准件 | 45# | M6 | —— | 16*14*6 | —— | 0.001 | —— | 黑色 | —— | 发黑 | —— | 5 | 5 | 5 | 5

## 副驾驶首页
版本：A 识别号：GR/ZY/BOM-2022-05-002
编号：GR-21-01-23
车型 |  | L6000 | L6000副驾驶员座椅总成EBOM清单 | [9 empty] | 编制 | 审核 | 标准化 | 批准 | 页次 | 日 期
|  |  | (首页 ) | [9 empty] | 李世新 |  |  |  | 1/1 | 2022-05-21
图示 |  | NO. | 件号 | 件名 |  |  |  | 产品描述 |  |  |  |  | 单台用量 | 车型配置 |  | 备注
|  | 1 | DZ16231510320 （SHT0014507） | 副驾驶员座椅总成 |  |  |  | X5000S靠背造型/M3000S坐垫造型、三点式安全带、靠背调节 |  |  |  |  | 1
|  | 2 | DZ16231510330 （SHT0014918） | 副驾驶员座椅总成 |  |  |  | 在DZ16231510320基础上更换通风面料 |  |  |  |  | 1 |  |  | 20220525邮件输入
|  | 3 |  | 以下空白
4
5
6
变更履历
No | 日期 | 零件号 | 零件名称 | 变更内容 |  | 变更原因 | 变更来源 |  | No | 日期 | 零件号 | 零件名称 | 变更内容 |  | 变更原因 |  | 变更来源
1 | 20220529 | H4681010091A0 | 安全带出口盖板 | 替代H5-6802126 | 更正EBOM
2 | 20220529 | H4681010096A0 | 安全带外部罩壳固定卡片 | 替代H5-6802127 | 更正EBOM
3 | 20220601 | SHT0014057 | 副驾驶调角器左罩壳 | 替代SHT0013246 | SHT0013246
4 | 20220601 | SHT0014058 | 副驾驶调角器右罩壳 | 替代SHT0013247 | SHT0013247
5 | 20220608 | SHT0014230 | 副驾驶员靠背面套总成 | 替代SHT0014706
6 | 20220719 | DZ16231510330 （SHT0014918） | 副驾驶员座椅总成 | 新增配置，及相关零部件 |  | 商务输入
7 | 20220719 | SHT0014883 | 副司机底座遮挡板 | 新增 |  | 客户要求
8 | 20220727 | SHT0014057 | 副驾驶调角器左罩壳 | 取消 |  | 更正EBOM
9 | 20220727 | SHT0014058 | 副驾驶调角器右罩壳 | 取消
10 | 20220727 | SHT0013246 | 副驾驶调角器左罩壳 | 新增
11 | 20220727 | SHT0013247 | 副驾驶调角器右罩壳 | 新增
12 | 20220812 | SQXM3000-6901102 | 地脚 | 取消 |  | 2022.08.03客户邮件输入要求更改
13 | 20220812 | SHT0012337 | 副司机地脚前 | 用量改为2
14 | 20220812 | SHT0012338 | 副司机地脚后 | 用量改为2

## 副驾驶
设计: |  | 校核 | 批准 | [21 empty] | 零件号 | DZ16231510320 | DZ16231510330
[5 empty] | L6000副驾驶座椅总成EBOM | [19 empty] | 内部零件号 | SHT0014507 | SHT0014918
会签： | [24 empty] | 中文名称 | 副驾驶员座椅总成 | 副驾驶员座椅总成
批准: | [24 empty] | 规格型号 | 整体式座椅 | 整体式座椅
版本：A | [24 empty] | 车型配置 | 非通风面料 | 通风面料
说明： | [24 empty] | 重量
价格
序号 | 装配等级 | 零件来源 | 零件号 | 中文名称 | 零件描述 | 重要度 | 单位 | 图示 | 数据版本 | 图纸号 | 图纸版本 | 是否申请新零件号 | 沿用件Y/N | 零件类别 | 材料 | 规格 | 材料标准 | 轮廓尺寸 (长*宽*高) | 设计密度 | 重量 （Kg） | 平台 | 颜色 | 皮纹 | 表面处理 | 备注 | 用量 | 用量
1 | 0 | L6000 | SHT0014507 | 副驾驶员座椅总成 | —— | A | Ea |  | A | DZ16231510320 | A | Y | N | 总成件 | ASSY | —— | —— | —— | —— | 17.489 | —— | —— | —— | —— | —— | 1 | 0
2 | 0 | L6000 | SHT0014918 | 副驾驶员座椅总成 | 通风面料 | A | Ea |  | A | DZ16231510320 | A | Y | N | 总成件 | ASSY | —— | —— | —— | —— | 17.489 | —— | —— | —— | —— | —— | 0 | 1
3 | 1 | L6000 | SHT0014705 | 副驾驶员靠背总成 | —— | C | Ea |  | A | —— | A | Y | N | 分总成 | ASSY | —— | —— | —— | —— | —— | —— | —— | —— | —— | —— | 1 | 0
4 | 1 | L6000 | SHT0014919 | 副驾驶员靠背总成 | —— | C | Ea |  | A | —— | A | Y | N | 分总成 | ASSY | —— | —— | —— | —— | —— | —— | —— | —— | —— | —— | 0 | 1
5 | 2 | X5000S | SHT0014230 | 副驾驶员靠背面套总成 | —— | C | Ea |  | A | —— | A | N | Y | 缝纫总成 | ASSY | —— | —— | 256*566*860 | —— | 1.01 | —— | —— | —— | —— | —— | 1 | 0
6 | 2 | X5000S | SHT0014920 | 副驾驶员靠背面套总成 | 通风面料 | C | Ea |  | A | —— | A | N | Y | 缝纫总成 | ASSY | —— | —— | 256*566*860 | —— | 1.01 | —— | —— | —— | —— | —— | 0 | 1
7 | 2 | X5000S | SHT0014231 | 副驾驶员靠背泡沫总成 | —— | C | Ea |  | A | SHT0014231 | A | N | Y | 注塑件 | ASSY | —— | —— | 256*566*860 | （45±5）kg/m³ | 1.314 | —— | —— | —— | —— | —— | 1 | 1
8 | 3 | X5000S | SHT0014232 | 副驾驶员靠背泡沫本体 | —— | C | Ea |  | A | —— | A | N | Y | 注塑件 | PUR | —— | —— | 256*566*860 | —— | 1.23 | —— | —— | —— | —— | —— | 1 | 1
9 | 3 | X5000S | SHT0014216 | 驾驶员靠背泡棉纵向预埋钢丝 | —— | C | Ea |  | A | SHT0014216 | A | N | Y | 线材 | Q235 | φ2 | GBT11253 | —— | —— | 0.0089 | —— | —— | —— | —— | —— | 2 | 2
10 | 3 | X5000S | SHT0014217 | 驾驶员靠背泡棉预埋弯钢丝 | —— | C | Ea |  | A | SHT0014217 | A | N | Y | 线材 | Q235 | φ2 | GBT11253 | —— | —— | 0.028 | —— | —— | —— | —— | —— | 1 | 1
11 | 3 | X5000S | SHT0014210 | 驾驶员坐垫泡沫横向预埋钢丝 | —— | C | Ea |  | A | SHT0014210 | A | N | Y | 线材 | Q235 | φ2 | GBT11253 | 9*439*50 | —— | 0.0117 | —— | —— | —— | —— | —— | 2 | 2
12 | 3 | H4 | H4682010024A0 | 安全带固定片 | —— | C | Ea |  | A | H4682010024A0 | A | N | Y | 钣金件 | 65Mn | t=1 | GB/T4357 | 33*112*82 | —— | 0.033 | —— | —— | —— | —— | —— | 1 | 1
13 | 2 | X5000S | SHT0014530 | 副驾驶员靠背骨架总成 | —— | B | Ea |  | A | SHT0014530 | A | N | Y | 焊接总成件 | ASSY | —— | —— | 256*566*860 | —— | 5.6429 | —— | —— | —— | —— | —— | 0 | 0
14 | 2 | X5000S | SHT0014370 | 副驾驶员靠背骨架电泳总成 | 无扶手，无侧翼支撑钢丝、三点式安全带 | B | Ea |  | A | —— | A | N | Y | 焊接总成件 | ASSY | —— | —— | 256*566*860 | —— | 5.6429 | —— | 黑色 | —— | 电泳 | —— | 1 | 1
15 | 1 | —— | H4681010095A0 | 拉铆钉 | 固定安全带外部罩壳固定卡片 | C | Ea | —— | A | —— | A | N | Y | 标准件 | —— | —— | —— | Φ3.2×7 | —— | —— | —— | —— | —— | —— | —— | 4 | 4
16 | 1 | H4 | H4681010091A0 | 安全带出口盖板 | —— | C | Ea |  | A | H4681010091A0 | A | N | Y | 注塑件 | PA6 | —— | —— | 101*74*15 | —— | 0.017 | —— | 黑色 | 皮纹 | —— | —— | 1 | 1
17 | 1 | H4 | H4681010096A0 | 安全带外部罩壳固定卡片 | —— | C | Ea |  | A | H4681010096A0 | A | N | Y | 钣金件 | 65Mn | t=1 | GB/T4357 | 51*89*9 | —— | 0.013 | —— | 黑色 | —— | 电泳 | —— | 1 | 1
18 | 1 | 重汽 | SHT0013505 | 副驾驶员安全带总成 | 带吊环，卷轴器力值4.5N | B | Ea |  | A | SHT0013505 | A | N | Y | 总成件 | ASSY | —— | —— | —— | —— | 0.96 | —— | —— | —— | —— | —— | 1 | 1
19 | 1 | X3000 | SQX3000-6902951 | 安全带锁扣总成 | 不带报警 | B | Ea |  | A | SQX3000-6902951 | A | N | Y | 总成件 | ASSY | —— | —— | —— | —— | 0.25 | —— | —— | —— | —— | —— | 1 | 1
20 | 1 | X3000 | SQX3000-6905190 | 副驾驶调角器总成 | 分总成，匹配2.1罩壳 | B | Ea |  | A | SQX3000-6905190 | A | N | Y | 装配总成件 | ASSY |  | —— | 503*128*186 | —— | 2.106 | —— | —— | —— | —— | —— | 1 | 1
21 | 1 | —— | Q150B1025Q | 六角头螺栓 | 固定调角器 | C | Ea |  | A | —— | A | N | Y | 标准件 | —— | M10 | —— | 18*31*17 | —— | 0.026 | —— | —— | —— | —— | —— | 8 | 8
22 | 1 | —— | Q40110 | 平垫圈 | 固定调角器 | C | Ea |  | A | —— | A | N | Y | 标准件 | —— | M10 | —— | 20*2*20 | —— | 0.004 | —— | —— | —— | —— | —— | 8 | 8
23 | 1 | —— | Q40310 | 弹垫圈 | 固定调角器 | C | Ea |  | A | —— | A | N | Y | 标准件 | —— | M10 | —— | 20*3*20 | —— | 0.006 | —— | —— | —— | —— | —— | 8 | 8
24 | 1 | L6000 | SHT0014707 | 副驾驶坐垫总成 | 非通风面料 | C | Ea |  | A | —— | A | Y | N | 装配总成件 | ASSY | —— | —— |  | —— | 2.9105 | —— | —— | —— | —— | —— | 1 | 0
25 | 1 | L6000 | SHT0014921 | 副驾驶坐垫总成 | 通风面料 | C | Ea |  | A | —— | A | Y | N | 装配总成件 | ASSY | —— | —— |  | —— | 2.9105 | —— | —— | —— | —— | —— | 0 | 1
26 | 2 | L6000 | SHT0014708 | 副驾驶坐垫护面总成 | 非通风面料 | C | Ea |  | A | —— | A | Y | N | 缝纫总成 | ASSY | —— | —— | —— | —— | 0.32 | —— | —— | —— | —— | —— | 1 | 0
27 | 2 | L6000 | SHT0014922 | 副驾驶坐垫护面总成 | 通风面料 | C | Ea |  | A | —— | A | Y | N | 缝纫总成 | ASSY | —— | —— | —— | —— | 0.32 | —— | —— | —— | —— | —— | 0 | 1
28 | 2 | M3000S | SHT0012345 | 副驾驶座垫泡沫总成 | —— | C | Ea |  | A | SHT0012345 | A | N | Y | 注塑件 | ASSY | —— |  | 495*540*130 | —— | 1.4492 | —— | —— | —— | —— | —— | 1 | 1
29 | 3 | M3000S | SHT0012341 | 副驾驶座垫泡沫 | —— | C | Ea |  | A | —— | A | N | Y | 注塑件 | 聚氨酯 | —— |  | 495*540*130 | 50 | 1.4189 | —— | —— | —— | —— | —— | 1 | 1
30 | 3 | M3000S | SHT0012342 | 主驾泡沫钢丝A | —— | C | Ea |  | A | SHT0012342 | A | N | Y | 线材 | 65# | —— |  | 9*439*50 | —— | 0.0117 | —— | —— | —— | —— | —— | 2 | 2
31 | 3 | M3000S | SHT0012343 | 主驾泡沫钢丝B | —— | C | Ea |  | A | SHT0012343 | A | N | Y | 线材 | 65# | —— | ∅2.5 L=270 | 250*9*2 | —— | 0.0069 | —— | —— | —— | —— | —— | 1 | 1
32 | 2 | M4 | M4-6801100 | 驾驶员座盆 | —— | C | Ea |  | A | M4-6801100 | A | N | Y | 分总成 | Q235 | —— | t=1mm | 475*370*85 | —— | 1.7965 | —— | 黑色 | —— | 电泳 | —— | 1 | 1
33 | 1 | L6000 | SHT0014415 | 副司机座框焊接总成 | —— | B | Ea |  | A | SHT0014415 | A | Y | N | 分总成 | ASSY | —— | —— | 562*462*41 | —— | 6.8118 | —— | 黑色 | —— | 电泳 | —— | 1 | 1
34 | 2 | L5000 | SHT0010179 | 上边框 | —— | C | Ea |  | A | SHT0010179 | A | N | Y | 冲压件 | Q195 | t=5 | —— | —— | —— | 1.1379 | —— | —— | —— | —— | —— | 1 | 1
35 | 2 | 轩德6 | SHT0010183 | 连接板 | —— | C | Ea |  | A | SHT0010183 | A | N | Y | 冲压件 | Q235 | t=5 | GB/T 700 | 156*5*80 | —— | 0.391 | —— | —— | —— | —— | —— | 1 | 1
36 | 2 | 轩德6 | SHT0013064 | 右连接板 | —— | C | Ea |  | A | SHT0013064 | A | N | Y | 冲压件 | Q235 | t=5 | GB/T 700 | 156*5*80 | —— | 0.391 | —— | —— | —— | —— | —— | 1 | 1
37 | 2 | H4 | H4A-6901203 | 副边调角器固定钣金件 | —— | C | Ea |  | A | H4A-6901203 | A | N | Y | 冲压件 | 钢板3.0-Q/BQB 301 SPFH590-Q/BQB 310 | —— | —— | —— | —— | 0.325 | —— | —— | —— | —— | —— | 1 | 1
38 | 2 | H4 | H4A-6901204 | 主边调角器固定钣金件 | —— | C | Ea |  | A | H4A-6901204 | A | N | Y | 冲压件 | 钢板3.0-Q/BQB 301 SPFH590-Q/BQB 310 | —— | —— | —— | —— | 0.354 | —— | —— | —— | —— | —— | 1 | 1
39 | 2 | 轩德6 | SHT0010184 | 右罩壳安装片 | —— | C | Ea |  | A | SHT0010184 | A | N | Y | 冲压件 | 2.0-GB/T 708 Q235-GB/T 700 | —— | —— | 25*32*55 | —— | 0.031 | —— | —— | —— | —— | —— | 1 | 1
40 | 2 | 轩德6 | SHT0010185 | 左罩壳安装片 | —— | C | Ea |  | A | SHT0010185 | A | N | Y | 冲压件 | 2.0-GB/T 708 Q235-GB/T 700 | —— | —— | 25*32*55 | —— | 0.031 | —— | —— | —— | —— | —— | 1 | 1
41 | 2 | H4 | H4B-6805326 | 安全带7/16焊接螺母 | —— | C | Ea |  | A | —— | A | N | Y | 标准件 | 7/16螺母 | —— | —— | 25*32*55 | —— | 0.014 | —— | —— | —— | —— | —— | 2 | 2
42 | 2 | M3000 | RC02 6802 403 | 前连接板 | —— | C | Ea |  | A | RC02 6802 403 | A | N | Y | 冲压件 | Q235 t=3 | —— | —— | 3*55*20 | —— | 0.026 | —— | —— | —— | —— | —— | 10 | 10
43 | 2 | —— | Q370C10 | 焊接六角螺母 | —— | C | Ea |  | A | —— | A | N | Y | 标准件 | M10 | —— | —— | 25*32*55 | —— | 0.01 | —— | —— | —— | —— | —— | 4 | 4
44 | 2 | H4 | H4681010216A0 | 安全带连接限位片 | —— | C | Ea |  | A | H4681010216A0 | A | N | Y | 冲压件 | Q235 t=3.0 | —— | GB/T 700 | 30*40*3 | —— | 0.0191 | —— | —— | —— | —— | —— | 2 | 2
45 | 2 | L5000 | SHT0013270 | 后连接管 | —— | C | Ea |  | A | SHT0013270 | A | N | Y | 管件 | Q195 Φ25×2.0 | —— | GB/T 700 | 25*50*366 | —— | 0.4346 | —— | —— | —— | —— | —— | 1 | 1
46 | 2 | M3000-S | SQXM3000-6901105 | 上纵管 | —— | C | Ea |  | A | SQXM3000-6901105 | A | N | Y | 管件 | Q195 Φ25×2.0 | —— | GB/T 700 | 25*30*191 | —— | 0.22 | —— | —— | —— | —— | —— | 2 | 2
47 | 2 | L6000 | SHT0014504 | 底支架左侧U型管 | —— | C | Ea |  | A | SHT0014504 | A | Y | N | 管件 | Q195 Φ25×2.0 | —— | GB/T 700 | 32*307*160 | —— | 0.6 | —— | —— | —— | —— | —— | 1 | 1
48 | 2 | L6000 | SHT0014505 | 底支架右侧U型管 | —— | C | Ea |  | A | SHT0014505 | A | Y | N | 管件 | Q195 Φ25×2.0 | —— | GB/T 700 | 32*307*160 | —— | 0.6 | —— | —— | —— | —— | —— | 1 | 1
49 | 2 | L6000 | SHT0014506 | 下横管 | —— | C | Ea |  | A | SHT0014506 | A | Y | N | 管件 | Q195 Φ25×2.0 | —— | GB/T 700 | 25*25*210 | —— | 0.2328 | —— | —— | —— | —— | —— | 1 | 1
50 | 2 | M3000-S | SQXM3000-6901102 | 地脚 | —— | C | Ea |  | A | SQXM3000-6901102 | A | N | Y | 冲压件 | Q235 t=3.0 | —— | GB/T 700 | 40*35*95 | —— | 0.1021 | —— | —— | —— | —— | —— | 0 | 0
51 | 2 | M3000-S | SHT0012337 | 副司机地脚前 | —— | C | Ea |  | A | SHT0012337 | A | N | Y | 冲压件 | Q235 t=3.0 | —— | GB/T 700 | 40*35*95 | —— | 0.1035 | —— | —— | —— | —— | —— | 2 | 2
52 | 2 | M3000-S | SHT0012338 | 副司机地脚后 | —— | C | Ea |  | A | SHT0012338 | A | N | Y | 冲压件 | Q235 t=3.0 | —— | GB/T 700 | 40*35*95 | —— | 0.103 | —— | —— | —— | —— | —— | 2 | 2
53 | 2 | H5 | H5-6805318 | 安全带卷收器固定板焊接总成 | —— | C | Ea |  | A | H5-6805318 | A | N | Y | 焊接总成件 | —— | —— | —— | 60*50*30 | —— | 0.097 | —— | —— | —— | —— | —— | 1 | 1
54 | 3 | H4 | H4B-6805322 | 卷轴器支架 | —— | C | Ea |  | A | H4B-6805322 | A | N | Y | 钣金件 | t=3-Q/BQB301 SPFH590-Q/BQB310 | —— | Q/BQB310 | 24*60*50 | —— | 0.096 | —— | —— | —— | —— | —— | 1 | 1
55 | 3 | H4 | H4B-6805326 | 安全带7/16焊接螺母 | —— | C | Ea |  | A | —— | A | N | Y | 标准件 | —— | —— | —— | 17.5*9*17.5 | —— | 0.001 | —— | —— | —— | —— | —— | 1 | 1
56 | 3 | L6000 | SHT0014883 | 副司机底座遮挡板 | 客户要求新增 | C | Ea |  | A | SHT0014883 | A | Y | N | 冲压件 | Q195 t=0.7 | —— | GB/T 700 | 215*347*0.7 | —— | 0.39 | —— | —— | —— | —— | —— | 1 | 1
57 | 1 | M3000S | SHT0013246 | 副驾驶调角器左罩壳 | —— | C | Ea |  | A | SHT0013246 | A | N | Y | 注塑件 | PP-TP30 | —— | —— | 265*125*240 | —— | 0.209 | —— | 黑色 | 皮纹 | —— | —— | 1 | 1
58 | 1 | M3000S | SHT0013247 | 副驾驶调角器右罩壳 | —— | C | Ea |  | A | SHT0013247 | A | N | Y | 注塑件 | PP-TP30 | —— | —— | 265*125*240 | —— | 0.2079 | —— | 黑色 | 皮纹 | —— | —— | 1 | 1
59 | 1 | L6000 | SHT0014672 | 副驾调角器手柄 | 收窄 | C | Ea |  | A | SHT0014672 | A | Y | N | 注塑件 | ABS+PC | —— | —— | 111*33*124 | —— | 0.0361 | —— | 黑色 | 皮纹 | —— | —— | 1 | 1
60 | 1 | —— | Q2204213 | 大扁头盘头自攻钉 | 固定罩壳 | C | Ea |  | A | —— | A | N | Y | 标准件 | ST4.2*13 | —— | GB/T9074.18-1988 | —— | —— | 0.0023 | —— | —— | —— | —— | —— | 4 | 4
61 | 1 | F3000 | SQX3000-6802400 | 靠背塑料包装套 | —— | C | Ea |  | A | —— | A | N | Y | 包装袋 | —— | —— | —— | —— | —— | 0.0002 | —— | —— | —— | —— | —— | 1 | 1
62 | 1 | F3000 | SQF3000-6809101 | 坐垫塑料包装套 | —— | C | Ea |  | A | —— | A | N | Y | 包装袋 | —— | —— | —— | —— | —— | 0.0002 | —— | —— | —— | —— | —— | 1 | 1
63 | 1 | X3000 | SHT0001630 | 座椅标识 | —— | C | Ea |  | A | SHT0001630 | A | N | Y | 钣金件 | 铝制 | —— | —— | 56*16*0.3 | —— | 0.0008 | —— | —— | —— | —— | —— | 1 | 1
64 | 1 | X3000 | Q4400410 | 扁圆头开口抽芯铆钉 | 固定座椅标识 | C | Ea |  | A | —— | A | N | Y | 标准件 | —— | —— | —— | —— | —— | 0.001 | —— | —— | —— | —— | —— | 2 | 2
65 | 1 | —— | 15G100P | C型钉 | —— | C | Ea |  | A | —— | A | N | Y | 标准件 | —— | —— | —— | —— | —— | 0.001 | —— | —— | —— | —— | —— | 30 | 30
66 | 1 | L6000 | SHT0014709 | 副驾驶员座椅说明书 | —— | C | Ea | —— | A | SHT0014709 | A | Y | N | 印刷品 | —— | —— | —— | —— | —— | 0.0002 | —— | —— | —— | —— | —— | 1 | 1
67 | 0 | L6000 | SHT0014421 | 副司机装车支架焊接总成 | 分开供货，暂不开发 | B | Ea |  | A | SHT0014421 | A | Y | N | 焊接总成件 | ASSY | —— | —— | —— | —— | —— | 3.291 | 黑色 | —— | 电泳 | —— | 1 | 1
68 | 1 | L6000 | SHT0014436 | 副司机装车支架前板 | —— | C | Ea |  | A | SHT0014436 | A | Y | N | 冲压件 | t=2 | SAPH440 | Q/BQB301 Q/BQB310 | 258*107*161 | —— | —— | 1.03 | —— | —— | —— | —— | 1 | 1
69 | 1 | L6000 | SHT0014437 | 副司机装车支架后板 | —— | C | Ea |  | A | SHT0014437 | A | Y | N | 冲压件 | t=2 | SAPH440 | Q/BQB301 Q/BQB310 | 293*187*42 | —— | —— | 0.7 | —— | —— | —— | —— | 1 | 1
70 | 1 | L6000 | SHT0014438 | 副司机装车支架左板 | —— | C | Ea |  | A | SHT0014438 | A | Y | N | 冲压件 | t=2 | SAPH440 | Q/BQB301 Q/BQB310 | 54*429*140 | —— | —— | 0.86 | —— | —— | —— | —— | 1 | 1
71 | 1 | L6000 | SHT0014439 | 副司机装车支架右板 | —— | C | Ea |  | A | SHT0014439 | A | Y | N | 冲压件 | t=2 | SAPH440 | Q/BQB301 Q/BQB310 | 54*429*140 | —— | —— | 0.69 | —— | —— |  | —— | 1 | 1
72 | 1 | —— | Q370C08 | 六角焊接螺母 | —— | C | EA |  | A | —— | —— | N | Y | 45# | —— | M8 |  | 16*14*6 | —— | 0.001 | —— | 黑色 | —— | 发黑 | —— | 6 | 6

## L6000新开件清单-20220529 (hidden)
陕汽L6000新开件清单-20220530 | [6 empty] | 裁 决 | 编制 | 审核 | 批准
项目名称 |  | L6000 | 项目号：ZY2236 | 客户名称 | 陕汽 |  | 版本 | A | 顺序号
状态 | 序号 | 零件号 | 中文名称 | 图示 | 材料/规格 | 表面处理 | 备注
新开件 | 1 | SHT0014700 | 驾驶员靠背护面总成 |  | ASSY | —— | ——
| 2 | SHT0014734 | L6000锁扣总成 |  | ASSY | —— | 在SQX3000-6802951基础上更换接插件，更换为 座椅端：174057-2 线束端：174056-2
| 3 | SHT0014702 | 驾驶员坐垫面套总成 |  | ASSY | —— | ——
| 4 | SHT0014733 | L6000滑轨总成 |  | ASSY | —— | 在X5000S（SHT0014052）滑轨基础上缩短20mm行程至210mm。
| 5 | SHT0014704 | 座椅说明书 | —— | —— | —— | ——
| 6 | SHT0014706 | 副驾驶员靠背面套总成 |  | ASSY | —— | 取消新开
| 7 | SHT0014708 | 副驾驶坐垫护面总成 |  | ASSY | —— | ——
| 8 | SHT0014415 | 副司机座框焊接总成 |  | ASSY | 黑色电泳 | ——
| 9 | SHT0014504 | 底支架左侧U型管 |  | Q195 Φ25×2.0 | —— | ——
| 10 | SHT0014505 | 底支架右侧U型管 |  | Q195 Φ25×2.0 | —— | ——
| 11 | SHT0014506 | 下横管 |  | Q195 Φ25×2.0 | —— | ——
| 12 | SHT0014709 | 副驾驶员座椅说明书 | —— | —— | —— | ——
表单NO.GR-61-00-210(A/O) 光华荣昌 A4(210mm×297mm)